## 车辆信息1
元素id | 元素name | 元素value | onclick | 参数名称 | 可新增 | 类别 | 备注 | 所属form的name
frm_part1 | frm_part1 |  |  |  |  | FORM |  | frm_part1
zzcxh | zclxh |  |  | 主车型型号 |  | TEXT |  | frm_part1
zcxmc | zclmc |  |  | 车型名称 |  | TEXT |  | frm_part1
njsource |  |  |  | 是否耐久性试验基准车型 |  | SELECT | 是、否 | frm_part1
select2 | newsb |  |  | 车型商标 |  | SELECT |  | frm_part1
select | newcllb |  |  | 车型分类 |  | SELECT | N1、N2、N3、N4、N5、N6 | frm_part1
newsccdz2 | newcxbswz |  |  | 车型的识别方法和位置（整车铭牌） |  | TEXTAREA |  | frm_part1
newsccmc | newsccmc |  |  | 车辆生产厂名称 |  | SELECT |  | frm_part1
newnbbh | newnbbh |  |  | 车辆内部编号 |  | TEXT |  | frm_part1
newsccdz | newsccdz |  |  | 生产厂地址 |  | TEXTAREA |  | frm_part1
newobdwz | newobdwz |  |  | OBD通讯接口位置 |  | TEXT |  | frm_part1
newxh | newzghll |  |  | 制造厂声明该车型适用的油品最高含硫量（mg/kg） |  | SELECT | 选择、10、50、350 | frm_part1
action | action | 保 存 | return CheckForm() |  |  | BUTTON/SUBMIT |  | frm_part1
a | a |  |  | 扩展车型型号 | 是 | TEXT |  | frm_part1
b | b |  |  | 扩展车型名称 | 是 | TEXT |  | frm_part1
action | action | 增加 |  |  | 是 | BUTTON/SUBMIT |  | frm_part1
frm_part2 | frm_part2 |  |  |  |  | FORM |  | frm_part2
| action | 上传图片 | openWin('../picupload.jsp?frmname=frm_part2&id=pic_clzp&name=clzp') | 主车型照片（右45度） |  | BUTTON |  | frm_part2
| action | 上传图片 | openWin('../picupload.jsp?frmname=frm_part2&id=pic_pfkzsyt&name=pfkzsyt') | 排放控制件位置示意图 |  | BUTTON |  | frm_part2
qdzsl | qdzsl |  |  | 驱动轴数量 |  | TEXT |  | frm_part2
qdzwz | qdzwz |  |  | 驱动轴位置 |  | TEXT |  | frm_part2
qdzxhlj | qdzxhlj |  |  | 驱动轴相互连接 |  | TEXT |  | frm_part2
newclwxcc | newclwxcc |  |  | 车辆外形尺寸(长×宽×高)（mm） |  | TEXT |  | frm_part2
A1524 | zbzl |  |  | 车辆整备质量（kg） |  | TEXT |  | frm_part2
A1525 | zdzzl |  |  | 车型最大总质量（kg） |  | TEXT |  | frm_part2
A1524 | newjzzl |  |  | 汽车基准质量(kg) |  | TEXT |  | frm_part2
newqdxs | newqdxs |  |  | 驱动型式 |  | SELECT | 两驱、非全时四驱、全时四驱 | frm_part2
newyh | newyh |  |  | 综合油耗（L/100Km） |  | TEXT |  | frm_part2
newrllx | newrllx |  |  | 燃料类型 |  | SELECT | NG、LPG、汽油/NG、汽油/LPG | frm_part2
newrygg | newrygg |  |  | 燃油规格 |  | TEXT |  | frm_part2
newyxrj | newyxrj |  |  | 油箱容积（L） |  | TEXT |  | frm_part2
newdpxh | newdpxh |  |  | 底盘型号 |  | TEXT |  | frm_part2
newdpscc | newdpscc |  |  | 底盘生产厂 |  | TEXT |  | frm_part2
newzdsjcs | newzdsjcs |  |  | 最大设计车速 （Km/h） |  | TEXT |  | frm_part2
action | action | 保 存 |  |  |  | BUTTON/SUBMIT |  | frm_part2
frm_part3 | frm_part3 |  |  |  |  | FORM |  | frm_part3
action | action | 新 增 |  |  | 是 | BUTTON/SUBMIT |  | frm_part3
| form1 |  |  |  |  | FORM |  | form1
A1873 | newlhqxs |  |  | 离合器型式 | 是 | TEXT |  | form1
newbsxxs | newbsxxs |  |  | 变速箱型式 | 是 | SELECT | 手动、自动、手自一体、无级变速（CVT） | form1
A1864 | newbsxxh |  |  | 变速箱型号 | 是 | TEXT |  | form1
newbsxscc | newbsxscc |  |  | 变速箱厂家 | 是 | TEXT |  | form1
newflzdgl | newflzdgl |  |  | 发动机飞轮的转动惯量（kg*m2） | 是 | TEXT |  | form1
| newfjzdgl |  |  | 发动机不带啮合齿轮的附加转动惯量（kg*m2） | 是 | TEXT |  | form1
A1864 | newzdnj |  |  | 变速箱传递的最大扭矩（Nm） | 是 | TEXT |  | form1
newxdwz | newxdwz |  |  | 变速箱相对于发动机的位置 | 是 | TEXT |  | form1
A1864 | newbsxdws |  |  | 变速箱档位数 | 是 | TEXT |  | form1
A18722 | newnbsbcvtmax |  |  | CVT时最大值（仅对无极变速）变速箱内部速比 | 是 | TEXT |  | form1
A1832232 | newzcdbmax |  |  | CVT时最大值（仅对无极变速）主传动比 | 是 | TEXT |  | form1
A1832222 | newzsbmax |  |  | CVT时最大值（仅对无极变速）总速比 | 是 | TEXT |  | form1
A18632 | newnbsb1 |  |  | 1档变速箱内部速比 | 是 | TEXT |  | form1
A1832232 | newzcdb1 |  |  | 1档主传动比 | 是 | TEXT |  | form1
A183226 | newzsb1 |  |  | 1档总速比 | 是 | TEXT |  | form1
newnbsb2 | newnbsb2 |  |  | 2档变速箱内部速比 | 是 | TEXT |  | form1
A1832232 | newzcdb2 |  |  | 2档主传动比 | 是 | TEXT |  | form1
A1822222 | newzsb2 |  |  | 2档总速比 | 是 | TEXT |  | form1
A18632 | newnbsb3 |  |  | 3档变速箱内部速比 | 是 | TEXT |  | form1
A1832232 | newzcdb3 |  |  | 3档主传动比 | 是 | TEXT |  | form1
A183226 | newzsb3 |  |  | 3档总速比 | 是 | TEXT |  | form1
newnbsb4 | newnbsb4 |  |  | 4档变速箱内部速比 | 是 | TEXT |  | form1
A1832232 | newzcdb4 |  |  | 4档主传动比 | 是 | TEXT |  | form1
A1822222 | newzsb4 |  |  | 4档总速比 | 是 | TEXT |  | form1
newnbsb5 | newnbsb5 |  |  | 5档变速箱内部速比 | 是 | TEXT |  | form1
A1832232 | newzcdb5 |  |  | 5档主传动比 | 是 | TEXT |  | form1
newzsb5 | newzsb5 |  |  | 5档总速比 | 是 | TEXT |  | form1
newnbsb5 | newnbsb6 |  |  | 6档变速箱内部速比 | 是 | TEXT |  | form1
A1832232 | newzcdb6 |  |  | 6档主传动比 | 是 | TEXT |  | form1
newzsb6 | newzsb6 |  |  | 6档总速比 | 是 | TEXT |  | form1
newnbsb7 | newnbsb7 |  |  | 7档变速箱内部速比 | 是 | TEXT |  | form1
A1832232 | newzcdb7 |  |  | 7档主传动比 | 是 | TEXT |  | form1
newzsb7 | newzsb7 |  |  | 7档总速比 | 是 | TEXT |  | form1
newnbsb8 | newnbsb8 |  |  | 8档变速箱内部速比 | 是 | TEXT |  | form1
A1832232 | newzcdb8 |  |  | 8档主传动比 | 是 | TEXT |  | form1
newnbsb8 | newzsb8 |  |  | 8档总速比 | 是 | TEXT |  | form1
newnbsb9 | newnbsb9 |  |  | 9档变速箱内部速比 | 是 | TEXT |  | form1
A1832232 | newzcdb9 |  |  | 9档主传动比 | 是 | TEXT |  | form1
newnbsb9 | newzsb9 |  |  | 9档总速比 | 是 | TEXT |  | form1
newnbsb10 | newnbsb10 |  |  | 10档变速箱内部速比 | 是 | TEXT |  | form1
A1832232 | newzcdb10 |  |  | 10档主传动比 | 是 | TEXT |  | form1
newnbsb10 | newzsb10 |  |  | 10档总速比 | 是 | TEXT |  | form1
newnbsbcs | newnbsbcs |  |  | 超速档变速箱内部速比 | 是 | TEXT |  | form1
A1832232 | newzcdbcs |  |  | 超速档主传动比 | 是 | TEXT |  | form1
newzsbcs | newzsbcs |  |  | 超速档总速比 | 是 | TEXT |  | form1
A18632 | newnbsbcvtmin |  |  | CVT时最小值(仅对无极变速)变速箱内部速比 | 是 | TEXT |  | form1
A1832232 | newzcdbmin |  |  | CVT时最小值(仅对无极变速)主传动比 | 是 | TEXT |  | form1
A183226 | newzsbmin |  |  | CVT时最小值(仅对无极变速)总速比 | 是 | TEXT |  | form1
newnbsbdd | newnbsbdd |  |  | 倒档变速箱内部速比 | 是 | TEXT |  | form1
A1832232 | newzcdbdd |  |  | 倒档主传动比 | 是 | TEXT |  | form1
A1822222 | newzsbdd |  |  | 倒档总速比 | 是 | TEXT |  | form1
action | action | 新 增 |  |  | 是 | BUTTON/SUBMIT |  | form1
| form2 |  |  |  |  | FORM |  | form2
| newcz |  |  | 车轴 | 是 | SELECT | 1、2、3、4 | form2
A1822222 | newltxh |  |  | 轮胎型号 | 是 | TEXT |  | form2
A1822222 | newltscc |  |  | 所有可选择的轮胎厂牌 | 是 | TEXT |  | form2
A1822222 | newxs |  |  | 轮胎式样（型式） | 是 | TEXT |  | form2
A1822222 | newltyl |  |  | 轮胎压力（KPa） | 是 | TEXT |  | form2
A1822222 | newzdlxfh |  |  | 最大速度类型符号 | 是 | TEXT |  | form2
A1822222 | newzdllzb |  |  | 最大负荷能力指标 | 是 | TEXT |  | form2
A1822222 | newccpc |  |  | 轮辋尺寸和偏差（拟安装到最高速度超过300 km/h的Z类轮胎填写） | 是 | TEXT |  | form2
A1822222 | newgdsxx |  |  | 轮胎滚动半径的上下限 | 是 | TEXT |  | form2
action4 | action | 新 增 |  |  | 是 | BUTTON/SUBMIT |  | form2
| form4 |  |  |  |  | FORM |  | form4
zws | zws |  |  | 座位数 | 是 | TEXT |  | form4
| newxs |  |  | 车身型式 | 是 | SELECT | 轿车、仓门式后备车、两厢车、敞篷车、厢式货车、多用途乘用车 | form4
action | action | 新 增 |  |  | 是 | BUTTON/SUBMIT |  | form4
| savexia | 返 回 | window.location='../appendixs.jsp' |  |  | BUTTON
| savexia2 | 返回附录查询 | window.location='../appendixlist.jsp' |  |  | BUTTON

## 发动机信息1
元素id | 元素name | 元素value | onclick | 参数名称 | 可新增 | 类别 | 备注 | 所属form的name | 国标型号
frm_part1 | frm_part1 |  |  |  |  | FORM |  | frm_part1 | 国五轻型两用燃料车
newfdjxh | newfdjxh |  |  | 发动机型号 |  | TEXT |  | frm_part1 | 国五轻型两用燃料车
newfdjpl | newfdjpl |  |  | 发动机排量（L） |  | TEXT |  | frm_part1 | 国五轻型两用燃料车
newfdjscc | newfdjscc |  |  | 发动机生产厂 |  | TEXT |  | frm_part1 | 国五轻型两用燃料车
newysb1 | newysb1 |  |  | 压缩比分子定值部分 |  | TEXT | 分子定值部分 | frm_part1 | 国五轻型两用燃料车
newysb12 | newysb12 |  |  | 压缩比分子偏差部分 |  | TEXT | 分子偏差部分 | frm_part1 | 国五轻型两用燃料车
newysb2 | newysb2 |  |  | 压缩比分母 |  | TEXT | 分母 | frm_part1 | 国五轻型两用燃料车
newfdjsccmcdknr | newfdjsccmcdknr |  |  | 发动机生产厂名称打刻内容 |  | TEXT |  | frm_part1 | 国五轻型两用燃料车
actions23 | actions23 | 上传图片 | openWin('../picupload.jsp?frmname=frm_part1&id=pic_fdjsccmcdknrtp&name=newfdjsccmcdknrtp') | 发动机生产厂名称打刻内容图片 |  | BUTTON |  | frm_part1 | 国五轻型两用燃料车
newgj | newgj |  |  | 缸径（mm） |  | TEXT |  | frm_part1 | 国五轻型两用燃料车
newxc | newxc |  |  | 行程（mm） |  | TEXT |  | frm_part1 | 国五轻型两用燃料车
select | newrlpsgzyl |  |  | 发动机工作原理 |  | SELECT | 点燃式、压燃式 | frm_part1 | 国五轻型两用燃料车
select2 | newxh |  |  | 冲程数 |  | SELECT | 四冲程、二冲程 | frm_part1 | 国五轻型两用燃料车
newkqpsxtxs | newkqpsxtxs |  |  | 空气喷射系统型式 |  | TEXT |  | frm_part1 | 国五轻型两用燃料车
actions23 | actions23 | 上传图片 | openWin('../picupload.jsp?frmname=frm_part1&id=pic_rsstzh&name=newrsstzh') | 发动机燃烧室图纸 |  | BUTTON |  | frm_part1 | 国五轻型两用燃料车
actions | actions | 上传图片 | openWin('../picupload.jsp?frmname=frm_part1&id=pic_hsdtzh&name=newhsdtz') | 发动机活塞顶图纸 |  | BUTTON |  | frm_part1 | 国五轻型两用燃料车
actions | actions | 上传图片 | openWin('../picupload.jsp?frmname=frm_part1&id=pic_hshtzh&name=newhshtz') | 发动机活塞环图纸 |  | BUTTON |  | frm_part1 | 国五轻型两用燃料车
newqgsm | newqgsm |  |  | 气缸数目 |  | TEXT |  | frm_part1 | 国五轻型两用燃料车
newqgpl | newqgpl |  |  | 气缸排列 |  | TEXT |  | frm_part1 | 国五轻型两用燃料车
newdhsx | newdhsx |  |  | 点火顺序 |  | TEXT |  | frm_part1 | 国五轻型两用燃料车
newrlbh2 | newrlbh |  |  | 燃料标号 |  | TEXT |  | frm_part1 | 国五轻型两用燃料车
newjgl1 | newjgl1 |  |  | 汽油最大净功率(kW) |  | TEXT |  | frm_part1 | 国五轻型两用燃料车
newjgl2 | newjgl2 |  |  | 汽油最大净功率对应的转速（r/min） |  | TEXT |  | frm_part1 | 国五轻型两用燃料车
newjgl1 | newrqjgl |  |  | 燃气最大净功率(kW) |  | TEXT |  | frm_part1 | 国五轻型两用燃料车
newjgl2 | newrqjglzs |  |  | 燃气最大净功率对应转速（r/min） |  | TEXT |  | frm_part1 | 国五轻型两用燃料车
newdszs | newdszs |  |  | 怠速转速（r/min） |  | TEXT |  | frm_part1 | 国五轻型两用燃料车
newrlbh2 | newrl |  |  | 发动机燃料 |  | TEXT |  | frm_part1 | 国五轻型两用燃料车
newcobfb | newcobfb |  |  | 怠速时排气中一氧化碳百分比 |  | TEXT |  | frm_part1 | 国五轻型两用燃料车
newchbfb | newchbfb |  |  | 怠速时排气中碳氢化合物相对浓度(ppm) |  | TEXT |  | frm_part1 | 国五轻型两用燃料车
newgdszs | newgdszs |  |  | 高怠速转速（r/min） |  | TEXT |  | frm_part1 | 国五轻型两用燃料车
newchbfb | newgdskqxs |  |  | 高怠速的λ值控制范围 |  | TEXT |  | frm_part1 | 国五轻型两用燃料车
newgdscobfb | newgdscobfb |  |  | 高怠速时排气中一氧化碳百分比 |  | TEXT |  | frm_part1 | 国五轻型两用燃料车
newgdshcbfb | newgdschbfb |  |  | 高怠速时排气中碳氢化合物相对浓度(ppm) |  | TEXT |  | frm_part1 | 国五轻型两用燃料车
newzdnj1 | newzdnj |  |  | 汽油最大扭矩（Nm） |  | TEXT |  | frm_part1 | 国五轻型两用燃料车
newrlbh | newzdnjzs |  |  | 汽油最大扭矩时转速（r/min） |  | TEXT |  | frm_part1 | 国五轻型两用燃料车
newzdnj1 | newrqzdnj |  |  | 燃气最大扭矩（Nm） |  | TEXT |  | frm_part1 | 国五轻型两用燃料车
newrlbh | newrqzdnjzs |  |  | 燃气最大扭矩时转速（r/min） |  | TEXT |  | frm_part1 | 国五轻型两用燃料车
newedgl1 | newedgl |  |  | 汽油额定功率（kW） |  | TEXT |  | frm_part1 | 国五轻型两用燃料车
newedgl2 | newedglzs |  |  | 汽油额定功率时转速（r/min） |  | TEXT |  | frm_part1 | 国五轻型两用燃料车
newedgl1 | newrqedgl |  |  | 燃气额定功率（kW） |  | TEXT |  | frm_part1 | 国五轻型两用燃料车
newedgl2 | newrqedglzs |  |  | 燃气额定功率时转速（r/min） |  | TEXT |  | frm_part1 | 国五轻型两用燃料车
newrlbh2 | newjcgycl |  |  | 机舱隔音材料 |  | TEXT |  | frm_part1 | 国五轻型两用燃料车
newqmbz | newqmbz |  |  | 气门布置 |  | TEXT |  | frm_part1 | 国五轻型两用燃料车
newron | newron |  |  | 车辆适用油品的最低辛烷值(RON) |  | TEXT |  | frm_part1 | 国五轻型两用燃料车
select | newsyxwz |  |  | 车辆标定试验时所用油品的辛烷值 |  | SELECT | 89、90、92、93、95、97 | frm_part1 | 国五轻型两用燃料车
newzdyxzs | newzdyxzs |  |  | 制造厂规定的发动机最大允许转速（r/min） |  | TEXT |  | frm_part1 | 国五轻型两用燃料车
newczsd | newczsd |  |  | 操作限制/设定 |  | TEXT |  | frm_part1 | 国五轻型两用燃料车
newlqdgzyl | newlqdgzyl |  |  | 冷启动系统工作原理 |  | TEXT |  | frm_part1 | 国五轻型两用燃料车
newjqfs | newjqfs |  |  | 进气方式 |  | TEXT |  | frm_part1 | 国五轻型两用燃料车
select | newrlgjxs |  |  | 燃料供给型式 |  | SELECT | 进气歧管喷射、缸内直接喷射 | frm_part1 | 国五轻型两用燃料车
newqms | newqms |  |  | 气门数 |  | TEXT |  | frm_part1 | 国五轻型两用燃料车
select | newxbrs |  |  | 是否支持稀薄燃烧 |  | SELECT | 是、否 | frm_part1 | 国五轻型两用燃料车
action | action | 保 存 |  |  |  | BUTTON/SUBMIT |  | frm_part1 | 国五轻型两用燃料车
| frm_part2 |  |  |  |  | FORM |  | frm_part2 | 国五轻型两用燃料车
newxtsm | newrlpsxtsm |  |  | 进气管及其附件的说明(如有特殊处可在此说明) |  | TEXT |  | frm_part2 | 国五轻型两用燃料车
newkzdyxs | newkzdyxs |  |  | 控制单元型式(或数量) |  | TEXT |  | frm_part2 | 国五轻型两用燃料车
newkqllcgqxs | newkqllcgqxs |  |  | 空气流量传感器型式 |  | TEXT |  | frm_part2 | 国五轻型两用燃料车
newkqllcgqscc | newkqllcgqscc |  |  | 空气流量传感器厂牌 |  | TEXT |  | frm_part2 | 国五轻型两用燃料车
newkqllcgqxs | newkqyltjqxs |  |  | 空气压力传感器型式 |  | TEXT |  | frm_part2 | 国五轻型两用燃料车
newkqyltjqscc | newkqyltjqscc |  |  | 空气压力传感器厂牌 |  | TEXT |  | frm_part2 | 国五轻型两用燃料车
newkqwdcgqxs | newkqwdcgqxs |  |  | 空气温度传感器型式 |  | TEXT |  | frm_part2 | 国五轻型两用燃料车
newkqwdcgqscc | newkqwdcgqscc |  |  | 空气温度传感器厂牌 |  | TEXT |  | frm_part2 | 国五轻型两用燃料车
newswcgqxs | newswcgqxs |  |  | 水温传感器型式 |  | TEXT |  | frm_part2 | 国五轻型两用燃料车
newswcgqscc | newswcgqscc |  |  | 水温传感器厂牌 |  | TEXT |  | frm_part2 | 国五轻型两用燃料车
newkqyl | newpsqkqyl |  |  | 喷油器开启压力（kpa） |  | TEXT |  | frm_part2 | 国五轻型两用燃料车
newrltjq | newrltjqxs |  |  | 燃料调节器型式 |  | TEXT |  | frm_part2 | 国五轻型两用燃料车
newwkgscc | newwkgscc |  |  | 微开关厂牌 |  | TEXT |  | frm_part2 | 国五轻型两用燃料车
newwkgxs | newwkgxs |  |  | 微开关型式 |  | TEXT |  | frm_part2 | 国五轻型两用燃料车
newwdkgxs | newwdkgxs |  |  | 温度开关型式 |  | TEXT |  | frm_part2 | 国五轻型两用燃料车
newpyzs | newpszs |  |  | 喷射正时 |  | TEXT |  | frm_part2 | 国五轻型两用燃料车
newjlfxs | newjlfxs |  |  | 节流阀体型式 |  | TEXT |  | frm_part2 | 国五轻型两用燃料车
newjlftscc | newjlftscc |  |  | 节流阀体厂牌 |  | TEXT |  | frm_part2 | 国五轻型两用燃料车
newrlfpqxs | newrlfpqxs |  |  | 燃料分配器型式 |  | TEXT |  | frm_part2 | 国五轻型两用燃料车
newdstzldxs | newdsldxs |  |  | 怠速调整螺钉型式 |  | TEXT |  | frm_part2 | 国五轻型两用燃料车
newqhaqcs | newqhaqcs |  |  | 说明来回切换汽油和燃气时保护催化转化器安全的措施 |  | TEXT |  | frm_part2 | 国五轻型两用燃料车
newrlpslx | newrlpslx |  |  | 工作原理 |  | SELECT | 单点、多点，进气歧管喷射、缸内直接喷射 | frm_part2 | 国五轻型两用燃料车
action | action | 保 存 |  |  |  | BUTTON/SUBMIT |  | frm_part2 | 国五轻型两用燃料车
| frm_partECU |  |  |  |  | FORM |  | frm_partECU | 国五轻型两用燃料车
newdkdyxh | newdkdyxh |  |  | 电控单元型号 | 是 | TEXT |  | frm_partECU | 国五轻型两用燃料车
A18323 | newdkdyscc |  |  | 电控单元生产厂 | 是 | TEXT |  | frm_partECU | 国五轻型两用燃料车
newfdjsccmcdknr | newfdjsccmcdknr |  |  | 电控单元生产厂名称打刻内容 | 是 | TEXT |  | frm_partECU | 国五轻型两用燃料车
actions23 | actions23 | 上传图片 | openWin('../picupload.jsp?frmname=frm_partECU&id=pic_fdjsccmcdknrtp&name=newfdjsccmcdknrtp') | 电控单元生产厂名称打刻内容图片 | 是 | BUTTON |  | frm_partECU | 国五轻型两用燃料车
newdkdysm | newdkdysm |  |  | 电控单元软件版本号 | 是 | TEXT |  | frm_partECU | 国五轻型两用燃料车
action | action | 新 增 |  |  | 是 | BUTTON/SUBMIT |  | frm_partECU | 国五轻型两用燃料车
| frm_part262 |  |  |  |  | FORM |  | frm_part262 | 国五轻型两用燃料车
adfile | adfile | 选择文件 |  | ECU文件包 |  | FILE |  | frm_part262 | 国五轻型两用燃料车
| Submit2 | 上传 |  |  |  | BUTTON/SUBMIT |  | frm_part262 | 国五轻型两用燃料车
| frm_part33 |  |  |  |  | FORM |  | frm_part33 | 国五轻型两用燃料车
newdkdyxh | newrlpszzxh |  |  | LPG/CNG燃料喷射装置型号 | 是 | TEXT |  | frm_part33 | 国五轻型两用燃料车
A18323 | newrlpszzscc |  |  | LPG/CNG燃料喷射装置生产厂 | 是 | TEXT |  | frm_part33 | 国五轻型两用燃料车
newfdjsccmcdknr | newfdjsccmcdknr |  |  | LPG/CNG燃料喷射装置生产厂名称打刻内容 | 是 | TEXT |  | frm_part33 | 国五轻型两用燃料车
actions23 | actions23 | 上传图片 | openWin('../picupload.jsp?frmname=frm_part33&id=pic_obdsyt&name=newRlpszzsyt') | LPG/CNG燃料喷射装置生产厂名称打刻内容图片 | 是 | BUTTON |  | frm_part33 | 国五轻型两用燃料车
action | action | 新 增 |  |  | 是 | BUTTON/SUBMIT |  | frm_part33 | 国五轻型两用燃料车
| frm_part3333 |  |  |  |  | FORM |  | frm_part3333 | 国五轻型两用燃料车
newyltjqxh | newyltjqxh |  |  | 压力调节器型号 | 是 | TEXT |  | frm_part3333 | 国五轻型两用燃料车
newyltjqscc | newyltjqscc |  |  | 压力调节器生产厂 | 是 | TEXT |  | frm_part3333 | 国五轻型两用燃料车
newyltjqdknr | newyltjqdknr |  |  | 压力调节器生产厂名称打刻内容 | 是 | TEXT |  | frm_part3333 | 国五轻型两用燃料车
actions23 | actions23 | 上传图片 | openWin('../picupload.jsp?frmname=frm_part3333&id=pic_yltjqsyt&name=newyltjqsyt') | 压力调节器生产厂名称打刻内容图片 | 是 | BUTTON |  | frm_part3333 | 国五轻型两用燃料车
action | action | 新 增 |  |  | 是 | BUTTON/SUBMIT |  | frm_part3333 | 国五轻型两用燃料车
| frm_part66 |  |  |  |  | FORM |  | frm_part66 | 国五轻型两用燃料车
newdkdyxh | newhhzzxh |  |  | 混合装置型号 | 是 | TEXT |  | frm_part66 | 国五轻型两用燃料车
A18323 | newhhzzscc |  |  | 混合装置生产厂 | 是 | TEXT |  | frm_part66 | 国五轻型两用燃料车
newfdjsccmcdknr | newfdjsccmcdknr |  |  | 混合装置生产厂名称打刻内容 | 是 | TEXT |  | frm_part66 | 国五轻型两用燃料车
actions23 | actions23 | 上传图片 | openWin('../picupload.jsp?frmname=frm_part66&id=pic_obdsyt&name=newobdsyt') | 混合装置生产厂名称打刻内容图片 | 是 | BUTTON |  | frm_part66 | 国五轻型两用燃料车
action | action | 新 增 |  |  | 是 | BUTTON/SUBMIT |  | frm_part66 | 国五轻型两用燃料车
| frm_part4 |  |  |  |  | FORM |  | frm_part4 | 国五轻型两用燃料车
newgybxh | newgybxh |  |  | 供油泵型号 | 是 | TEXT |  | frm_part4 | 国五轻型两用燃料车
newgybscc | newgybscc |  |  | 供油泵生产厂 | 是 | TEXT |  | frm_part4 | 国五轻型两用燃料车
newgybyl | newgybyl |  |  | 供油泵压力（kpa） | 是 | TEXT |  | frm_part4 | 国五轻型两用燃料车
action | action | 新 增 |  |  | 是 | BUTTON/SUBMIT |  | frm_part4 | 国五轻型两用燃料车
| frm_part5 |  |  |  |  | FORM |  | frm_part5 | 国五轻型两用燃料车
newdhzzxh | newdhzzxh |  |  | 点火装置型号 | 是 | TEXT |  | frm_part5 | 国五轻型两用燃料车
newdhzzcp | newdhzzcp |  |  | 点火装置生产厂 | 是 | TEXT |  | frm_part5 | 国五轻型两用燃料车
newdhgzyl | newdhgzyl |  |  | 点火装置工作原理 | 是 | TEXT |  | frm_part5 | 国五轻型两用燃料车
actions2 | actions2 | 上传图片 | openWin('../picupload.jsp?frmname=frm_part5&id=pic_dhtqqx&name=newdhtqqx') | 点火提前曲线 | 是 | BUTTON |  | frm_part5 | 国五轻型两用燃料车
newdhzs | newdhzs |  |  | 静态点火正时 | 是 | TEXT |  | frm_part5 | 国五轻型两用燃料车
newcdjx | newcdjx |  |  | 点火装置触点间隙 | 是 | TEXT |  | frm_part5 | 国五轻型两用燃料车
newbhjds | newbhjds |  |  | 点火装置闭合角度数 | 是 | TEXT |  | frm_part5 | 国五轻型两用燃料车
action6 | action | 新 增 |  |  | 是 | BUTTON/SUBMIT |  | frm_part5 | 国五轻型两用燃料车
| frm_part6 |  |  |  |  | FORM |  | frm_part6 | 国五轻型两用燃料车
hhsxh | hhsxh |  |  | 火花塞型号 | 是 | TEXT |  | frm_part6 | 国五轻型两用燃料车
hhsscc2 | hhsscc |  |  | 火花塞生产厂 | 是 | TEXT |  | frm_part6 | 国五轻型两用燃料车
hhssm | hhssm |  |  | 火花塞设定间隙 | 是 | TEXT |  | frm_part6 | 国五轻型两用燃料车
action | action | 新 增 |  |  | 是 | BUTTON/SUBMIT |  | frm_part6 | 国五轻型两用燃料车
| frm_part6 |  |  |  |  | FORM |  | frm_part6 | 国五轻型两用燃料车
dhxqxh | dhxqxh |  |  | 点火线圈型号 | 是 | TEXT |  | frm_part6 | 国五轻型两用燃料车
dhxqcp3 | dhxqcp |  |  | 点火线圈生产厂 | 是 | TEXT |  | frm_part6 | 国五轻型两用燃料车
action | action | 新 增 |  |  | 是 | BUTTON/SUBMIT |  | frm_part6 | 国五轻型两用燃料车
| frm_part23 |  |  |  |  | FORM |  | frm_part23 | 国五轻型两用燃料车
newdhdrqxh | newdhdrqxh |  |  | 点火电容器型号 | 是 | TEXT |  | frm_part23 | 国五轻型两用燃料车
dhxqcp3 | newdhdrqscc |  |  | 点火电容器生产厂 | 是 | TEXT |  | frm_part23 | 国五轻型两用燃料车
action | action | 新 增 |  |  | 是 | BUTTON/SUBMIT |  | frm_part23 | 国五轻型两用燃料车
| frm_part7 |  |  |  |  | FORM |  | frm_part7 | 国五轻型两用燃料车
newlqxt | newlqxt |  |  | 冷却系统 |  | SELECT | 风冷、液冷 | frm_part7 | 国五轻型两用燃料车
wdedsz | wdedsz |  |  | 发动机温度调节器机构额定设置 |  | TEXT |  | frm_part7 | 国五轻型两用燃料车
action | action | 保 存 |  |  |  | BUTTON/SUBMIT |  | frm_part7 | 国五轻型两用燃料车
| frm_part7 |  |  |  |  | FORM |  | frm_part7 | 国五轻型两用燃料车
newxh | newxh |  |  | 鼓风机型号 | 是 | TEXT |  | frm_part7 | 国五轻型两用燃料车
newxh | newscc |  |  | 鼓风机厂牌 | 是 | TEXT |  | frm_part7 | 国五轻型两用燃料车
newxh | newtx |  |  | 鼓风机特性 | 是 | TEXT |  | frm_part7 | 国五轻型两用燃料车
newxh | newcdb |  |  | 鼓风机传动比 | 是 | TEXT |  | frm_part7 | 国五轻型两用燃料车
action | action | 新 增 |  |  | 是 | BUTTON/SUBMIT |  | frm_part7 | 国五轻型两用燃料车
| frm_part24 |  |  |  |  | FORM |  | frm_part24 | 国五轻型两用燃料车
actions | actions | 上传图片 | openWin('../picupload.jsp?frmname=frm_part24&id=pic_jqgsyt&name=newjqgsyt') | 进气管示意图 |  | BUTTON |  | frm_part24 | 国五轻型两用燃料车
actions | actions | 上传图片 | openWin('../picupload.jsp?frmname=frm_part24&id=pic_jqzgsyt&name=newjqzgsyt') | 进气支管示意图或照片 |  | BUTTON |  | frm_part24 | 国五轻型两用燃料车
newjqgsm | newjqgsm |  |  | 进气管及其附件的说明(如有特殊处可在此说明) |  | TEXT |  | frm_part24 | 国五轻型两用燃料车
newjqzgsm | newjqzgsm |  |  | 进气支管说明(如有特殊处可在此说明) |  | TEXT |  | frm_part24 | 国五轻型两用燃料车
action | action | 保 存 |  |  |  | BUTTON/SUBMIT |  | frm_part24 | 国五轻型两用燃料车
| frm_part8 |  |  |  |  | FORM |  | frm_part8 | 国五轻型两用燃料车
zyqxh | zyqxh |  |  | 增压器型号 | 是 | TEXT |  | frm_part8 | 国五轻型两用燃料车
zyqscc | zyqscc |  |  | 增压器生产厂 | 是 | TEXT |  | frm_part8 | 国五轻型两用燃料车
newfdjsccmcdknr | newfdjsccmcdknr |  |  | 增压器生产厂名称打刻内容 | 是 | TEXT |  | frm_part8 | 国五轻型两用燃料车
actions23 | actions23 | 上传图片 | openWin('../picupload.jsp?frmname=frm_part8&id=pic_fdjsccmcdknrtp&name=newfdjsccmcdknrtp') | 增压器生产厂名称打刻内容图片 | 是 | BUTTON |  | frm_part8 | 国五轻型两用燃料车
newzdzyyl | newzdzyyl |  |  | 增压器最大增压压力（kpa） | 是 | TEXT |  | frm_part8 | 国五轻型两用燃料车
action | action | 新 增 |  |  | 是 | BUTTON/SUBMIT |  | frm_part8 | 国五轻型两用燃料车
| frm_part1115 |  |  |  |  | FORM |  | frm_part1115 | 国五轻型两用燃料车
kqlqqxh | kqlqqxh |  |  | 空气滤清器型号 | 是 | TEXT |  | frm_part1115 | 国五轻型两用燃料车
kqlqqscc | kqlqqscc |  |  | 空气滤清器生产厂 | 是 | TEXT |  | frm_part1115 | 国五轻型两用燃料车
actions23 | actions23 | 上传图片 | openWin('../picupload.jsp?frmname=frm_part1115&id=pic_fdjsccmcdknrtp&name=newfdjsccmcdknrtp') | 空气滤清器示意图 | 是 | BUTTON |  | frm_part1115 | 国五轻型两用燃料车
action | action | 新 增 |  |  | 是 | BUTTON/SUBMIT |  | frm_part1115 | 国五轻型两用燃料车
[6 empty] | FORM |  |  | 国五轻型两用燃料车
zlqxh | zlqxh |  |  | 中冷器型号 | 是 | SELECT | 空空、空水 |  | 国五轻型两用燃料车
newckwd | newckwd |  |  | 中冷器出口温度 | 是 | TEXT |  |  | 国五轻型两用燃料车
action | action | 新 增 |  |  | 是 | BUTTON/SUBMIT |  |  | 国五轻型两用燃料车
| frm_part117 |  |  |  |  | FORM |  | frm_part117 | 国五轻型两用燃料车
jqxsqxh | jqxsqxh |  |  | 进气消声器型号 | 是 | TEXT |  | frm_part117 | 国五轻型两用燃料车
jqxsqscc | jqxsqscc |  |  | 进气消声器生产厂 | 是 | TEXT |  | frm_part117 | 国五轻型两用燃料车
actions23 | actions23 | 上传图片 | openWin('../picupload.jsp?frmname=frm_part117&id=pic_fdjsccmcdknrtp&name=newfdjsccmcdknrtp') | 进气消声器示意图 | 是 | BUTTON |  | frm_part117 | 国五轻型两用燃料车
action | action | 新 增 |  |  | 是 | BUTTON/SUBMIT |  | frm_part117 | 国五轻型两用燃料车
| frm_part1112 |  |  |  |  | FORM |  | frm_part1112 | 国五轻型两用燃料车
pqxsqxh | pqxsqxh |  |  | 排气消声器型号 | 是 | TEXT |  | frm_part1112 | 国五轻型两用燃料车
pqxsqscc | pqxsqscc |  |  | 排气消声器生产厂 | 是 | TEXT |  | frm_part1112 | 国五轻型两用燃料车
newfdjsccmcdknr | newfdjsccmcdknr |  |  | 排气消声器生产厂名称打刻内容 | 是 | TEXT |  | frm_part1112 | 国五轻型两用燃料车
actions23 | actions23 | 上传图片 | openWin('../picupload.jsp?frmname=frm_part1112&id=pic_fdjsccmcdknrtp&name=newfdjsccmcdknrtp') | 排气消声器生产厂名称打刻内容图片 | 是 | BUTTON |  | frm_part1112 | 国五轻型两用燃料车
action | action | 上传图片 | openWin('../picupload.jsp?frmname=frm_part1112&id=pic_pqsyt&name=pqxtsyt') | 排气系统示意图 | 是 | BUTTON |  | frm_part1112 | 国五轻型两用燃料车
action | action | 上传图片 | openWin('../picupload.jsp?frmname=frm_part1112&id=pic_pqzgsyt&name=pqzgsyt') | 排气支管示意图 | 是 | BUTTON |  | frm_part1112 | 国五轻型两用燃料车
zxmj | zxmj |  |  | 排气管进口和出口端最小的横截面积(cm2) | 是 | TEXT |  | frm_part1112 | 国五轻型两用燃料车
action | action | 新 增 |  |  | 是 | BUTTON/SUBMIT |  | frm_part1112 | 国五轻型两用燃料车
| frm_part25 |  |  |  |  | FORM |  | frm_part25 | 国五轻型两用燃料车
newzdsc | newzdsc |  |  | 气阀最大升程 |  | TEXT |  | frm_part25 | 国五轻型两用燃料车
newkqjd | newkqjd |  |  | 气阀开启角度(度) |  | TEXT |  | frm_part25 | 国五轻型两用燃料车
newgbjd | newgbjd |  |  | 气阀关闭角度(度) |  | TEXT |  | frm_part25 | 国五轻型两用燃料车
actions | actions | 上传图片 | openWin('../picupload.jsp?frmname=frm_part25&id=pic_zsqx&name=newzsqx') | 气阀正时曲线 |  | BUTTON |  | frm_part25 | 国五轻型两用燃料车
kqjqfw | kqjqfw |  |  | 可变正时系统开启进气设定范围(度) |  | TEXT |  | frm_part25 | 国五轻型两用燃料车
kqpqfw | kqpqfw |  |  | 可变正时系统开启排气设定范围(度) |  | TEXT |  | frm_part25 | 国五轻型两用燃料车
gbjqfw | gbjqfw |  |  | 可变正时系统关闭进气设定范围(度) |  | TEXT |  | frm_part25 | 国五轻型两用燃料车
gbpqfw | gbpqfw |  |  | 可变正时系统关闭排气设定范围(度) |  | TEXT |  | frm_part25 | 国五轻型两用燃料车
action | action | 保 存 |  |  |  | BUTTON/SUBMIT |  | frm_part25 | 国五轻型两用燃料车
| frm_part2115 |  |  |  |  | FORM |  | frm_part2115 | 国五轻型两用燃料车
A18122 | newqzxxh |  |  | 曲轴箱气体再循环装置型号 | 是 | TEXT |  | frm_part2115 | 国五轻型两用燃料车
A181310 | newqzxscc |  |  | 曲轴箱气体再循环装置生产厂 | 是 | TEXT |  | frm_part2115 | 国五轻型两用燃料车
newfdjsccmcdknr | newfdjsccmcdknr |  |  | 曲轴箱气体再循环装置生产厂名称打刻内容 | 是 | TEXT |  | frm_part2115 | 国五轻型两用燃料车
actions23 | actions23 | 上传图片 | openWin('../picupload.jsp?frmname=frm_part2115&id=pic_fdjsccmcdknrtp&name=newfdjsccmcdknrtp') | 曲轴箱气体再循环装置生产厂名称打刻内容图片 | 是 | BUTTON |  | frm_part2115 | 国五轻型两用燃料车
newqzxkzfs | newqzxkzfs |  |  | 曲轴箱排放污染控制方式 | 是 | TEXT |  | frm_part2115 | 国五轻型两用燃料车
actions23 | actions23 | 上传图片 | openWin('../picupload.jsp?frmname=frm_part2115&id=pic_qzxqtzz&name=newqzxqtzz') | 曲轴箱其他再循环装置示意图 | 是 | BUTTON |  | frm_part2115 | 国五轻型两用燃料车
action | action | 新 增 |  |  | 是 | BUTTON/SUBMIT |  | frm_part2115 | 国五轻型两用燃料车
| frm_part22 |  |  |  |  | FORM |  | frm_part22 | 国五轻型两用燃料车
| frm_part17 |  |  |  |  | FORM |  | frm_part17 | 国五轻型两用燃料车
A181323 | newcgqxh |  |  | 氧传感器型号 | 是 | TEXT |  | frm_part17 | 国五轻型两用燃料车
newcgqscc | newcgqscc |  |  | 氧传感器生产厂 | 是 | TEXT |  | frm_part17 | 国五轻型两用燃料车
newfdjsccmcdknr | newfdjsccmcdknr |  |  | 氧传感器生产厂名称打刻内容 | 是 | TEXT |  | frm_part17 | 国五轻型两用燃料车
actions23 | actions23 | 上传图片 | openWin('../picupload.jsp?frmname=frm_part17&id=pic_fdjsccmcdknrtp&name=newfdjsccmcdknrtp') | 氧传感器生产厂名称打刻内容图片 | 是 | BUTTON |  | frm_part17 | 国五轻型两用燃料车
newkzfw | newkzfw |  |  | 氧传感器控制范围 | 是 | TEXT |  | frm_part17 | 国五轻型两用燃料车
newljhmsb | newljhmsb |  |  | 氧传感器零件号码识别 | 是 | TEXT |  | frm_part17 | 国五轻型两用燃料车
newcgqazwz | newcgqazwz |  |  | 氧传感器安装位置 | 是 | TEXT |  | frm_part17 | 国五轻型两用燃料车
action | action | 新 增 |  |  | 是 | BUTTON/SUBMIT |  | frm_part17 | 国五轻型两用燃料车
| frm_part18 |  |  |  |  | FORM |  | frm_part18 | 国五轻型两用燃料车
psxtxh | psxtxh |  |  | 空气喷射系统型号 | 是 | TEXT |  | frm_part18 | 国五轻型两用燃料车
psxtcp | psxtcp |  |  | 空气喷射系统生产厂 | 是 | TEXT |  | frm_part18 | 国五轻型两用燃料车
action | action | 新 增 |  |  | 是 | BUTTON/SUBMIT |  | frm_part18 | 国五轻型两用燃料车
| frm_part27 |  |  |  |  | FORM |  | frm_part27 | 国五轻型两用燃料车
kzxtxh | kzxtxh |  |  | 炭罐型号 | 是 | TEXT |  | frm_part27 | 国五轻型两用燃料车
kzxtscc | kzxtscc |  |  | 炭罐生产厂 | 是 | TEXT |  | frm_part27 | 国五轻型两用燃料车
zfpfsccbs | zfpfsccbs |  |  | 炭罐生产厂名称打刻内容 | 是 | TEXT |  | frm_part27 | 国五轻型两用燃料车
actions23 | actions23 | 上传图片 | openWin('../picupload.jsp?frmname=frm_part27&id=pic_fdjsccmcdknrtp&name=zfpfsccsyt') | 炭罐生产厂名称打刻内容图片 | 是 | BUTTON |  | frm_part27 | 国五轻型两用燃料车
tffkqd | tffkqd |  |  | 脱附阀开启点 | 是 | TEXT |  | frm_part27 | 国五轻型两用燃料车
actions7 | actions | 上传图片 | openWin('../picupload.jsp?frmname=frm_part27&id=pic_xtsyt&name=zfsyt') | 蒸发污染物控制系统示意图 | 是 | BUTTON |  | frm_part27 | 国五轻型两用燃料车
actions | actions | 上传图片 | openWin('../picupload.jsp?frmname=frm_part27&id=pic_yxsyt&name=yxsyt') | 油箱示意图 | 是 | BUTTON |  | frm_part27 | 国五轻型两用燃料车
actions | actions | 上传图片 | openWin('../picupload.jsp?frmname=frm_part27&id=pic_tgsyt&name=tgjgsyt') | 炭罐示意图 | 是 | BUTTON |  | frm_part27 | 国五轻型两用燃料车
gtzl | gtzl |  |  | 干碳质量（g） | 是 | TEXT |  | frm_part27 | 国五轻型两用燃料车
rlgcl | rlgcl |  |  | 燃油管材料 | 是 | TEXT |  | frm_part27 | 国五轻型两用燃料车
yxrj | yxrj |  |  | 蒸发排放控制系统油箱容积（L） | 是 | TEXT |  | frm_part27 | 国五轻型两用燃料车
yxcl | yxcl |  |  | 蒸发排放控制系统油箱材料 | 是 | TEXT |  | frm_part27 | 国五轻型两用燃料车
rbhsm | rbhsm |  |  | 蒸发排放控制系统热保护说明 | 是 | TEXT |  | frm_part27 | 国五轻型两用燃料车
rygcd | rygcd |  |  | 蒸发排放控制系统燃油管长度（mm） | 是 | TEXT |  | frm_part27 | 国五轻型两用燃料车
csgznl | csgznl |  |  | 炭罐的初始工作能力（g/100ml） | 是 | TEXT |  | frm_part27 | 国五轻型两用燃料车
actions | actions | 上传图片 | openWin('../picupload.jsp?frmname=frm_part27&id=pic_newrbhsyt&name=rbhsyt') | 油箱和排气管间的热保护示意图 | 是 | BUTTON |  | frm_part27 | 国五轻型两用燃料车
tgyxrj | tgyxrj |  |  | 炭罐有效容积(L) | 是 | TEXT |  | frm_part27 | 国五轻型两用燃料车
hxtxh | hxtxh |  |  | 活性炭型号 | 是 | TEXT |  | frm_part27 | 国五轻型两用燃料车
hxtscc | hxtscc |  |  | 活性炭生产厂 | 是 | TEXT |  | frm_part27 | 国五轻型两用燃料车
action | action | 新 增 |  |  | 是 | BUTTON/SUBMIT |  | frm_part27 | 国五轻型两用燃料车
| frm_part262 |  |  |  |  | FORM |  | frm_part262 | 国五轻型两用燃料车
adfile | adfile | 浏览 |  | ECU文件包 |  | FILE |  | frm_part262 | 国五轻型两用燃料车
| Submit2 | 上传 |  |  |  | BUTTON/SUBMIT |  | frm_part262 | 国五轻型两用燃料车
| frm_part26 |  |  |  |  | FORM |  | frm_part26 | 国五轻型两用燃料车
newpqzxhxtxh | newpqzxhxtxh |  |  | 排气再循环型号 | 是 | TEXT |  | frm_part26 | 国五轻型两用燃料车
newpqzxhxtscc | newpqzxhxtscc |  |  | 排气再循环生产厂 | 是 | TEXT |  | frm_part26 | 国五轻型两用燃料车
newfdjsccmcdknr | newfdjsccmcdknr |  |  | 排气再循环生产厂名称打刻内容 | 是 | TEXT |  | frm_part26 | 国五轻型两用燃料车
actions23 | actions23 | 上传图片 | openWin('../picupload.jsp?frmname=frm_part26&id=pic_fdjsccmcdknrtp&name=newfdjsccmcdknrtp') | 排气再循环生产厂名称打刻内容图片 | 是 | BUTTON |  | frm_part26 | 国五轻型两用燃料车
select | newkzfs |  |  | 排气再循环水冷系统 | 是 | SELECT | 有、无 | frm_part26 | 国五轻型两用燃料车
newtzqx | newtzqx |  |  | 排气再循环水冷系统特性(流量等) | 是 | TEXT |  | frm_part26 | 国五轻型两用燃料车
action | action | 新 增 |  |  | 是 | BUTTON/SUBMIT |  | frm_part26 | 国五轻型两用燃料车
| frm_part29 |  |  |  |  | FORM |  | frm_part29 | 国五轻型两用燃料车
Nnewobdxh | newobdxh |  |  | OBD型号 | 是 | TEXT |  | frm_part29 | 国五轻型两用燃料车
newpqzxhxtscc2 | newobdscc |  |  | OBD生产厂 | 是 | TEXT |  | frm_part29 | 国五轻型两用燃料车
action | action | 新 增 |  |  | 是 | BUTTON/SUBMIT |  | frm_part29 | 国五轻型两用燃料车
| frm_part262 |  |  |  |  | FORM |  | frm_part262 | 国五轻型两用燃料车
adfile | adfile | 浏览 |  | OBD文件包 |  | FILE |  | frm_part262 | 国五轻型两用燃料车
| Submit2 | 上传 |  |  |  | BUTTON/SUBMIT |  | frm_part262 | 国五轻型两用燃料车
| frm_part261 |  |  |  |  | FORM |  | frm_part261 | 国五轻型两用燃料车
newiupr | newiupr |  |  | 是否有IUPR功能 |  | SELECT | 是 | frm_part261 | 国五轻型两用燃料车
newnoxjc | newnoxjc |  |  | NOX监测功能 |  | SELECT | 是 | frm_part261 | 国五轻型两用燃料车
| action | 保存 |  |  |  | BUTTON/SUBMIT |  | frm_part261 | 国五轻型两用燃料车
| frm_part262 |  |  |  |  | FORM |  | frm_part262 | 国五轻型两用燃料车
adfile | adfile | 浏览 |  | IUPR计划书文件包 |  | FILE |  | frm_part262 | 国五轻型两用燃料车
| Submit2 | 上传 |  |  |  | BUTTON/SUBMIT |  | frm_part262 | 国五轻型两用燃料车
| frm_part21qt |  |  |  |  | FORM |  | frm_part21qt | 国五轻型两用燃料车
qtxtxh | qtxtxh |  |  | 其它系统型号 | 是 | TEXT |  | frm_part21qt | 国五轻型两用燃料车
qtxtscc | qtxtscc |  |  | 其它系统生产厂 | 是 | TEXT |  | frm_part21qt | 国五轻型两用燃料车
action | action | 新 增 |  |  | 是 | BUTTON/SUBMIT |  | frm_part21qt | 国五轻型两用燃料车
| frm_part21 |  |  |  |  | FORM |  | frm_part21 | 国五轻型两用燃料车
qtxtxh | newckwd |  |  | 液体冷却系出口处的最高温度(℃) |  | TEXT |  | frm_part21 | 国五轻型两用燃料车
qtxtxh | newckd |  |  | 空气冷却系参考点 |  | TEXT |  | frm_part21 | 国五轻型两用燃料车
qtxtxh | newckdwd |  |  | 空气冷却系参考点处的最高温度(℃) |  | TEXT |  | frm_part21 | 国五轻型两用燃料车
qtxtxh | newzlqzgwd |  |  | 中冷器进口处的最高排气温度(℃) |  | TEXT |  | frm_part21 | 国五轻型两用燃料车
qtxtxh | newpqgzgwd |  |  | 靠近排气支管外边界的排气管内参考点的最高排气温度(℃) |  | TEXT |  | frm_part21 | 国五轻型两用燃料车
qtxtxh | newrlzdwd |  |  | 燃料最低温度(℃) |  | TEXT |  | frm_part21 | 国五轻型两用燃料车
qtxtxh | newrlzgwd |  |  | 燃料最高温度(℃) |  | TEXT |  | frm_part21 | 国五轻型两用燃料车
qtxtxh | newrhyzdwd |  |  | 润滑油最低温度(℃) |  | TEXT |  | frm_part21 | 国五轻型两用燃料车
qtxtxh | newrhyzgwd |  |  | 润滑油最高温度(℃) |  | TEXT |  | frm_part21 | 国五轻型两用燃料车
action | action | 保存 |  |  |  | BUTTON/SUBMIT |  | frm_part21 | 国五轻型两用燃料车
| frm_part200 |  |  |  |  | FORM |  | frm_part200 | 国五轻型两用燃料车
rhjxh | rhjxh |  |  | 润滑剂型号 | 是 | TEXT |  | frm_part200 | 国五轻型两用燃料车
rhjscc | rhjscc |  |  | 润滑剂生产厂 | 是 | TEXT |  | frm_part200 | 国五轻型两用燃料车
action | action | 新 增 |  |  | 是 | BUTTON/SUBMIT |  | frm_part200 | 国五轻型两用燃料车
| frm_part31 |  |  |  |  | FORM |  | frm_part31 | 国五轻型两用燃料车
newyxwz | newyxwz |  |  | 润滑油储油箱位置 |  | TEXT |  | frm_part31 | 国五轻型两用燃料车
| newgyxt |  |  | 供油系统 |  | SELECT | 通过泵、向进口注射、与燃料混合 | frm_part31 | 国五轻型两用燃料车
newhhbfb | newhhbfb |  |  | 润滑油与燃料混合百分比 |  | TEXT |  | frm_part31 | 国五轻型两用燃料车
action | action | 保存 |  |  |  | BUTTON/SUBMIT |  | frm_part31 | 国五轻型两用燃料车
| frm_part21rhy |  |  |  |  | FORM |  | frm_part21rhy | 国五轻型两用燃料车
qtxtxh | newxh |  |  | 润滑油泵型号 | 是 | TEXT |  | frm_part21rhy | 国五轻型两用燃料车
newscc | newscc |  |  | 润滑油泵生产厂 | 是 | TEXT |  | frm_part21rhy | 国五轻型两用燃料车
action | action | 新 增 |  |  | 是 | BUTTON/SUBMIT |  | frm_part21rhy | 国五轻型两用燃料车
| frm_part74 |  |  |  |  | FORM |  | frm_part74 | 国五轻型两用燃料车
qtxtxh | newjylqqxh |  |  | 机油冷却器型号 | 是 | TEXT |  | frm_part74 | 国五轻型两用燃料车
qtxtscc | newjylqqscc |  |  | 机油冷却器生产厂 | 是 | TEXT |  | frm_part74 | 国五轻型两用燃料车
action | action | 上传图片 | openWin('../picupload.jsp?frmname=frm_part74&id=pic_jylqq&name=newjylqqpic') | 机油冷却器示意图 | 是 | BUTTON |  | frm_part74 | 国五轻型两用燃料车
action | action | 新 增 |  |  | 是 | BUTTON/SUBMIT |  | frm_part74 | 国五轻型两用燃料车
| frm_part22 |  |  |  |  | FORM |  | frm_part22 | 国五轻型两用燃料车
gycl | gycl |  |  | 隔音材料 | 是 | TEXT |  | frm_part22 | 国五轻型两用燃料车
jzxt | jzxt |  |  | 其它降噪系统 | 是 | TEXT |  | frm_part22 | 国五轻型两用燃料车
action | action | 新 增 |  |  | 是 | BUTTON/SUBMIT |  | action | 国五轻型两用燃料车
| Submit | 返 回 | window.location='vehicle15.jsp' |  |  | BUTTON |  | Submit | 国五轻型两用燃料车

## 扩展车型
元素id | 元素name | 元素value | onclick | 参数名称 | 类别 | 备注 | 所属form的name | 国标型号 | 可新增
frm_part1 | frm_part1 |  |  |  | FORM |  | frm_part1 | 国五轻型两用燃料车
a2 | a |  |  | 扩展车型型号 | TEXT |  | frm_part1 | 国五轻型两用燃料车
b | b |  |  | 扩展车型名称 | TEXT |  | frm_part1 | 国五轻型两用燃料车
njsourcete | njsourcete |  |  | 扩展车型是否耐久性试验基准车型 | SELECT | 选择、是、否 | frm_part1 | 国五轻型两用燃料车
njstartdate | njstartdate |  | JSCalendar(this) | 扩展车型耐久性试验开始时间 | TEXT |  | frm_part1 | 国五轻型两用燃料车 | 是
njenddate | njenddate |  | JSCalendar(this) | 扩展车型耐久性试验结束时间 | TEXT |  | frm_part1 | 国五轻型两用燃料车 | 是
select | njjcdw |  |  | 扩展车型耐久性试验检测机构 | SELECT | 选择、国家摩托车质量监督检验中心(天津)、机动车环保网(测试)、北京理工大学汽车排放质量监督检验中心、北京汽车研究所有限公司实验中心、国家汽车质量监督检验中心(长春)、泛亚汽车技术中心有限公司实验室、国家轿车质量监督检验中心、国家内燃机质量监督检验中心（上海机械工业内燃机检测所）、国家农机具质量监督检验中心、国家汽车质量监督检验中心（襄阳）、国家拖拉机质量监督检验中心、机械工业拖拉机农用运输车产品质量检测中心、济南汽车检测中心、交通部汽车运输行业能源利用监测中心、南京汽车质量监督检验鉴定试验所、中国环境科学研究院汽车排放检测实验室、国家客车质量监督检验中心、机械工业内燃机产品质量检测中心(济南)、国家摩托车质量监督检验中心、国家环保总局广州机动车排污监控中心、南昌摩托车质量监督检验所、上海摩托车质量监督检验所、国家摩托车检测中心（测试）、国家机动车质量监督检验中心(重庆)、国家机动车产品质量监督检验中心、海南热带汽车试验有限公司、机动车环保网（测试）、机械工业油泵油嘴及内燃机产品质量监督检测中心、厦门环境保护机动车污染控制技术中心 | frm_part1 | 国五轻型两用燃料车 | 是
newsyxh | newsyxh |  |  | 扩展车型耐久性试验试验循环 | TEXT |  | frm_part1 | 国五轻型两用燃料车 | 是
newvinma | newvinma |  |  | 扩展车型VIN码所在位置 | TEXT |  | frm_part1 | 国五轻型两用燃料车 | 是
action | action | 新 增 |  |  | SUBMIT |  | frm_part1 | 国五轻型两用燃料车 | 是
select | newsb |  |  | 扩展车型商标 | SELECT | 请选择商标、雪佛兰(CHEVROLET)、凯迪拉克(Cadillac)、别克(BUICK) | frm_part1 | 国五轻型两用燃料车
select | newqcfl |  |  | 扩展车型分类 | SELECT | N1、N2、N3、M1、M2、M3 | frm_part1 | 国五轻型两用燃料车
clsb7 | newcxbswz |  |  | 扩展车型的识别方法和位置（整车铭牌） | TEXT |  | frm_part1 | 国五轻型两用燃料车
clsb2 | newsccdz |  |  | 扩展车型生产厂地址 | TEXT |  | frm_part1 | 国五轻型两用燃料车
clsb8 | newclwxcc |  |  | 扩展车型车辆外形尺寸（长×宽×高）（mm） | TEXT |  | frm_part1 | 国五轻型两用燃料车
clsb3 | newzbzl |  |  | 扩展车型车辆整备质量（kg） | TEXT |  | frm_part1 | 国五轻型两用燃料车
clsb9 | newzdzzl |  |  | 扩展车型最大总质量（kg） | TEXT |  | frm_part1 | 国五轻型两用燃料车
clsb4 | newyxrj |  |  | 扩展车型油箱容积（L） | TEXT |  | frm_part1 | 国五轻型两用燃料车
clsb10 | newyh |  |  | 扩展车型综合油耗（L/100Km） | TEXT |  | frm_part1 | 国五轻型两用燃料车
clsb4 | newobdwz |  |  | 扩展车型OBD通讯接口位置 | TEXT |  | frm_part1 | 国五轻型两用燃料车
newxh | newzghll |  |  | 扩展车型油品最高含硫量（mg/kg） | SELECT | 选择、10、50、350 | frm_part1 | 国五轻型两用燃料车
clsb5 | newzdsjcs |  |  | 扩展车型最大设计车速（Km/h） | TEXT |  | frm_part1 | 国五轻型两用燃料车
newjzzl | newjzzl |  |  | Km/h车型基准质量(kg) | TEXT |  | frm_part1 | 国五轻型两用燃料车
newhhdl | newhhdl |  |  | 扩展车型混合动力 | SELECT | 否、是 | frm_part1 | 国五轻型两用燃料车
newhhdllx | newhhdllx |  |  | 扩展车型混合动力类型 | SELECT | 请选择、可外接充电,无手动选择行驶模式功能、可外接充电,有手动选择行驶模式功能、不可外接充电,无手动选择行驶模式功能、不可外接充电,有手动选择行驶模式功能、增程式电动车 | frm_part1 | 国五轻型两用燃料车
newisdsqtzz | newisdsqtzz |  |  | 扩展车型是否有怠速启停装置 | SELECT | 否、是 | frm_part1 | 国五轻型两用燃料车
| newycjc1 | 乙醇E10 |  | 扩展车型所适用的其他燃料 | CHECKBOX | 乙醇E10、甲醇汽油M15、甲醇M20、甲醇M30、甲醇M50 | frm_part1 | 国五轻型两用燃料车
| newycjc2 | 甲醇汽油M15 |  | 扩展车型所适用的其他燃料 | CHECKBOX | 乙醇E10、甲醇汽油M15、甲醇M20、甲醇M30、甲醇M50 | frm_part1 | 国五轻型两用燃料车
| newycjc3 | 甲醇M20 |  | 扩展车型所适用的其他燃料 | CHECKBOX | 乙醇E10、甲醇汽油M15、甲醇M20、甲醇M30、甲醇M50 | frm_part1 | 国五轻型两用燃料车
| newycjc4 | 甲醇M30 |  | 扩展车型所适用的其他燃料 | CHECKBOX | 乙醇E10、甲醇汽油M15、甲醇M20、甲醇M30、甲醇M50 | frm_part1 | 国五轻型两用燃料车
| newycjc5 | 甲醇M50 |  | 扩展车型所适用的其他燃料 | CHECKBOX | 乙醇E10、甲醇汽油M15、甲醇M20、甲醇M30、甲醇M50 | frm_part1 | 国五轻型两用燃料车
action | action | 保存 |  |  | SUBMIT |  | frm_part1 | 国五轻型两用燃料车
| Submit | 返 回 | window.location='vehicle15.jsp' |  | BUTTON |  | frm_part1 | 国五轻型两用燃料车

## 车辆信息2
编号 | 元素id | 元素name | 元素value | 参数名称 | 可新增 | 类别 | onclick | 备注 | 所属form的name | 国标型号
1 | frm_part1 | frm_part1 |  |  |  | FORM |  |  | frm_part1 | 国五轻型两用燃料车
2 | select | newsb |  | 车型商标 |  | SELECT |  |  | frm_part1 | 国五轻型两用燃料车
3 | zzcxh | zclxh |  | 主车型型号 |  | TEXT |  |  | frm_part1 | 国五轻型两用燃料车
4 | zcxmc | zclmc |  | 车型名称 |  | TEXT |  |  | frm_part1 | 国五轻型两用燃料车
5 | njsource | njsource |  | 是否耐久性试验基准车型 |  | SELECT |  | 是、否 | frm_part1 | 国五轻型两用燃料车
6 | njstartdate | njstartdate |  | 耐久试验开始时间 | 是 | TEXT | JSCalendar(this) |  | frm_part1 | 国五轻型两用燃料车
7 | njenddate | njenddate |  | 耐久试验结束时间 | 是 | TEXT | JSCalendar(this) |  | frm_part1 | 国五轻型两用燃料车
8 | select | njjcdw |  | 耐久性试验检测机构 | 是 | SELECT |  | 国家摩托车质量监督检验中心(天津)、机动车环保网(测试)、北京理工大学汽车排放质量监督检验中心、北京汽车研究所有限公司实验中心、国家汽车质量监督检验中心(长春)、国家轿车质量监督检验中心、泛亚汽车技术中心有限公司实验室、国家内燃机质量监督检验中心（上海机械工业内燃机检测所）、国家农机具质量监督检验中心、国家汽车质量监督检验中心（襄阳）、国家拖拉机质量监督检验中心、机械工业拖拉机农用运输车产品质量检测中心、济南汽车检测中心、交通部汽车运输行业能源利用监测中心、南京汽车质量监督检验鉴定试验所、中国环境科学研究院汽车排放检测实验室、国家客车质量监督检验中心、机械工业内燃机产品质量检测中心(济南)、国家摩托车质量监督检验中心、国家环保总局广州机动车排污监控中心、南昌摩托车质量监督检验所、上海摩托车质量监督检验所、国家摩托车检测中心（测试）、国家机动车质量监督检验中心(重庆)、国家机动车产品质量监督检验中心、海南热带汽车试验有限公司、机动车环保网（测试）、机械工业油泵油嘴及内燃机产品质量监督检测中心、厦门环境保护机动车污染控制技术中心 | frm_part1 | 国五轻型两用燃料车
9 | action | action | 新 增 |  | 是 | BUTTON/SUBMIT |  |  | frm_part1 | 国五轻型两用燃料车
10 | a | a |  | 扩展车型型号 | 是 | TEXT |  |  | frm_part1 | 国五轻型两用燃料车
11 | b | b |  | 扩展车型名称 | 是 | TEXT |  |  | frm_part1 | 国五轻型两用燃料车
12 | action | action | 增加 |  | 是 | BUTTON/SUBMIT |  |  | frm_part1 | 国五轻型两用燃料车
13 | select | newcllb |  | 车型分类 |  | SELECT |  | N1、N2、N3、N4、N5、N6 | frm_part1 | 国五轻型两用燃料车
14 | newsccdz2 | newcxbswz |  | 车型的识别方法和位置（整车铭牌） |  | TEXTAREA |  |  | frm_part1 | 国五轻型两用燃料车
15 | newsccmc | newsccmc |  | 车辆生产厂名称 |  | SELECT |  |  | frm_part1 | 国五轻型两用燃料车
16 | newnbbh | newnbbh |  | 车辆内部编号 |  | TEXT |  |  | frm_part1 | 国五轻型两用燃料车
17 | ycxxh | ycxxh |  | 原车型型号 |  | TEXT |  |  | frm_part1 | 国五轻型两用燃料车
18 | ycxmc | ycxmc |  | 原车型名称 |  | TEXT |  |  | frm_part1 | 国五轻型两用燃料车
19 | ycxscc | ycxscc |  | 原车型生产企业 |  | TEXT |  |  | frm_part1 | 国五轻型两用燃料车
20 | newsccdz | newsccdz |  | 生产厂地址 |  | TEXTAREA |  |  | frm_part1 | 国五轻型两用燃料车
21 | newobdwz | newobdwz |  | OBD通讯接口位置 |  | TEXT |  |  | frm_part1 | 国五轻型两用燃料车
22 | newxh | newzghll |  | 制造厂声明该车型适用的油品最高含硫量（mg/kg） |  | SELECT |  | 10、50、350 | frm_part1 | 国五轻型两用燃料车
23 | newhhdl | newhhdl |  | 混合动力 |  | SELECT |  | 是、否 | frm_part1 | 国五轻型两用燃料车
24 | newhhdllx | newhhdllx |  | 混合动力类型 |  | SELECT |  | 可外接充电,无手动选择行驶模式功能、可外接充电,有手动选择行驶模式功能、不可外接充电,无手动选择行驶模式功能、不可外接充电,有手动选择行驶模式功能、曾增程式电动车 | frm_part1 | 国五轻型两用燃料车
25 | newisdsqtzz | newisdsqtzz |  | 是否有怠速启停装置 |  | SELECT |  | 是、否 | frm_part1 | 国五轻型两用燃料车
26 | action | action | 找原车型 |  |  | BUTTON | window.location='vehicle_new1.jsp' |  | frm_part1 | 国五轻型两用燃料车
27 | action | action | 保 存 |  |  | BUTTON/SUBMIT |  |  | frm_part1 | 国五轻型两用燃料车
28 | frm_part2 | frm_part2 |  |  |  | FORM |  |  | frm_part2 | 国五轻型两用燃料车
29 | newclwxcc | newclwxcc |  | 车辆外形尺寸(长×宽×高)（mm） |  | TEXT |  |  | frm_part2 | 国五轻型两用燃料车
30 |  | action | 上传图片 | 主车型照片（右45度） |  | BUTTON | openWin('../picupload.jsp?frmname=frm_part2&id=pic_clzp&name=clzp') |  | frm_part2 | 国五轻型两用燃料车
31 | A1524 | zbzl |  | 车辆整备质量（kg） |  | TEXT |  |  | frm_part2 | 国五轻型两用燃料车
32 | A1525 | zdzzl |  | 车型最大总质量（kg） |  | TEXT |  |  | frm_part2 | 国五轻型两用燃料车
33 | newqdxs | newqdxs |  | 驱动型式 |  | SELECT |  | 两驱、非全时四驱、全时四驱 | frm_part2 | 国五轻型两用燃料车
34 | newyh | newyh |  | 综合油耗（L/100Km） |  | TEXT |  |  | frm_part2 | 国五轻型两用燃料车
35 | newrllx | newrllx |  | 燃料类型 |  | SELECT |  | 汽油 | frm_part2 | 国五轻型两用燃料车
36 | newrygg | newrygg |  | 燃油规格 |  | TEXT |  |  | frm_part2 | 国五轻型两用燃料车
37 |  | newycjc1 | 乙醇E10 | 车型所适用的其他燃料 |  | CHECKBOX |  | 乙醇E10、甲醇汽油M15、甲醇M20、甲醇M30、甲醇M50 | frm_part2 | 国五轻型两用燃料车
38 |  | newycjc2 | 甲醇汽油M15 | 车型所适用的其他燃料 |  | CHECKBOX |  | 乙醇E10、甲醇汽油M15、甲醇M20、甲醇M30、甲醇M50 | frm_part2 | 国五轻型两用燃料车
39 |  | newycjc3 | 甲醇M20 | 车型所适用的其他燃料 |  | CHECKBOX |  | 乙醇E10、甲醇汽油M15、甲醇M20、甲醇M30、甲醇M50 | frm_part2 | 国五轻型两用燃料车
40 |  | newycjc4 | 甲醇M30 | 车型所适用的其他燃料 |  | CHECKBOX |  | 乙醇E10、甲醇汽油M15、甲醇M20、甲醇M30、甲醇M50 | frm_part2 | 国五轻型两用燃料车
41 |  | newycjc5 | 甲醇M50 | 车型所适用的其他燃料 |  | CHECKBOX |  | 乙醇E10、甲醇汽油M15、甲醇M20、甲醇M30、甲醇M50 | frm_part2 | 国五轻型两用燃料车
42 | newyxrj | newyxrj |  | 油箱容积（L） |  | TEXT |  |  | frm_part2 | 国五轻型两用燃料车
43 | newzdsjcs | newzdsjcs |  | 最大设计车速（Km/h） |  | TEXT |  |  | frm_part2 | 国五轻型两用燃料车
44 | newjzzl | newjzzl |  | 基准质量（kg） |  | TEXT |  |  | frm_part2 | 国五轻型两用燃料车
45 | action | action | 保 存 |  |  | BUTTON/SUBMIT |  |  | frm_part2 | 国五轻型两用燃料车
46 | frm_part3 | frm_part3 |  |  |  | FORM |  |  | frm_part3 | 国五轻型两用燃料车
47 | action6 | action3 | 新 增 |  | 是 | BUTTON | window.location='engine_new2.jsp' |  | frm_part3 | 国五轻型两用燃料车
48 |  | form2 |  |  |  | FORM |  |  | form2 | 国五轻型两用燃料车
49 |  | newcz |  | 车轴 |  | SELECT |  | 1、2、3、4 | form2 | 国五轻型两用燃料车
50 | A1822222 | newltxh |  | 轮胎型号 |  | TEXT |  |  | form2 | 国五轻型两用燃料车
51 | A1822222 | newltscc |  | 所有可选择的轮胎厂牌 |  | TEXT |  |  | form2 | 国五轻型两用燃料车
52 | A1822222 | newxs |  | 轮胎式样（型式） |  | TEXT |  |  | form2 | 国五轻型两用燃料车
53 | A1822222 | newltyl |  | 轮胎压力（KPa） |  | TEXT |  |  | form2 | 国五轻型两用燃料车
54 | A1822222 | newzdlxfh |  | 最大速度类型符号 |  | TEXT |  |  | form2 | 国五轻型两用燃料车
55 | A1822222 | newzdllzb |  | 最大负荷能力指标 |  | TEXT |  |  | form2 | 国五轻型两用燃料车
56 | A1822222 | newccpc |  | 轮辋尺寸和偏差（拟安装到最高速度超过300 km/h的Z类轮胎填写） |  | TEXT |  |  | form2 | 国五轻型两用燃料车
57 | A1822222 | newgdsxx |  | 轮胎滚动半径的上下限 |  | TEXT |  |  | form2 | 国五轻型两用燃料车
58 |  | form4 |  |  |  | FORM |  |  | form4 | 国五轻型两用燃料车
59 | zws | zws |  | 座位数 | 是 | TEXT |  |  | form4 | 国五轻型两用燃料车
60 |  | newxs |  | 车身的型式 | 是 | SELECT |  | 轿车、仓门式后备车、两厢车、敞篷车、厢式货车、多用途乘用车 | form4 | 国五轻型两用燃料车
61 | action | action | 新 增 |  | 是 | BUTTON/SUBMIT |  |  | form4 | 国五轻型两用燃料车
62 |  | savexia | 返 回 |  |  | BUTTON | window.location='../appendixs.jsp' |  |  | 国五轻型两用燃料车
63 |  | savexia2 | 返回附录查询 |  |  | BUTTON | window.location='../appendixlist.jsp' |  |  | 国五轻型两用燃料车

## 找原车型2
参数名称 | 类别 | 元素id | 元素name | 元素value | onclick | 查找 | 所属form | 可新增 | 备注
| FORM | frm_part1 | frm_part1 |  |  |  | frm_part1
原车型生产厂 | TEXT | clscc | clscc |  |  |  | frm_part1
| SUBMIT |  | Submit | 确 定 |  |  | frm_part1
原车型型号 | TEXT |  |  |  |  | 等于 | frm_part1
原车型生产厂 | TEXT |  |  |  |  | 等于 | frm_part1
原车型附录 | TEXT |  |  |  |  | 等于 | frm_part1
| SUBMIT |  | Submit | 确 定 |  | 等于 | frm_part1
| BUTTON | Submit | Submit | 返回 |  |  | frm_part1

## 发动机信息2选择
参数名称 | 类别 | 元素id | 元素name | 元素value | onclick | 查找
发动机型号 | 文本 |  |  |  |  | 等于
发动机生产厂 | 文本 |  |  |  |  | 等于
原车型附录 | 文本 |  |  |  |  | 等于
查找发动机编号 | 文本 |  |  |  |  | .*
| submit |  | Submit | 确 定 |  | 等于
| button | Submit | Submit | 返回

## 质量控制文件
编号 | 元素id | 元素name | 元素value | 参数名称 | 类别 | onclick | 备注 | 所属form的name | 国标型号
1 |  | form1 |  |  | FORM |  |  | form1 | 国五轻型两用燃料车
2 | newfdjwjh | newfdjwjh |  | 发动机相关技术文件号 | TEXT |  |  | form1 | 国五轻型两用燃料车
3 | newfdjtzh | newfdjtzh |  | 发动机图纸图号 | TEXT |  |  | form1 | 国五轻型两用燃料车
4 | newecuwjh | newecuwjh |  | 电控单元相关技术文件号 | TEXT |  |  | form1 | 国五轻型两用燃料车
5 | newecutzh | newecutzh |  | 电控单元图纸图号 | TEXT |  |  | form1 | 国五轻型两用燃料车
6 | newpcvwjh | newcgqwjh |  | 氧传感器相关技术文件号 | TEXT |  |  | form1 | 国五轻型两用燃料车
7 | newpcvtzh | newcgqtzh |  | 氧传感器图纸图号 | TEXT |  |  | form1 | 国五轻型两用燃料车
8 | newzyqwjh | newzyqwjh |  | 增压器相关技术文件号 | TEXT |  |  | form1 | 国五轻型两用燃料车
9 | newzyqtzh | newzyqtzh |  | 增压器图纸图号 | TEXT |  |  | form1 | 国五轻型两用燃料车
10 | newtgwjh | newtgwjh |  | 碳罐相关技术文件号 | TEXT |  |  | form1 | 国五轻型两用燃料车
11 | newtgtzh | newtgtzh |  | 碳罐图纸图号 | TEXT |  |  | form1 | 国五轻型两用燃料车
12 | newpcvwjh | newpcvwjh |  | PCV相关技术文件号 | TEXT |  |  | form1 | 国五轻型两用燃料车
13 | newpcvtzh | newpcvtzh |  | PCV图纸图号 | TEXT |  |  | form1 | 国五轻型两用燃料车
14 | newegrwjh | newegrwjh |  | EGR相关技术文件号 | TEXT |  |  | form1 | 国五轻型两用燃料车
15 | newegrtzh | newegrtzh |  | EGR图纸图号 | TEXT |  |  | form1 | 国五轻型两用燃料车
16 | newzhqwjh | newzhqwjh |  | 催化转化器相关技术文件号 | TEXT |  |  | form1 | 国五轻型两用燃料车
17 | newzhqtzh | newzhqtzh |  | 催化转化器图纸图号 | TEXT |  |  | form1 | 国五轻型两用燃料车
18 | newobdwjh | newobdwjh |  | OBD相关技术文件号 | TEXT |  |  | form1 | 国五轻型两用燃料车
19 | newobdtzh | newobdtzh |  | OBD图纸图号 | TEXT |  |  | form1 | 国五轻型两用燃料车
20 | newjqxsqwjh | newjqxsqwjh |  | 进气消声器相关技术文件号 | TEXT |  |  | form1 | 国五轻型两用燃料车
21 | newjqxsqtzh | newjqxsqtzh |  | 进气消声器图纸图号 | TEXT |  |  | form1 | 国五轻型两用燃料车
22 | newpqxsqwjh | newpqxsqwjh |  | 排气消声器相关技术文件号 | TEXT |  |  | form1 | 国五轻型两用燃料车
23 | newpqxsqtzh | newpqxsqtzh |  | 排气消声器图纸图号 | TEXT |  |  | form1 | 国五轻型两用燃料车
24 | action | action | 保存 |  | SUBMIT |  |  | form1 | 国五轻型两用燃料车
25 |  | form2 |  |  | FORM |  |  | form2 | 国五轻型两用燃料车
26 |  | gyswjh |  | 外购件采购过程质量控制供应商的选择相关技术文件号 | TEXT |  |  | form2 | 国五轻型两用燃料车
27 |  | rcjdwjh |  | 外购件采购过程质量控制日常监督相关技术文件号 | TEXT |  |  | form2 | 国五轻型两用燃料车
28 |  | cgcpwjh |  | 外购件采购过程质量控制采购产品的检验和验证相关技术文件号 | TEXT |  |  | form2 | 国五轻型两用燃料车
29 |  | action | 保存 |  | SUBMIT |  |  | form2 | 国五轻型两用燃料车
30 |  | form3 |  |  | FORM |  |  | form3 | 国五轻型两用燃料车
31 | p1 | p1 |  | 自制件生产过程质量控制工序要求相关文件号 | TEXT |  |  | form3 | 国五轻型两用燃料车
32 |  | p2 |  | 自制件生产过程质量控制控制方法相关文件号 | TEXT |  |  | form3 | 国五轻型两用燃料车
33 |  | p3 |  | 自制件生产过程质量控制在线检验相关文件号 | TEXT |  |  | form3 | 国五轻型两用燃料车
34 |  | p4 |  | 自制件生产过程质量控制定期抽检频次和记录相关文件号 | TEXT |  |  | form3 | 国五轻型两用燃料车
35 | p5 | p5 |  | 自制件生产过程质量控制不合格品控制相关文件号 | TEXT |  |  | form3 | 国五轻型两用燃料车
36 | p6 | p6 |  | 自制件生产过程质量控制人员管理相关文件号 | TEXT |  |  | form3 | 国五轻型两用燃料车
37 | action | action | 保存 |  | SUBMIT |  |  | form3 | 国五轻型两用燃料车
38 |  | form4 |  |  | FORM |  |  | form4 | 国五轻型两用燃料车
39 | p1 | p1 |  | 装配过程质量控制装配要求作业文件号 | TEXT |  |  | form4 | 国五轻型两用燃料车
40 | p2 | p2 |  | 装配过程质量控制控制方法作业文件号 | TEXT |  |  | form4 | 国五轻型两用燃料车
41 | p4 | p3 |  | 装配过程质量控制在线检验作业文件号 | TEXT |  |  | form4 | 国五轻型两用燃料车
42 | p4 | p4 |  | 装配过程质量控制定期抽检频次和记录作业文件号 | TEXT |  |  | form4 | 国五轻型两用燃料车
43 | p5 | p5 |  | 装配过程质量控制不合格品控制作业文件号 | TEXT |  |  | form4 | 国五轻型两用燃料车
44 | p6 | p6 |  | 装配过程质量控制人员管理作业文件号 | TEXT |  |  | form4 | 国五轻型两用燃料车
45 | action | action | 保存&下一步 |  | SUBMIT |  |  | form4 | 国五轻型两用燃料车

## 整车排放检测文件
编号 | 元素id | 元素name | 元素value | 参数名称 | 类别 | onclick | 备注 | 所属form的name | 国标型号
1 |  | form1 |  |  | FORM |  |  | form1 | 国五轻型两用燃料车
2 | a2 | a |  | 例行检验相关文件号 | TEXT |  |  | form1 | 国五轻型两用燃料车
3 | b | b |  | 定期检验相关文件号 | TEXT |  |  | form1 | 国五轻型两用燃料车
4 | a2 | c |  | I型、曲轴箱定期检验频次相关文件号 | TEXT |  |  | form1 | 国五轻型两用燃料车
5 | b | d |  | 燃油蒸发定期检验频次相关文件号 | TEXT |  |  | form1 | 国五轻型两用燃料车
6 | a2 | e |  | 噪声定期检验频次相关文件号 | TEXT |  |  | form1 | 国五轻型两用燃料车
7 | action | action | 保存&下一步 |  | SUBMIT | window.location='step07.jsp' |  | form1 | 国五轻型两用燃料车