## 总表
序号 | 参数编码 | 参数\车型 | 填写方式 | 预置选项 | 填写说明 | 用途 | 一级零部件（AREA) | 二级部件名称（零部件名称） | 三级部件（零部件名称） | 四级部件（零部件名称）
1 | P0001AES | 车辆注册类型 | 下拉 | 轿车、小型普通客车 | 大于5人，小于9人，车长小于6m 的GL8选择“小型普通客车” | CCC:C0.18, | ES工程数据管理与系统开发
2 | P0033BES | 轻型汽油车子类别 | 下拉 | 第一类车、第二类车 | 填写第一类车、第二类车 | 北环:BH012, | ES工程数据管理与系统开发
3 | P0002AES | 车辆制造国 | 下拉 | 中国,加拿大,美国,墨西哥 | 例：中国，加拿大，美国，墨西哥 | CCC:C0.19, | ES工程数据管理与系统开发
4 | P0003AES | 整车的工厂编号 | 下拉 | A009737、A013887、A038141、A098209、A096423 | A009737(上海）;A013887（东岳）;A038141(北盛南厂);A098209(武汉）;A096423（北盛北厂） | CCC:C0.16.2, | ES工程数据管理与系统开发
5 | P0004AES | 车辆类别 | 固定 | M1 | 按照GB/T15089标准，填写“车辆类别”，例：M1，M2，M3,N1 | CCC:0.4,国环:GB062A,勾选样品登记表, | ES工程数据管理与系统开发
6 | P0005AES | 车辆类型 | 固定 | M1 |  | 勾选样品登记表, | ES工程数据管理与系统开发
7 | P0051CNE | 新能源车辆类型 |  |  | 1、混合动力车：填写“串联式、并联式、混联式混合动力XX车/底盘”、“采用仅具有怠速启停功能的加强启动机方案的混合动力XX车/底盘”、“采用ISG电机”、“采用BSG电机”等，可填报多个选项； 2、纯电动汽车：填写“纯电动XX车/底盘” 3、燃料电池汽车：填写“燃料电视XX车/底盘” 4、二甲醚汽车：填写“二甲醚汽车/底盘” | 勾选样品登记表, | Electrification Engineering 电气化工程部 | Propulsion & RESS 电驱动和储能系统 | RESS 储能系统
8 | P0006AES | 通用名称（俗称） |  |  | 凯越、卡帕奇、英朗等 | 北环:BH010, | ES工程数据管理与系统开发
9 | P0007AES | 整车商标 | 下拉 | 别克(BUICK)牌、凯迪拉克(CADILLAC)牌、雪佛兰(CHEVROLET)牌、赛欧（SAIL)牌 | 别克(BUICK)牌;凯迪拉克(CADILLAC)牌;雪佛兰(CHEVROLET)牌;赛欧（SAIL)牌 | CCC:0.2.1,国环:GB061A,勾选样品登记表,勾选企标, | ES工程数据管理与系统开发
10 | P0008AES | 排放依据标准 | 固定 | GB18352.5-2013国Ⅴ | GB18352.5-2013国Ⅴ | 国环:GB001A, | ES工程数据管理与系统开发
11 | P0009AES | 排放水平 | 下拉 | 国四、国五、申报系统手动更改为空白（纯电动车用） | 1.填报“国二”、“国三”、“国四”、“国五”等； 2.混合动力汽车：按常规汽车填报； 3.纯电动汽车、燃料电池汽车、二甲醚汽车：不填此栏。 |  | ES工程数据管理与系统开发
12 | P0010AES | 整车生产厂名称 | 下拉 | 上海通用汽车有限公司，上海通用(沈阳)北盛汽车有限公司，上海通用东岳汽车有限公司，上海通用汽车有限公司武汉分公司 | 填写车辆生产厂注册名称（营业执照） 例：上海通用汽车有限公司，上海通用(沈阳)北盛汽车有限公司，上海通用东岳汽车有限公司，上海通用汽车有限公司武汉分公司 | CCC:C0.1.2,国环:GB007A,勾选样品登记表,勾选企标, | ES工程数据管理与系统开发
13 | P0011AES | 整车生产厂地址（公告） | 下拉 | 上海市浦东金桥申江路1500号、山东烟台市烟台经济技术开发区长江路118号、沈阳市大东区北大营街15号、湖北省武汉市江夏区上海通用大道68号 | 上海市浦东金桥申江路1500号;山东烟台市烟台经济技术开发区长江路118号;沈阳市大东区北大营街15号，湖北省武汉市江夏区上海通用大道68号 | 国环:GB066A, | ES工程数据管理与系统开发
14 | P0012AES | 整车制造商名称 | 下拉 | 上海通用汽车有限公司、上海通用东岳汽车有限公司、上海通用(沈阳)北盛汽车有限公司 | 上海、武汉工厂填：上海通用汽车有限公司，沈阳工厂填：上海通用(沈阳)北盛汽车有限公司，烟台工厂填：上海通用东岳汽车有限公司 | CCC:C0.5.1.1, | ES工程数据管理与系统开发
15 | P0013AES | 整车制造商地址(营业执照） | 下拉 | 上海市浦东新区申江路1500号、烟台经济技术开发区长江路118号、沈阳市大东区北大营街15号 | 上海市浦东新区申江路1500号;烟台经济技术开发区长江路118号;沈阳市大东区北大营街15号 | CCC:C0.5.1.2, | ES工程数据管理与系统开发
16 | P0015AES | 车身型式（公告） | 固定 | 承载式车身 | 1.承载式车身产品填“承载式车身”; 2.非承载式车身客车产品填“非承载式车身”； | 勾选样品登记表,勾选企标, | ES工程数据管理与系统开发
17 | P0016AES | 车身型式（CCC) | 下拉 | AA 轿车，AB 后仓门式轿车，AC 旅行车，AD 两门式轿车，AE 篷式轿车，AF 多用途车 | 点选车身型式代码：AA 轿车，AB 后仓门式轿车，AC 旅行车，AD 两门式轿车，AE 篷式轿车，AF 多用途车 | CCC:0.2.0.2, | ES工程数据管理与系统开发
18 | P0017AES | 整车型号 |  |  | 1.按照《汽车和挂车产品型号编制规则》要求编写； 2.专用汽车按照GB/T17350要求编写（在GB/T17350中暂时没有对应车型的，应事先到中机备案）； 3.新能源汽车产品型号编制应符合常规汽车的要求，但电动轿车型号编制还应注意：混合动力轿车主参数代号与常规汽车相同，均为发动机排量；发动机只用于发电，而不直接驱动车辆的情况（包括发动机功率较小，主要用于延长续驶里程的情况），属于串联式混合动力，也按同样要求编制型号； | CCC:C0.2.0.0.1.2,国环:GB005A,北环:BH003,勾选样品登记表,勾选企标, | ES工程数据管理与系统开发
19 | P0018AES | 商品名称（中文） |  |  | 填写企业自定义的市场推广名称(中文)，例如凯越、君威、英朗等 | CCC:C0.2.1, | ES工程数据管理与系统开发
20 | P0019AES | 整车铭牌的内容 |  |  |  | CCC:C0.6.1.3, | ES工程数据管理与系统开发
21 | P0020AES | 车型系列代号 | 文本+附件 | DJ1E、SJ1E、NJ1E、WJ1E、 DJ1A、SJ1A、NJ1A、WJ1A、 DJ1B、SJ1B、NJ1B、WJ1B、 | 如果企业自定义的车型系列代号具有区分不同车型系列的功能,应以的形式提供车型系列代号的编制规则,需说明其字母或其组合的含义。 由“制造商代码”、“车辆类别代码”，“车身承载型式代码”，“动力装置代码”构成，详见“上海通用汽车车型系列单元代码编制规则” | CCC:C0.10, | ES工程数据管理与系统开发
22 | P0021AES | 车型系列名称 | 下拉 | DJ1E系列、SJ1系列、NJ1E系列、WJ1E系列、 DJ1A系列、SJ1A系列、NJ1A系列、WJ1A系列、 DJ1B系列、SJ1B系列、NJ1B系列、WJ1B系列、 | 车型系列名称在车型系列代号基础上加上“系列” | CCC:C0.10.1, | ES工程数据管理与系统开发
23 | P0022AES | 整车CCC证书编号(版本号）及证书附件 | 文本+附件 |  | 若为初次申请,尚未获CCC证书编号时,可先在C0.15.3项填写初次申请的CCC申请编号,本参数项可暂时为空。 | CCC:C0.11.1,勾选样品登记表, | ES工程数据管理与系统开发
24 | P0023AES | 单元代号 | 文本+附件 |  | 单元代号由“平台代码”、“车型代码”、“驱动型式代码”、“气缸型式代码”、“序列位代码”构成。 | CCC:C0.11, | ES工程数据管理与系统开发
25 | P0024AES | 单元名称 |  |  | 单元名称由“车型名称”、“驱动型式代码”、“气缸型式代码”、“序列位代码”构成。 | CCC:C0.11.0, | ES工程数据管理与系统开发
26 | P0025AES | 车型代号 | 文本+附件 |  | 填写车辆型号，如：SGM7142GAAC | CCC:C0.12, | ES工程数据管理与系统开发
27 | P0026AES | 车型名称 | 下拉 | 轿车,多用途乘用车,旅行车 | 轿车,多用途乘用车,旅行车 | CCC:C0.12.1,国环:GB006A,北环:BH009,勾选样品登记表,勾选企标, | ES工程数据管理与系统开发
28 | P0027AES | 车辆识别代号 | 文本+附件 |  | 填写VIN前8位,后面九位用“×”代替 |  | ES工程数据管理与系统开发
29 | P0028AES | 生产一致性证书号编制规则 | 附件 |  |  | CCC:C0.14, | ES工程数据管理与系统开发
30 | P0029AES | CCC申请人名称 | 下拉 | 上海通用汽车有限公司、上海通用东岳汽车有限公司、上海通用(沈阳)北盛汽车有限公司 | 上海通用汽车有限公司;上海通用东岳汽车有限公司;上海通用(沈阳)北盛汽车有限公司，要求与申请书、工商注册等文件中的内容相一致 | CCC:C0.15.1, | ES工程数据管理与系统开发
31 | P0030AES | CCC申请人地址 | 下拉 | 上海市浦东新区申江路1500号、烟台经济技术开发区长江路118号、沈阳市大东区北大营街15号 | 上海浦东新区申江路1500号;山东省烟台市经济技术开发区长江路118号;辽宁省沈阳市大东区北大营街15号，要求与申请书、工商注册等文件中的内容相一致 | CCC:C0.15.2, | ES工程数据管理与系统开发
32 | P0031AES | CCC申请编号 |  |  |  | CCC:C0.15.3, | ES工程数据管理与系统开发
33 | P0032AES | 车辆的总体结构和特征 | 附件 |  | 若组成车辆的系统、总成和零部件存在多种选装的情况,则需提供相应的组合情况说明 | CCC:1, | ES工程数据管理与系统开发
34 | P0033AES | 车型系列中代表车型的照片 | 附件 |  | 提供车型系列中代表车型的正前、正后、正左、正右、左前45º、右前45º外观照片;当与代表车型的外观有明显不同时,提供该车型的相应外观照片;若车辆有外部选装件,例如:探照灯、旅行架等,应提供选装件在整车上的差异照片。(粘贴)按照正前、正后、正左、正右、右前45°、外观明显不同、有无选装件进行填表框架设计。 | CCC:1.1, | ES工程数据管理与系统开发
35 | P0049AES | 整车正前照片 | 附件 |  | 1、照片背景应均匀且不能对车辆结构造成误解，不允许加工、去掉背景。照片内车辆应清晰完整，位于照片中央，应尽可能充满图像，至少占1/2以上面积；2、图像尺寸：宽度：300-500像素，高度：200-400像素，质量要求：分辨率：150dpi-300dpi；JPG图像质量等级：中等5级或中等4级 |  | ES工程数据管理与系统开发
36 | P0050AES | 整车正后部照片 | 附件 |  | 1、照片背景应均匀且不能对车辆结构造成误解，不允许加工、去掉背景。照片内车辆应清晰完整，位于照片中央，应尽可能充满图像，至少占1/2以上面积；2、图像尺寸：宽度：300-500像素，高度：200-400像素，质量要求：分辨率：150dpi-300dpi；JPG图像质量等级：中等5级或中等4级 |  | ES工程数据管理与系统开发
37 | P0051AES | 整车左前45º照片 | 附件 |  | 1、照片背景应均匀且不能对车辆结构造成误解，不允许加工、去掉背景。照片内车辆应清晰完整，位于照片中央，应尽可能充满图像，至少占1/2以上面积；2、图像尺寸：宽度：300-500像素，高度：200-400像素，质量要求：分辨率：150dpi-300dpi；JPG图像质量等级：中等5级或中等4级 |  | ES工程数据管理与系统开发
38 | P0052AES | 整车右前45º照片 | 附件 |  | 1、照片背景应均匀且不能对车辆结构造成误解，不允许加工、去掉背景。照片内车辆应清晰完整，位于照片中央，应尽可能充满图像，至少占1/2以上面积；2、图像尺寸：宽度：300-500像素，高度：200-400像素，质量要求：分辨率：150dpi-300dpi；JPG图像质量等级：中等5级或中等4级 | 国环:GB072A, | ES工程数据管理与系统开发
39 | P0034AES | 发动机最大比功率(%) |  |  | 填写"发动机的净功率"与"额定总质量"的比值（净功率除总质量乘1000） | CCC:2.14, | ES工程数据管理与系统开发
40 | P0035AES | 发动机的净功率与技术上允许的最大满载质量比值((kW/t)) |  |  | 填写“发动机的净功率”与“技术上允许的最大满载质量”的比值。 | CCC:2.14.1, | ES工程数据管理与系统开发
41 | P0036AES | 由发动机驱动的附件允许吸收的最大功率(kW) | 删除 |  |  | 勾选样品登记表, | ES工程数据管理与系统开发
42 | P0037AES | 在额定转速下,由发动机驱动设备吸收的最大允许功率(kW) |  |  | 必填，额定功率减去最大净功率 | CCC:3.7.3, | ES工程数据管理与系统开发
43 | P0044AES | 转向形式 | 固定 | 方向盘 | 转向型式填写“方向盘” | CCC:C7.4,勾选样品登记表, | ES工程数据管理与系统开发
44 | P0045AES | 如要求免除I型和/或II型称或III试验,陈述试验报告编号(制动性能) | 文本+附件 |  | 填写所视同的同一车型系列中的车辆型号、试验报告编号及说明 |  | #N/A | #N/A | #N/A | #N/A
45 | P0046AES | 车身种数 | 固定 | 1种 |  | CCC:C9.1.0.1, | ES工程数据管理与系统开发
46 | P0047AES | 底盘类别 | 固定 | 承载式车身 | 1、承载式车身、半承载式车身产品填写“承载式车身” 2、整车改装产品填写“整车” 3、底盘产品填写“二类底盘”或“三类底盘” |  | ES工程数据管理与系统开发
47 | P0048AES | 排气排放物：CCC认证引用的标准号 | 固定 | GB18352.5-2013 | GB 18352.3-2005,GB 18352.5-2013 |  | ES工程数据管理与系统开发
48 | P0004BES | 排气排放物：实施阶段 | 固定 | 第五阶段 | 第四阶段,第五阶段 | 勾选企标, | ES工程数据管理与系统开发
49 | P0005BES | 车辆类型（召回平台） | 下拉 | 普通乘用车,活顶乘用车,高级乘用车,小型乘用车,敞篷车,仓背乘用车,旅行车,多用途乘用车,短头乘用车,越野乘用车 | 参考GB/T 3730.1-2001具体说明，下拉：“普通乘用车,活顶乘用车,高级乘用车,小型乘用车,敞篷车,仓背乘用车,旅行车,多用途乘用车,短头乘用车,越野乘用车” | 勾选企标, | ES工程数据管理与系统开发
50 | P0006BES | 油耗备案其他信息 | 固定 | GB/T 18297-2001规定的试验方法测得额定功率； GB/T 17692-1999规定的试验方法测得净功率。 | GB/T 18297-2001规定的试验方法测得额定功率； GB/T 17692-1999规定的试验方法测得净功率。 |  | ES工程数据管理与系统开发
51 | P0007BES | 国家噪声标准 | 固定 | GB 1495-2002第二阶段 | GB 1495-2002第二阶段 | 国环:GB003A, | ES工程数据管理与系统开发
52 | P0025BES | 带双车轮车轴位置 | 固定 | N/A |  |  | ES工程数据管理与系统开发
53 | P0026BES | 专用装置生产企业 | 固定 | N/A |  |  | ES工程数据管理与系统开发
54 | P0027BES | 专用装置名称 | 固定 | N/A |  |  | ES工程数据管理与系统开发
55 | P0028BES | 专用装置型号 | 固定 | N/A |  |  | ES工程数据管理与系统开发
56 | P0029BES | 发动机ID号 | 固定 | 空 |  |  | ES工程数据管理与系统开发
57 | P0030BES | 底盘生产地址 | 固定 | 空 |  | 国环:GB088A, | #N/A | #N/A | #N/A | #N/A
58 | P0031BES | 带双车轮的车轴数 | 固定 | N/A |  |  | ES工程数据管理与系统开发
59 | P0032BES | 乘员数不超过22人车辆的类型(A级客车、B级客车) | 固定 | N/A |  |  | ES工程数据管理与系统开发
60 | P0053AES | 企业标准 |  |  | ES法规股提供 | 国环:GB004A, | ES工程数据管理与系统开发
61 | P0054AES | 是否耐久性试验基准车型 | 下拉 | 是、否 | 单选：是，否 | 国环:GB008A, | ES工程数据管理与系统开发
62 | P0055AES | 耐久性试验开始时间 |  |  |  | 国环:GB009A, | ES工程数据管理与系统开发
63 | P0056AES | 耐久性试验结束时间 |  |  |  | 国环:GB010A, | ES工程数据管理与系统开发
64 | P0057AES | 耐久性试验检测机构 | 下拉 | 国家轿车质量监督检验中心、国家机动车产品质量监督检验中心(上海) | 国家轿车质量监督检验中心或国家机动车产品质量监督检验中心(上海) | 国环:GB011A, | ES工程数据管理与系统开发
65 | P0058AES | 耐久性试验试验循环 | 下拉 | AMA(慢速)、SRC（快速）、SBC（台架） | 单选：AMA(慢速),SRC（快速）,SBC（台架） | 国环:GB012A, | ES工程数据管理与系统开发
66 | P0059AES | 耐久性试验车型VIN码 |  |  |  | 国环:GB013A, | ES工程数据管理与系统开发
67 | P0060AES | 声级：CCC认证引用的标准号 | 固定 | GB1495-2002;GB/T14365-1993 | 根据实施标准填写，填写："GB1495-2002;GB/T14365-1993" |  | ES工程数据管理与系统开发
68 | P0061AES | 声级：实施阶段 | 固定 | 第二阶段 | 依据GB1495-2002,2005年1月1日以后生产车,均为"第二阶段". |  | ES工程数据管理与系统开发
69 | P0062AES | 适用国家标准（油耗） | 固定 | GB 19578-2004 |  | 国环:GB002A, | ES工程数据管理与系统开发
70 | P0063AES | 第一阶段开始执行时间（油耗） | 固定 | 2005年7月1日 | 对于新认证车,第一阶段为2005年7月1日,第二阶段为2008年1月1日.对于在产车,第一阶段为2006年7月1日,第二阶段为2009年1月1日. |  | ES工程数据管理与系统开发
71 | P0064AES | 第一阶段限值（油耗） |  |  |  |  | ES工程数据管理与系统开发
72 | P0065AES | 第二阶段开始执行时间（油耗） | 固定 | 2008年1月1日 | 对于新认证车,第一阶段为2005年7月1日,第二阶段为2008年1月1日.对于在产车,第一阶段为2006年7月1日,第二阶段为2009年1月1日. |  | ES工程数据管理与系统开发
73 | P0066AES | 第二阶段限值（油耗） |  |  |  |  | ES工程数据管理与系统开发
74 | P0067AES | 第三阶段限值（油耗） |  |  |  |  | ES工程数据管理与系统开发
75 | P0069AES | 正式配置序列号 |  |  |  |  | ES工程数据管理与系统开发
76 | P0070AES | 临时配置序列号 |  |  |  |  | ES工程数据管理与系统开发
77 | P0072AES | 公告批次号 |  |  |  |  | ES工程数据管理与系统开发
78 | P0073AES | 公告发布日期 |  |  |  |  | ES工程数据管理与系统开发
79 | P0074AES | 产品公告号 |  |  |  |  | ES工程数据管理与系统开发
80 | P0075AES | 车辆一致性证书编号 |  |  |  |  | ES工程数据管理与系统开发
81 | P0076AES | 最终阶段:在所有方面与本证书第二部分所描述的技术参数相符合的完整车辆:CCC证书编号（版本号） |  |  | 填写CCC证书编号，“版本号”外括号为英文半角 |  | ES工程数据管理与系统开发
82 | P0077AES | 最终阶段:在所有方面与本证书第二部分所描述的技术参数相符合的完整车辆:签发日期 |  |  | CCC证书发证日期，按照"XXXX年XX月XX日"格式发布,个位数前用“0”补足 |  | ES工程数据管理与系统开发
83 | P0078AES | 报告编号（油耗试验） |  |  | 填写油耗备案时使用的油耗报告编号 |  | ES工程数据管理与系统开发
84 | P0079AES | 企业盖章日期 |  |  | 填写COC证书网上备案批准日期，或批准日期之后，制造日期之后，以及S日期之前的某天 |  | ES工程数据管理与系统开发
85 | P0080AES | 声级：加速行驶车外噪声(dB(A)) |  |  | 填写:标准限值。依据GB1495-2002，2005年1月1日以后生产车,M1类第二阶段限值均为74 |  | ES工程数据管理与系统开发
86 | P0081AES | 声级：定置噪声(dB(A)) |  |  | 标准限值，电动车“不适用”,依据GB16170-1996,轿车为85 |  | ES工程数据管理与系统开发
87 | P0082AES | 声级：对应发动机转速(min-1) |  |  | 电动车填写“不适用”. |  | ES工程数据管理与系统开发
88 | P0083AES | 1.试验用液体燃料排气排放物：CO限值 |  |  | 填写符合车型类别的标准限值，电动车填写“不适用” |  | ES工程数据管理与系统开发
89 | P0084AES | 1.试验用液体燃料排气排放物：HC限值 |  |  | 填写符合车型类别的标准限值，电动车填写“不适用” |  | ES工程数据管理与系统开发
90 | P0085AES | 1.试验用液体燃料排气排放物：Nox限值 |  |  | 填写符合车型类别的标准限值，电动车填写“不适用” |  | ES工程数据管理与系统开发
91 | P0086AES | 1.试验用液体燃料排气排放物：THC+NOx/NMHC |  |  | 填写符合车型类别的标准限值，电动车填写“不适用” |  | ES工程数据管理与系统开发
92 | P0087AES | 1.试验用液体燃料排气排放物：烟度限值 (吸收系数(m-1)的校正值) | 固定 | 不适用 |  |  | ES工程数据管理与系统开发
93 | P0088AES | 1.试验用液体燃料排气排放物：微粒物限值 | 下拉 | 不适用，0.0045 |  |  | ES工程数据管理与系统开发
94 | P0089AES | 2.试验用气体燃料（如适用）排气排放物：CO限值 | 固定 | 不适用 | 气体燃料车型填写 |  | ES工程数据管理与系统开发
95 | P0090AES | 2.试验用气体燃料（如适用）排气排放物：Nox限值 | 固定 | 不适用 | 气体燃料车型填写 |  | ES工程数据管理与系统开发
96 | P0091AES | 2.试验用气体燃料（如适用）排气排放物：NMHC限值 | 固定 | 不适用 | 气体燃料车型填写 |  | ES工程数据管理与系统开发
97 | P0092AES | 2.试验用气体燃料（如适用）排气排放物：THC限值 | 固定 | 不适用 | 气体燃料车型填写 |  | ES工程数据管理与系统开发
98 | P0093AES | 2.试验用气体燃料（如适用）排气排放物：CH4限值 | 固定 | 不适用 | 气体燃料车型填写 |  | ES工程数据管理与系统开发
99 | P0094AES | 2.试验用气体燃料（如适用）排气排放物：微粒物限值 | 固定 | 不适用 | 气体燃料车型填写 |  | ES工程数据管理与系统开发
100 | P0095AES | CO2排放量/燃料消耗量：CCC认证引用的标准号 | 下拉 | GB/T19233-2008;GB18352.3-2005，GB/T19233-2008;GB18352.5-2013，不适用 | GB/T19233-2008;GB18352.3-2005，或GB/T19233-2008;GB18352.5-2013，电动车填写“不适用” |  | ES工程数据管理与系统开发
101 | P0096AES | 检测机构名称（油耗） | 下拉 | 国家轿车质量监督检验中心、国家机动车产品质量监督检验中心（上海） | 填写油耗备案时使用的油耗报告出具检测机构，下拉框中选择：“国家轿车质量监督检验中心,国家机动车产品质量监督检验中心（上海）” |  | ES工程数据管理与系统开发
102 | P0097AES | 是否越野车（G类） | 下拉 | 是，否 | 如备案车型为符合 GB/T 15089-2001《机动车辆及挂车分类》规定的G类车辆，请选是。 |  | ES工程数据管理与系统开发
103 | P0098AES | 座位排数 | 下拉 | 2，3 |  |  | ES工程数据管理与系统开发
104 | P0099AES | 2.试验用气体燃料（如适用） | 固定 | 不适用 |  |  | ES工程数据管理与系统开发
105 | P0002BES | 80000公里耐久劣化系数 | 删除 |  | 0 | 勾选企标, | ES工程数据管理与系统开发
106 | P0003BES | 160000公里耐久劣化系数 |  |  | 企标内要求，根据报告填 | 勾选企标, | ES工程数据管理与系统开发
107 | P0101AES | 其他（选装件及配置说明） |  |  | 填写选装部件名称及其他内容，注明ABS的型号及生产企业、注明申报功率为净功率并标明发动机额定功率，新能源汽车除按常规汽车填写内容外至少填写以下内容： （1）产品的技术阶段（起步期、发展期、无过度限制条件的成熟期、有过度限制条件的成熟期） （2）起步期产品：批准示范运行的区域、范围 |  | ES工程数据管理与系统开发
108 | P0001AZH | 前悬/后悬长度(mm) |  |  | 1.以车辆的固定部分计算，车辆上部安装的能够活动的部分不计； 2.多组数据应分组填写，并以半角“,”隔开。 |  | ES工程数据管理与系统开发
109 | P0002AZH | 变速器各档位传动比 |  |  | 以国家标准规定的全数值修约方法修约到小数点后三位。按照传动比由大到小（最后写倒车档）的次序填写。配置多个变速器时，如果变速器传动比相同则可以填写一组数据；如果变速器传动比不相同，则按照变速器型号次序分别填写，中间用“/”分开。 | 勾选企标, | ES工程数据管理与系统开发
110 | P0003AZH | 驾驶员座椅调节行程(mm) |  |  | 按照“前后调节行程/ 上下调节行程“填写 |  | ES工程数据管理与系统开发
111 | P0004AZH | 总质量状态下,轴荷（前轴/后轴）(kg) |  |  | 填写满载时轴荷并与轴数相对应，以“/”隔开。 |  | ES工程数据管理与系统开发
112 | P0005AZH | 空调控制器型号 |  |  | 0 |  | ES工程数据管理与系统开发
113 | P0006AZH | 空调控制器生产企业 |  |  | 0 |  | ES工程数据管理与系统开发
114 | P0007AZH | 空调控制面板型号 |  |  | 0 |  | ES工程数据管理与系统开发
115 | P0008AZH | 车载诊断系统(OBD)的监测项目及其控制策略(PDF文件) |  |  | 0 |  | ES工程数据管理与系统开发
116 | P0009AZH | 催化转换器的尺寸/形状 |  |  | 两参数用"/" 隔开 例如：前:95mm×147mm×136mm/椭圆柱,后:Φ118.4mm×136mm/圆柱 |  | ES工程数据管理与系统开发
117 | P0010AZH | 颗粒物捕集器的尺寸(mm)和形状 |  |  | 两参数用"/" 隔开 例如：Φ118.4mm×136mm/圆柱 |  | ES工程数据管理与系统开发
118 | P0011AZH | 外后视镜型号 |  |  | 0 | CCC:9.9.1.3, | ES工程数据管理与系统开发
119 | P0012AZH | 外后视镜生产厂名称 |  |  | 0 | CCC:9.9.1.1, | ES工程数据管理与系统开发
120 | P0013AZH | 接近角/离去角(满载）(°) |  |  | 以国家标准规定的全数值修约方法修约到整数。内容为多组值时，应分组填写，并以半角“,”隔开。 |  | ES工程数据管理与系统开发
121 | P0014AZH | 接近角(空载/满载）(°) |  |  | 以国家标准规定的全数值修约方法修约到整数。内容为多组值时，应分组填写，并以半角“,”隔开。 | CCC:2.4.2.4.1, | ES工程数据管理与系统开发
122 | P0025AZH | 离去角(空载/满载）(°) |  |  | 以国家标准规定的全数值修约方法修约到整数。内容为多组值时，应分组填写，并以半角“,”隔开。 | CCC:2.4.2.5.1, | ES工程数据管理与系统开发
123 | P0015AZH | 整车质心高度(空载/满载）(mm) |  |  | 填写企业设计值的空载/满载整车质心高度。 |  | ES工程数据管理与系统开发
124 | P0017AZH | 变速器1档总速比 |  |  | 保留三位小数 |  | ES工程数据管理与系统开发
125 | P0018AZH | 变速器2档总速比 |  |  | 保留三位小数 |  | ES工程数据管理与系统开发
126 | P0019AZH | 变速器3档总速比 |  |  | 保留三位小数 |  | ES工程数据管理与系统开发
127 | P0020AZH | 变速器4档总速比 |  |  | 保留三位小数 |  | ES工程数据管理与系统开发
128 | P0021AZH | 变速器5档总速比 |  |  | 保留三位小数 |  | ES工程数据管理与系统开发
129 | P0022AZH | 变速器6档总速比 |  |  | 保留三位小数 |  | ES工程数据管理与系统开发
130 | P0023AZH | 整备质量状态下,轴荷（前轴/后轴）(kg) |  |  | 填写整备质量状态下轴荷并与轴数相对应，以“/”隔开。 |  | ES工程数据管理与系统开发
131 | P0024AZH | 制动器型式(前轮/后轮） |  |  | 前后一致时填一个备案参数，不一致时按照“前/后“填写 | CCC:C8.1.1, | ES工程数据管理与系统开发
132 | P0026AZH | 发动机功率(公告申报值)(kW) |  |  | 填写发动机最大净功率,纯电动汽车填峰值功率。 |  | ES工程数据管理与系统开发
133 | P0027AZH | 电动汽车驱动电机额定功率/转速/转矩（kW/r/min/N.m） |  |  | 0 |  | ES工程数据管理与系统开发
134 | P0028AZH | 电动汽车驱动电机峰值功率/转速/转矩（kW/r/min/N.m） |  |  | 0 |  | ES工程数据管理与系统开发
135 | P0029AZH | 轮胎的规格型号(COC) |  |  |  | CCC:C6.6.1.1, | ES工程数据管理与系统开发
136 | P0030AZH | 轮胎层级 |  |  | 前后一样只填写一个即可，前后不一样当中以“前轮轮胎层级/后轮轮胎层级”的型式表达。选装多种轮胎时不同规格之间应以半角格式的“,”隔开，中间不留空格。 |  | ES工程数据管理与系统开发
137 | P0031AZH | 车辆制造商推荐的轮胎压力(kPa)(空载/满载) |  |  | 前后一样只填写一个即可，前后不一样以“前轮轮胎气压/后轮轮胎气压”的型式表达。选装多种轮胎时不同规格之间应以半角格式的“,”隔开，中间不留空格。 | CCC:6.6.3, | ES工程数据管理与系统开发
138 | P0032AZH | 轮胎负荷指数 |  |  | 前后一样只填写一个即可，前后不一样以“前轮轮胎负荷指数/后轮轮胎负荷指数”的型式表达。选装多种轮胎时不同规格之间应以半角格式的“,”隔开，中间不留空格。 | CCC:C6.6.1.2.1, | ES工程数据管理与系统开发
139 | P0033AZH | 发动机工作原理 | 下拉 | 点燃式、四冲程，2压燃式、四冲程 |  |  | ES工程数据管理与系统开发
140 | P0034AZH | 发动机气门数(进气/排气) |  |  | 按照单缸气门数(进气/排气)填写。如：2/2 | GB125A | ES工程数据管理与系统开发
141 | P0036AZH | 行驶状态车身高度(空载/满载)(mm) |  |  | 0 | CCC:2.4.2.3, | ES工程数据管理与系统开发
142 | P0037AZH | 副驾驶员座椅调节行程(mm) |  |  | 按照“前后调节行程/ 上下调节行程“填写，不能调节时填写"固定" |  | ES工程数据管理与系统开发
143 | P0038AZH | 第二排座椅调节行程(mm) |  |  | 按照“前后调节行程/上下调节行程”填写。,不能调节时填写“固定” |  | ES工程数据管理与系统开发
144 | P0039AZH | 后排乘员座椅安全带生产厂名称 |  |  | 0 |  | ES工程数据管理与系统开发
145 | P0040AZH | 后排乘员安全带型号 |  |  | 0 |  | ES工程数据管理与系统开发
146 | P0041AZH | 后排乘员安全带型式(M1) |  |  | 填写“三点式”或“二点式” |  | ES工程数据管理与系统开发
147 | P0042AZH | 后排乘员安全带认证号(M1) |  |  | 安全带零件CCC报告号，13位Q开头 |  | ES工程数据管理与系统开发
148 | P0043AZH | 后排乘员安全带下固定点L1位置(M1) |  |  | 填写“在座椅上”或者“在车身上” |  | ES工程数据管理与系统开发
149 | P0044AZH | 后排乘员安全带下固定点L2位置(M1) |  |  | 填写“在座椅上”或者“在车身上” |  | ES工程数据管理与系统开发
150 | P0045AZH | 后乘员座椅上安全带固定点数量(M1) |  |  | 按照实际情况填写座椅上的安全带固定点数量 |  | ES工程数据管理与系统开发
151 | P0001BZH | 轻型车OBD系统是否具备Nox监测和IUPR | 下拉 | 是、否 | “是”或“否” |  | ES工程数据管理与系统开发
152 | P0034BES | 基准质量（kg） |  |  | 按照GB/T 3730.2-1996《道路车辆质量 词汇和代码》规定的整车整备质量加100kg而得，单位为kg，精确至整数位。多个值用半角“,”隔开。 | 国环:GB080A,北环:BH015, | ES工程数据管理与系统开发
153 | P0001AVA | 额定载客人数(人) |  |  | 填写额定载客人数 | CCC:C0.9,国环:GB337A,北环:BH016,勾选样品登记表,勾选企标,勾选售后 | VA整车架构 | Confirgration and Concept/概念配置股
154 | P0002AVA | 典型车型的外廓尺寸简图 | 附件 |  | 典型车型的外廓尺寸简图应包括的主要尺寸:长/宽/高、轴距、轮距、接近角、离去角、前悬、后悬。 | CCC:1.2, | VA整车架构 | Confirgration and Concept/概念配置股
155 | P0003AVA | 驾驶位置 | 固定 | 左侧 | 左侧;右侧 | CCC:1.8, | VA整车架构 | Confirgration and Concept/概念配置股
156 | P0004AVA | 车辆按哪侧行驶进行装配 | 固定 | 右侧 | 左侧;右侧 | CCC:1.8.1, | VA整车架构 | Confirgration and Concept/概念配置股
157 | P0005AVA | 轴距(mm) |  |  | 空载：前后轮心X向距离 | CCC:2.1.0.1,勾选样品登记表,勾选企标,勾选售后 | VA整车架构 | Confirgration and Concept/概念配置股
158 | P0007AVA | 前悬长度(mm) |  |  | 前轮心至车辆最前端在X向长度，包含整车原厂自带部件，不含选装，售后件 | CCC:2.4.2.4,勾选样品登记表,勾选企标,勾选售后 | VA整车架构 | Confirgration and Concept/概念配置股
159 | P0008AVA | 后悬长度(mm) |  |  | 后轮心至车辆最后端在X向长度，包含整车原厂自带部件，不含选装，售后件 | CCC:2.4.2.5,勾选样品登记表,勾选企标,勾选售后 | VA整车架构 | Confirgration and Concept/概念配置股
160 | P0009AVA | 车身长度(mm) |  |  | 车辆最前端至车辆最后端在X向长度，包含整车原厂自带部件，不含选装，售后件 | CCC:2.4.2.1,国环:GB077A,勾选样品登记表,勾选企标,勾选售后 | VA整车架构 | Confirgration and Concept/概念配置股
161 | P0010AVA | 车身宽度(mm) |  |  | 前后门关闭下整车最大宽度，包含整车原厂自带部件，不含外后视镜，侧转向灯，不含选装，售后件 | CCC:2.4.2.2,勾选样品登记表,勾选企标,勾选售后 | VA整车架构 | Confirgration and Concept/概念配置股
162 | P0011AVA | 行驶状态车身高度（满载)(mm) |  |  | 填写整车在正常行驶状态时的高度。对于高度可调的悬挂,指正常的行驶位置。填满载时车身高度。包括鲨鱼鳍、软天线基座；不包括软天线。 |  | VA整车架构 | Confirgration and Concept/概念配置股
163 | P0012AVA | 空载时车身高度(公告mm) |  |  | 公告填报空载参数 | 勾选样品登记表,勾选企标,勾选售后 | VA整车架构 | Confirgration and Concept/概念配置股
164 | P0013AVA | 转向盘的轮缘下端和座椅基准点(R)的垂直距离(mm) |  |  |  | CCC:C7.2.12.3,勾选样品登记表, | VA整车架构 | Confirgration and Concept/概念配置股
165 | P0014AVA | 驾驶员座椅的R点坐标(x,y,z) | 文本+附件 |  | 仅填报驾驶员座椅“R”点坐标（制造厂规定的整车设计基准点坐标）。按照“X：-；Y：-；Z：-”填写。 | CCC:C9.4.1.1,勾选样品登记表, | VA整车架构 | Confirgration and Concept/概念配置股
166 | P0015AVA | 副驾驶员座椅的R点坐标(x,y,z) |  |  |  | 勾选样品登记表, | VA整车架构 | Confirgration and Concept/概念配置股
167 | P0016AVA | 第二排座椅的R点坐标(x,y,z) |  |  |  | 勾选样品登记表, | VA整车架构 | Confirgration and Concept/概念配置股
168 | P0017AVA | 第三排座椅的R点坐标(x,y,z) |  |  |  | 勾选样品登记表, | VA整车架构 | Confirgration and Concept/概念配置股
169 | P0018AVA | 原点位置 | 文本+附件 |  | 用文字描述制造厂规定的“R”点坐标原点的具体位置。 | CCC:9.4.1,勾选样品登记表, | VA整车架构 | Confirgration and Concept/概念配置股
170 | P0019AVA | 驾驶员座R点距地面的垂直距离(mm) |  |  | 填写车辆处于基准质量（相当于整备质量+100kg)状态下驾驶员座椅R点距地面的垂直距离。 | CCC:C9.21.2,勾选样品登记表, | VA整车架构 | Confirgration and Concept/概念配置股
171 | P0020AVA | 车辆前端长度(前保险杠前端至驾驶员座椅“R”点)(mm) |  |  |  | CCC:C9.24.3,勾选样品登记表, | VA整车架构 | Confirgration and Concept/概念配置股
172 | P0021AVA | 可调整式转向盘设计位置 |  |  | 填写倾角和前后位置（设计位置）如：设计倾角：23°，前后位置：中间位置 | 勾选样品登记表, | VA整车架构 | Confirgration and Concept/概念配置股
173 | P0022AVA | 后轴的宽度(mm) |  |  | 在轮胎的最外部测量,不包括轮胎靠近地面的突起部分 | CCC:2.3.3, | VA整车架构 | Underhood and Chassis 前舱底盘股
174 | P0023AVA | 前轴的宽度(mm) |  |  | 在轮胎的最外部测量,不包括轮胎靠近地面的突起部分 | CCC:2.3.4, | VA整车架构 | Underhood and Chassis 前舱底盘股
175 | P0024AVA | 接近角(空载）(°) |  |  | 修约到整数 | 勾选样品登记表,勾选企标, | VA整车架构 | Underhood and Chassis 前舱底盘股
176 | P0025AVA | 离去角(空载）(°) |  |  | 修约到整数 | 勾选样品登记表,勾选企标, | VA整车架构 | Underhood and Chassis 前舱底盘股
177 | P0024BVA | 接近角(满载）(°) |  |  | 以国家标准规定的全数值修约方法修约到整数。内容为多组值时，应分组填写，并以半角“,”隔开。 | 勾选样品登记表,勾选企标, | VA整车架构 | Underhood and Chassis 前舱底盘股
178 | P0025BVA | 离去角(满载）(°) |  |  | 以国家标准规定的全数值修约方法修约到整数。内容为多组值时，应分组填写，并以半角“,”隔开。 | 勾选样品登记表,勾选企标, | VA整车架构 | Underhood and Chassis 前舱底盘股
179 | P0026AVA | 轴间离地间隙(mm) |  |  | 空载 | CCC:2.4.2.6.1, | VA整车架构 | Underhood and Chassis 前舱底盘股
180 | P0027AVA | 前轴下离地间隙(mm) |  |  | 空载 | CCC:2.4.2.6.2, | VA整车架构 | Underhood and Chassis 前舱底盘股
181 | P0028AVA | 后轴下离地间隙(mm) |  |  | 空载 | CCC:2.4.2.6.3, | VA整车架构 | Underhood and Chassis 前舱底盘股
182 | P0029AVA | 纵向通过角(°)（空载/满载） |  |  |  | CCC:2.4.2.7, | VA整车架构 | Underhood and Chassis 前舱底盘股
183 | P0030AVA | 最小离地间隙(mm) |  |  | 填写满载状态最小离地间隙。 | 勾选样品登记表,勾选企标, | VA整车架构 | Underhood and Chassis 前舱底盘股
184 | P0031AVA | H点相对于车身基准点坐标 |  |  | 车身驾驶员侧车门锁扣上侧螺拴螺冒中心点（车门锁扣正确安装之后的状态）。 | 勾选样品登记表, | VA整车架构 | Vehicle architecture manager/整车架构经理
185 | P0034AVA | 工作燃油箱最后端至车身最后端的距离(mm) |  |  |  | CCC:C3.2.3.1.3.1,勾选样品登记表, | VA整车架构 | Underhood and Chassis 前舱底盘股
186 | P0009BVA | 燃料箱前端至车身前端面距离（mm） |  |  |  |  | VA整车架构 | Underhood and Chassis 前舱底盘股
187 | P0036AVA | 发动机舱结构布置图 | 附件 |  |  | CCC:C12.5.2, | VA整车架构 | Underhood and Chassis 前舱底盘股
188 | P0039AVA | 前方180度视野范围内各零部件位置的图样或照片(应包括仪表板底边到前风窗上沿区域) | 附件 |  |  | CCC:9.4.2, | VA整车架构 | Vehicle architecture manager/整车架构经理
189 | P0040AVA | 驾驶员座椅靠背外侧与车身侧围(B柱)之间在Y方向上的距离(mm) |  |  | 投影在XY平面上的Y向的最小距离 | CCC:C9.21.3, | VA整车架构 | Vehicle architecture manager/整车架构经理
190 | P0041AVA | M类车辆座椅布置简图 |  |  | 应包括俯视简图和正右侧面简图各一张,要求能反映在最大允许载客状态下的座椅布置情况,底色必须为白色。附件(JPG/ZIP/PDF,且文件大小≤2M) | CCC:9.10.3.2, | VA整车架构 | Vehicle architecture manager/整车架构经理
191 | P0001AVP | 满载时，车辆的质心位置(x,y,z) |  |  |  | CCC:2.4.2.9, | VP整车性能 | vehicle energy integration/VEI整车能耗集成 | Mass整车重量
192 | P0002AVP | 满载时整车质心高度(mm) |  |  | 填写企业设计值的空载/满载整车质心高度。 | 勾选样品登记表, | VP整车性能 | vehicle energy integration/VEI整车能耗集成 | Mass整车重量
193 | P0003AVP | 行驶状态下的车辆质量(kg) |  |  | 即在国内的"整备质量"的基础上加上驾驶员的质量(75kg) |  | VP整车性能 | vehicle energy integration/VEI整车能耗集成 | Mass整车重量
194 | P0004AVP | 行驶状态下的车辆质量状态下,前、后轴轴荷(kg) |  |  |  | CCC:2.6.1, | VP整车性能 | vehicle energy integration/VEI整车能耗集成 | Mass整车重量
195 | P0005AVP | 制造商规定的车辆最大设计总质量(kg) |  |  | 1.底盘应填写最大允许总质量; 2.载货汽车应为额定载质量、整备质量、驾驶室准乘人数（按65㎏/人核算）之和； 3.半挂牵引车总质量为鞍座最大允许载质量、驾驶室准乘人数（按65㎏/人核算）、整备质量和牵引车自身最大设计装载质量（如有的话）之和； 4.运输类专用车辆总质量为驾驶室准乘人数（按65㎏/人核算，消防车按75kg/人核算）、整备质量、载质量之和；作业类专用车辆总质量为驾驶室准乘人数（按65㎏/人核算，消防车按75kg/人核算）、整备质量之和，不得填报载质量； 5.乘用车、专用乘用车、客车和专用客车 | CCC:2.8,勾选样品登记表,勾选企标,勾选售后 | VP整车性能 | vehicle energy integration/VEI整车能耗集成 | Mass整车重量
196 | P0006AVP | 车辆最大设计总质量状态下,前后轴轴荷(kg) |  |  |  | 勾选企标,勾选售后 | VP整车性能 | vehicle energy integration/VEI整车能耗集成 | Mass整车重量
197 | P0007AVP | 车辆整备质量(kg) |  |  | 修约到整数 | CCC:C2.6.0,国环:GB078A,勾选样品登记表,勾选企标,勾选售后 | VP整车性能 | vehicle energy integration/VEI整车能耗集成 | Mass整车重量
198 | P0008AVP | 整备质量状态下,前轴轴荷(kg) |  |  |  | CCC:C2.6.0.1,勾选样品登记表,勾选企标,勾选售后 | VP整车性能 | vehicle energy integration/VEI整车能耗集成 | Mass整车重量
199 | P0005BVP | 整备质量状态下,后轴轴荷(kg) |  |  |  | 勾选样品登记表,勾选企标,勾选售后 | VP整车性能 | vehicle energy integration/VEI整车能耗集成 | Mass整车重量
200 | P0009AVP | 总质量(满载质量kg) |  |  | 修约到整数 | 国环:GB079A,北环:BH014,勾选样品登记表,勾选企标,勾选售后 | VP整车性能 | vehicle energy integration/VEI整车能耗集成 | Mass整车重量
201 | P0010AVP | 总质量状态下,前轴轴荷(kg) |  |  | 修约到整数 | CCC:2.8.1,勾选样品登记表,勾选企标,勾选售后 | VP整车性能 | vehicle energy integration/VEI整车能耗集成 | Mass整车重量
202 | P0011AVP | 总质量状态下,后轴轴荷(kg) |  |  | 修约到整数 | 勾选样品登记表,勾选企标,勾选售后 | VP整车性能 | vehicle energy integration/VEI整车能耗集成 | Mass整车重量
203 | P0012AVP | 车辆的额定总质量(kg) |  |  |  | CCC:2.16.1, | VP整车性能 | vehicle energy integration/VEI整车能耗集成 | Mass整车重量
204 | P0013AVP | 额定轴荷(kg)（前轴/后轴） |  |  | 重复 | CCC:C2.16.1.1, | VP整车性能 | vehicle energy integration/VEI整车能耗集成 | Mass整车重量
205 | P0014AVP | 最大允许轴荷(kg)（前轴/后轴） |  |  |  | CCC:2.9, | VP整车性能 | vehicle energy integration/VEI整车能耗集成 | Mass整车重量
206 | P0015AVP | 空载时整车质心高度(mm) |  |  |  | CCC:C2.4.2.9.1,勾选样品登记表, | VP整车性能 | vehicle energy integration/VEI整车能耗集成 | Mass整车重量
207 | P0016AVP | 单车的最大爬坡度(%) |  |  |  | CCC:2.15,勾选样品登记表,勾选企标,勾选售后 | VP整车性能 | vehicle energy integration/VEI整车能耗集成 | EDQ能量及驾驶质量
208 | P0018AVP | CO2质量排放量(市区)(g/km) |  |  | 根据总参数表实际参数填写，数值为整数；电动车填写“不适用” | CCC:3.5.1.1, | VP整车性能 | vehicle energy integration/VEI整车能耗集成 | EDQ能量及驾驶质量
209 | P0019AVP | CO2质量排放量(市郊)(g/km) |  |  | 根据总参数表实际参数填写，数值为整数；电动车填写“不适用” | CCC:3.5.1.2, | VP整车性能 | vehicle energy integration/VEI整车能耗集成 | EDQ能量及驾驶质量
210 | P0020AVP | CO2质量排放量(综合)(g/km) |  |  | 根据总参数表实际参数填写，数值为整数；电动车填写“不适用” | CCC:3.5.1.3, | VP整车性能 | vehicle energy integration/VEI整车能耗集成 | EDQ能量及驾驶质量
211 | P0021AVP | 燃油消耗量(市区)(l/100km) |  |  | 根据总参数表实际参数填写，保留1位小数；电动车填写“不适用” | CCC:3.5.2.1,勾选企标,勾选售后 | VP整车性能 | vehicle energy integration/VEI整车能耗集成 | EDQ能量及驾驶质量
212 | P0022AVP | 燃油消耗量(市郊)(l/100km) |  |  | 一位小数 | CCC:3.5.2.2,勾选企标,勾选售后 | VP整车性能 | vehicle energy integration/VEI整车能耗集成 | EDQ能量及驾驶质量
213 | P0023AVP | 燃油消耗量(综合)(l/100km) |  |  | 一位小数 | CCC:3.5.2.3,国环:GB082A,勾选样品登记表,勾选企标,勾选售后 | VP整车性能 | vehicle energy integration/VEI整车能耗集成 | EDQ能量及驾驶质量
214 | P0024AVP | 90km/h等速油耗(l/100km) |  |  | 一位小数 | 勾选样品登记表,勾选售后 | VP整车性能 | vehicle energy integration/VEI整车能耗集成 | EDQ能量及驾驶质量
215 | P0025AVP | 120km/h等速油耗(l/100km) |  |  | 一位小数 | 勾选样品登记表,勾选售后 | VP整车性能 | vehicle energy integration/VEI整车能耗集成 | EDQ能量及驾驶质量
216 | P0027AVP | 起步连续换档加速时间(0~100km/h) |  |  | 一位小数 | 勾选样品登记表,勾选企标,勾选售后 | VP整车性能 | vehicle energy integration/VEI整车能耗集成 | EDQ能量及驾驶质量
217 | P0028AVP | 滑行曲线 |  |  |  | 勾选样品登记表, | VP整车性能 | vehicle energy integration/VEI整车能耗集成 | EDQ能量及驾驶质量
218 | P0029AVP | 影响燃油经济性的任何装置的说明(若其他项目没有涉及) | 固定 | N/A |  | CCC:3.2.14, | VP整车性能 | vehicle energy integration/VEI整车能耗集成 | EDQ能量及驾驶质量
219 | P0030AVP | 最高车速(km/h) |  |  | 1.以国家标准规定的全数值修约方法修约到整数。多个数值以半角“,”隔开，中间不留空格。 3.对于各种电动汽车：这里的最高车速指1km最高车速，而不是30分钟最高车速；混合动力汽车按混合动力模式下的1km最高车速填报。 | CCC:4.7,国环:GB089A,北环:BH013,勾选样品登记表,勾选企标,勾选售后 | VP整车性能 | vehicle energy integration/VEI整车能耗集成 | EDQ能量及驾驶质量
220 | P0031AVP | 迎风面积(m2) |  |  | 以国家标准规定的全数值修约方法修约到小数点后两位数，如3.58。 填报实际数值，也可通过车高减去离地间隙乘以车宽简化计算。 |  | VP整车性能 | Aero空气动力性能集成 | Aero空气动力性能集成
221 | P0032AVP | 空气阻力系数 |  |  | 以国家标准规定的全数值修约至小数点后两位数，如0.65。 填报实测数值，也可填报标准规定固定值。 |  | VP整车性能 | Aero空气动力性能集成 | Aero空气动力性能集成
222 | P0033AVP | 有关结构、尺寸、线路和转向操纵件前车辆零件的材料 | 固定 | N/A | 包括在发生碰撞时,用来吸收能量防止影响转向操纵的那些部件的详细说明,包括照片或图样 | CCC:9.10.6.1, | VP整车性能 | Safety安全整车安全 | Safety整车安全
223 | P0034AVP | 除上参数项之外的那些车辆部件的照片或图样,它们在发生碰撞时,会影响转向机构动作 | 固定 | N/A | 由制造商确定,并征得检验机构同意 | CCC:9.10.6.2, | VP整车性能 | Safety安全整车安全 | Safety整车安全
224 | P0042AVP | 任何与发动机无关而又影响燃油消耗量的装置的细节 | 文本+附件 | N/A |  | CCC:12.4, | VP整车性能 | vehicle energy integration/VEI整车能耗集成 | EDQ能量及驾驶质量
225 | P0043AVP | 任何与发动机无关而又为了降低噪声的装置的细节说明 | 文本+附件 | N/A |  | CCC:12.5, | VP整车性能 | NVH{Noise（噪声），Vibration（振动）和Harshness（声振粗糙度）}
226 | P0046AVP | 车顶最大允许载荷(kg) | 固定 | 不适用 | 有行李架时填写，即为行李架最大载荷 |  | #N/A | #N/A | #N/A | #N/A
227 | P0047AVP | 是否安装有车顶行李架及行李架额定载荷（kg） | 固定 | N/A | 有行李架时填写，车顶最大允许载荷等于行礼架额定载荷 | CCC:C9.25,勾选样品登记表, | B&E车身外饰 | EXTERIOR/外饰 | Trim/外饰件
228 | P0001CVP | 最小转弯直径(m) |  |  | 以国家标准规定的全数值修约方法修约到小数点后一位数值。 | CCC:C2.4.2.10,勾选样品登记表,勾选企标, | VP整车性能 | VD/车辆动态
229 | P0001ABE | VIN在车身上的打刻位置 |  |  |  | CCC:C0.6.1.2.2, | B&E车身外饰 | BODY/车身
230 | P0002ABE | 纵梁所用材料 |  |  | 例如:45＃槽钢 | CCC:1.5, | B&E车身外饰 | BODY/车身
231 | P0003ABE | 车身骨架材料 | 固定 | 金属 | 填写“金属，或其他 | CCC:9.2,勾选样品登记表, | B&E车身外饰 | BODY/车身
232 | P0004ABE | 车身生产厂名称 |  |  |  | CCC:C9.1.0.2,勾选样品登记表,勾选企标, | B&E车身外饰 | BODY/车身
233 | P0005ABE | 车身型号 | 固定 | N/A |  | CCC:C9.1.0.3,勾选样品登记表, | B&E车身外饰 | BODY/车身
234 | P0006ABE | 车身本体材料名称 | 固定 | 金属 | 金属;玻璃钢 | 勾选样品登记表, | B&E车身外饰 | BODY/车身
235 | P0007ABE | 车身构造方法 | 固定 | 焊接 | 焊接;铆接;粘接;螺栓连接 | CCC:C9.2.1, | B&E车身外饰 | BODY/车身
236 | P0008ABE | 顶盖结构型式 |  |  | 封闭式金属固定车顶;开口式金属固定车顶配有滑移开启式天窗 | 勾选样品登记表, | B&E车身外饰 | BODY/车身
237 | P0009ABE | 车身或（驾驶室）骨架结构图 |  |  |  |  | B&E车身外饰 | BODY/车身
238 | P0010ABE | 安全带固定点以及固定点处车辆结构的图样,并指出所用的材料 | 固定 | N/A |  | CCC:9.13.2, | B&E车身外饰 | BODY/车身
239 | P0011ABE | 构成发动机舱的车身部分和最接近其乘员舱部分的形状和组成材料的说明和图样或照片 | 固定 | N/A |  | CCC:9.18.1, | B&E车身外饰 | BODY/车身
240 | P0013ABE | 车门位置示意图 |  |  |  | CCC:C9.3.1.0.1, | B&E车身外饰 | CLOSURE/门盖 | DIW/白车门
241 | P0014ABE | 车门数量 |  |  | 仅填写供乘员上下的车门总数。 | CCC:C9.3.1.0.2,勾选样品登记表, | B&E车身外饰 | CLOSURE/门盖 | DIW/白车门
242 | P0015ABE | 所有车门的尺寸示意图 |  |  | 对于左右对称的车门可只提供一侧车门的尺寸示意图,需注明左右对称 | CCC:9.3.1.1, | B&E车身外饰 | CLOSURE/门盖 | DIW/白车门
243 | P0016ABE | 车门的开启方向 | 下拉 | "向前开启"、"向后开启"、"向上开启" | 例如:"向前开启"、"向后开启"、"向上开启"等;不同车门应分别填写 | CCC:C9.3.1.1.1, | B&E车身外饰 | CLOSURE/门盖 | DIW/白车门
244 | P0017ABE | 车门的最大开启角度(度) |  |  | 不同车门应分别填写 | CCC:C9.3.1.1.2, | B&E车身外饰 | CLOSURE/门盖 | DIW/白车门
245 | P0018ABE | 车门构造 |  |  | 例如:"铰接门"、"滑动门"、"折叠门"、"上卷门"、"简易门"等;不同车门应分别填写 | CCC:9.3.1.2, | B&E车身外饰 | CLOSURE/门盖 | DIW/白车门
246 | P0019ABE | 车门开启方式 | 下拉 | "手动"、"电动" | 例如:"手动"、"电动"等;不同车门应分别填写 | CCC:9.3.1.3, | B&E车身外饰 | CLOSURE/门盖 | DIW/白车门
247 | P0020ABE | 门锁和车门保持件及它们在门上的位置图样（不同车门应分别提供） |  |  |  | CCC:9.3.2, | B&E车身外饰 | CLOSURE/门盖 | DIW/白车门
248 | P0021ABE | 门锁结构和布置简图 |  |  | 体现门锁系统和门铰链的外部形状、内部结构和在整车上装配情况,并标注主要尺寸。 |  | B&E车身外饰 | CLOSURE/门盖 | Latch&Key/门锁&钥匙
249 | P0022ABE | 门锁的安装位置 |  |  |  | 勾选样品登记表, | B&E车身外饰 | CLOSURE/门盖 | Latch&Key/门锁&钥匙
250 | P0023ABE | 门锁是否获证 | 下拉 | 已获CQC证书;未获CQC证书或已获非CQC证书 | 证书编号第5、6位分别为0、1的属于CQC证书。 | CCC:C9.3.3.0.1, | B&E车身外饰 | CLOSURE/门盖 | Latch&Key/门锁&钥匙
251 | P0024ABE | 门锁商标 |  |  |  | CCC:C9.3.3.0.1.1,勾选样品登记表, | B&E车身外饰 | CLOSURE/门盖 | Latch&Key/门锁&钥匙
252 | P0025ABE | 门锁控制方式 |  |  | 例如:"电动"、"机械"等 | CCC:C9.3.3.0.1.2,勾选样品登记表, | B&E车身外饰 | CLOSURE/门盖 | Latch&Key/门锁&钥匙
253 | P0026ABE | 门锁型号（左前/右前/左后/右后） |  |  | 按照“左前/右前/左后/右后”次序填写。与CCC证书及强检报告中零部件型号一致，若CCC证书及强检报告中零部件型号不一致，请分别填写，并备注相应型号对应的CCC证书号强检报告编号 | CCC:C9.3.3.0.1.3,勾选样品登记表, | B&E车身外饰 | CLOSURE/门盖 | Latch&Key/门锁&钥匙
254 | P0027ABE | 门锁生产厂名称 |  |  | 按照“左前/右前/左后/右后”次序填写。存在多种配置时，以半角“,”隔开，中间不留空格。 | CCC:C9.3.3.0.1.4,勾选样品登记表, | B&E车身外饰 | CLOSURE/门盖 | Latch&Key/门锁&钥匙
255 | P0028ABE | 门锁强检报告编号及报告文本附件 | 文本+附件 |  | 以Q开头的13位编码的试验报告，由国家检测中心出具 |  | B&E车身外饰 | CLOSURE/门盖 | Latch&Key/门锁&钥匙
256 | P0029ABE | 门锁CCC证书编号及证书附件 | 文本+附件 |  | 由各认监委下的认证机构颁发的，编号为16位的CCC证书编号（如：2014011101729612）及证书文本 | CCC:C9.3.3.0.1.5, | B&E车身外饰 | CLOSURE/门盖 | Latch&Key/门锁&钥匙
257 | P0030ABE | 门锁CCC认证标志的位置 | 文本+附件 |  |  | CCC:C9.3.3.0.1.6, | B&E车身外饰 | CLOSURE/门盖 | Latch&Key/门锁&钥匙
258 | P0031ABE | 门锁CCC认证标志的固定方法 | 下拉 | 标准规格标志（标签）、冲压、打印、缝纫、模压、黏贴、蚀刻、印刷、粘贴、注塑 | 例如：标准规格标志（标签）、冲压、打印、缝纫、模压、黏贴、蚀刻、印刷、粘贴、注塑 | CCC:C9.3.3.0.1.7, | B&E车身外饰 | CLOSURE/门盖 | Latch&Key/门锁&钥匙
259 | P0032ABE | 车门保持件是否获证 | 下拉 | 已获CQC证书;未获CQC证书或已获非CQC证书 | 证书编号第5、6位分别为0、1的属于CQC证书。 | CCC:C9.3.3.0.2, | B&E车身外饰 | CLOSURE/门盖 | DIW/白车门
260 | P0033ABE | 车门保持件商标 |  |  |  | CCC:C9.3.3.0.2.1,勾选样品登记表, | B&E车身外饰 | CLOSURE/门盖 | DIW/白车门
261 | P0034ABE | 车门保持件型号 |  |  | 按照“左前/右前/左后/右后”次序填写。存在多种配置时，以半角“,”隔开，中间不留空格。与CCC证书及强检报告中零部件型号一致，若CCC证书及强检报告中零部件型号不一致，请分别填写，并备注相应型号对应的CCC证书号强检报告编号 | CCC:C9.3.3.0.2.2,勾选样品登记表, | B&E车身外饰 | CLOSURE/门盖 | DIW/白车门
262 | P0035ABE | 车门保持件生产厂名称 |  |  | 按照“左前/右前/左后/右后”次序填写。存在多种配置时，以半角“,”隔开，中间不留空格。 | CCC:C9.3.3.0.2.3,勾选样品登记表, | B&E车身外饰 | CLOSURE/门盖 | DIW/白车门
263 | P0036ABE | 车门保持件强检报告编号及报告文本附件 | 文本+附件 |  | 以Q开头的13位编码的试验报告，由国家检测中心出具 |  | B&E车身外饰 | CLOSURE/门盖 | DIW/白车门
264 | P0037ABE | 车门保持件CCC证书编号及证书附件 | 文本+附件 |  | 由各认监委下的认证机构颁发的，编号为16位的CCC证书编号（如：2014011101729612）及证书文本 | CCC:C9.3.3.0.2.4, | B&E车身外饰 | CLOSURE/门盖 | DIW/白车门
265 | P0038ABE | 车门保持件CCC认证标志的位置 | 文本+附件 |  |  | CCC:C9.3.3.0.2.5, | B&E车身外饰 | CLOSURE/门盖 | DIW/白车门
266 | P0039ABE | 车门保持件CCC认证标志的固定方法 | 下拉 | 标准规格标志（标签）、冲压、打印、缝纫、模压、黏贴、蚀刻、印刷、粘贴、注塑 | 例如：标准规格标志（标签）、冲压、打印、缝纫、模压、黏贴、蚀刻、印刷、粘贴、注塑 | CCC:C9.3.3.0.2.6, | B&E车身外饰 | CLOSURE/门盖 | DIW/白车门
267 | P0040ABE | 乘客门数量 |  |  |  |  | B&E车身外饰 | CLOSURE/门盖 | DIW/白车门
268 | P0041ABE | 天窗电操作方式 | 下拉 | 一触动式、点触动式 | 填写“是否一触式” | 勾选样品登记表, | B&E车身外饰 | EXTERIOR/外饰 | sunroof/天窗
269 | P0044ABE | 外后视镜是否获证 | 下拉 | 已获CQC证书;未获CQC证书或已获非CQC证书 | 证书编号第5、6位分别为0、1的属于CQC证书。 | CCC:9.9.1, | B&E车身外饰 | CLOSURE/门盖 | Mirror/后视镜 | OSRVM外后视镜
270 | P0045ABE | 左外后视镜生产厂名称 |  |  | 类别填报Ⅱ类或者Ⅲ类，存在多种配置时，以半角“,”隔开，中间不留空格。 |  | B&E车身外饰 | CLOSURE/门盖 | Mirror/后视镜 | OSRVM外后视镜
271 | P0046ABE | 右外后视镜生产厂名称 |  |  | 类别填报Ⅱ类或者Ⅲ类，存在多种配置时，以半角“,”隔开，中间不留空格。 |  | B&E车身外饰 | CLOSURE/门盖 | Mirror/后视镜 | OSRVM外后视镜
272 | P0047ABE | 左侧外后视镜型号 |  |  | 类别填报Ⅱ类或者Ⅲ类，存在多种配置时，以半角“,”隔开，中间不留空格。与CCC证书及强检报告中零部件型号一致，若CCC证书及强检报告中零部件型号不一致，请分别填写，并备注相应型号对应的CCC证书号强检报告编号 | 勾选企标, | B&E车身外饰 | CLOSURE/门盖 | Mirror/后视镜 | OSRVM外后视镜
273 | P0048ABE | 右侧外后视镜型号 |  |  | 类别填报Ⅱ类或者Ⅲ类，存在多种配置时，以半角“,”隔开，中间不留空格。与CCC证书及强检报告中零部件型号一致，若CCC证书及强检报告中零部件型号不一致，请分别填写，并备注相应型号对应的CCC证书号强检报告编号 | 勾选企标, | B&E车身外饰 | CLOSURE/门盖 | Mirror/后视镜 | OSRVM外后视镜
274 | P0049ABE | 外后视镜与车身相对位置的图样(应包括外伸量、下缘离地高度等参数) |  |  | 空载状态 | CCC:9.9.1.4, | B&E车身外饰 | CLOSURE/门盖 | Mirror/后视镜 | OSRVM外后视镜
275 | P0050ABE | 外后视镜安装方法的说明(包括车辆结构上与其连接的部分) | 文本+附件 | N/A |  | CCC:9.9.1.5, | B&E车身外饰 | CLOSURE/门盖 | Mirror/后视镜 | OSRVM外后视镜
276 | P0051ABE | 外后视镜调节装置的电器部件的简要说明(若有) | 固定 | N/A | 填写外后视镜调节装置电器部件的简要说明。与供应商提供强检报告内容一致 | CCC:9.9.1.7, | B&E车身外饰 | CLOSURE/门盖 | Mirror/后视镜 | OSRVM外后视镜
277 | P0052ABE | 外后视镜调整方式 |  |  | 填写外后视镜的调整方式，例如:“机械式”、“电动式”等。 | CCC:C9.9.1.8, | B&E车身外饰 | CLOSURE/门盖 | Mirror/后视镜 | OSRVM外后视镜
278 | P0053ABE | 外后视镜类型 |  |  | 填写外后视镜的类型。例如:“主后视镜”、“广角后视镜”“补盲后视镜”等。 | CCC:C9.9.1.9, | B&E车身外饰 | CLOSURE/门盖 | Mirror/后视镜 | OSRVM外后视镜
279 | P0054ABE | 外后视镜曲率半径(mm) |  |  | 与供应商提供强检报告内容一致 | CCC:C9.9.1.10, | B&E车身外饰 | CLOSURE/门盖 | Mirror/后视镜 | OSRVM外后视镜
280 | P0055ABE | 外后视镜形状 |  |  | 与供应商提供强检报告内容一致 | CCC:C9.9.1.11, | B&E车身外饰 | CLOSURE/门盖 | Mirror/后视镜 | OSRVM外后视镜
281 | P0056ABE | 外后视镜型式 |  |  | 与供应商提供强检报告内容一致 | CCC:C9.9.1.12, | B&E车身外饰 | CLOSURE/门盖 | Mirror/后视镜 | OSRVM外后视镜
282 | P0057ABE | 外后视镜数量 |  |  |  | CCC:C9.9.1.13, | B&E车身外饰 | CLOSURE/门盖 | Mirror/后视镜 | OSRVM外后视镜
283 | P0058ABE | 外后视镜安装位置 |  |  |  | 勾选样品登记表, | B&E车身外饰 | CLOSURE/门盖 | Mirror/后视镜 | OSRVM外后视镜
284 | P0059ABE | 外后视镜零部件报告编号及报告文本附件 | 文本+附件 |  | 以Q开头的13位编码的试验报告，由国家检测中心出具 |  | B&E车身外饰 | CLOSURE/门盖 | Mirror/后视镜 | OSRVM外后视镜
285 | P0060ABE | 外后视镜CCC证书编号及证书附件 | 文本+附件 |  | 由各认监委下的认证机构颁发的，编号为16位的CCC证书编号（如：2014011101729612）及证书文本 | CCC:9.9.1.2, | B&E车身外饰 | CLOSURE/门盖 | Mirror/后视镜 | OSRVM外后视镜
286 | P0061ABE | 外后视镜CCC认证标志的位置 | 文本+附件 |  |  | CCC:C9.9.1.14, | B&E车身外饰 | CLOSURE/门盖 | Mirror/后视镜 | OSRVM外后视镜
287 | P0062ABE | 外后视镜CCC认证标志的固定方法 | 下拉 | 标准规格标志（标签）、冲压、打印、缝纫、模压、黏贴、蚀刻、印刷、粘贴、注塑 | 例如：标准规格标志（标签）、冲压、打印、缝纫、模压、黏贴、蚀刻、印刷、粘贴、注塑 | CCC:C9.9.1.15, | B&E车身外饰 | CLOSURE/门盖 | Mirror/后视镜 | OSRVM外后视镜
288 | P0064ABE | 内后视镜是否获证 | 下拉 | 已获CQC证书;未获CQC证书或已获非CQC证书 | 证书编号第5、6位分别为0、1的属于CQC证书。 | CCC:C9.9.2.0.1, | B&E车身外饰 | CLOSURE/门盖 | Mirror/后视镜 | ISRVM内后视镜
289 | P0065ABE | 内后视镜生产厂名称 |  |  | 类别填报Ⅱ类或者Ⅲ类，存在多种配置时，以半角“,”隔开，中间不留空格。 | CCC:C9.9.2.0.1.1,勾选样品登记表, | B&E车身外饰 | CLOSURE/门盖 | Mirror/后视镜 | ISRVM内后视镜
290 | P0066ABE | 内后视镜曲率半径(mm) |  |  | 与供应商提供强检报告内容一致 | CCC:C9.9.2.0.1.2, | B&E车身外饰 | CLOSURE/门盖 | Mirror/后视镜 | ISRVM内后视镜
291 | P0067ABE | 内后视镜形状 |  |  | 与供应商提供强检报告内容一致 | CCC:C9.9.2.0.1.3, | B&E车身外饰 | CLOSURE/门盖 | Mirror/后视镜 | ISRVM内后视镜
292 | P0068ABE | 内后视镜型号 |  |  | 类别填报Ⅱ类或者Ⅲ类，存在多种配置时，以半角“,”隔开，中间不留空格。与CCC证书及强检报告中零部件型号一致，若CCC证书及强检报告中零部件型号不一致，请分别填写，并备注相应型号对应的CCC证书号强检报告编号 | CCC:C9.9.2.0.1.4,勾选样品登记表, | B&E车身外饰 | CLOSURE/门盖 | Mirror/后视镜 | ISRVM内后视镜
293 | P0069ABE | 内后视镜安装位置 |  |  |  | 勾选样品登记表, | B&E车身外饰 | CLOSURE/门盖 | Mirror/后视镜 | ISRVM内后视镜
294 | P0070ABE | 内后视镜零部件报告编号及报告文本附件 | 文本+附件 |  | 以Q开头的13位编码的试验报告，由国家检测中心出具 |  | B&E车身外饰 | CLOSURE/门盖 | Mirror/后视镜 | ISRVM内后视镜
295 | P0071ABE | 内后视镜CCC证书编号及证书附件 | 文本+附件 |  | 由各认监委下的认证机构颁发的，编号为16位的CCC证书编号（如：2014011101729612）及证书文本 | CCC:C9.9.2.0.1.5, | B&E车身外饰 | CLOSURE/门盖 | Mirror/后视镜 | ISRVM内后视镜
296 | P0072ABE | 内后视镜CCC认证标志的位置 | 文本+附件 |  |  | CCC:C9.9.2.0.1.6, | B&E车身外饰 | CLOSURE/门盖 | Mirror/后视镜 | ISRVM内后视镜
297 | P0073ABE | 内后视镜CCC认证标志的固定方法 | 下拉 | 标准规格标志（标签）、冲压、打印、缝纫、模压、黏贴、蚀刻、印刷、粘贴、注塑 | 例如：标准规格标志（标签）、冲压、打印、缝纫、模压、黏贴、蚀刻、印刷、粘贴、注塑 | CCC:C9.9.2.0.1.7, | B&E车身外饰 | CLOSURE/门盖 | Mirror/后视镜 | ISRVM内后视镜
298 | P0074ABE | 后牌照板安装空间的图样 |  |  |  | CCC:C9.14.2, | B&E车身外饰 | 牌照板
299 | P0075ABE | 后牌照板上边缘离路面的高度(mm) |  |  | 空载、满载分别填写 | CCC:C9.14.2.1, | B&E车身外饰 | 牌照板
300 | P0076ABE | 后牌照板下边缘离路面的高度(mm) |  |  | 空载、满载分别填写 | CCC:C9.14.2.2, | B&E车身外饰 | 牌照板
301 | P0077ABE | 后牌照板中心线离车辆纵向中间平面的距离(mm) |  |  |  | CCC:C9.14.2.3, | B&E车身外饰 | 牌照板
302 | P0078ABE | 后牌照板离车辆左边缘的距离(mm) |  |  |  | CCC:C9.14.2.4, | B&E车身外饰 | 牌照板
303 | P0079ABE | 后牌照板尺寸(长×宽)(mm) |  |  |  | CCC:C9.14.2.5, | B&E车身外饰 | 牌照板
304 | P0080ABE | 后牌照板平面对垂直面的倾斜度(度) |  |  |  | CCC:C9.14.2.6, | B&E车身外饰 | 牌照板
305 | P0081ABE | 后牌照板在水平面内的能见角度(度) | 文本+附件 |  | 参照GB15741标准第6条的规定 | CCC:C9.14.2.7, | B&E车身外饰 | 牌照板
306 | P0090ABE | 侧风窗玻璃型号 |  |  | 存在多块玻璃的，用半角“/”分开。存在多种配置时，以半角“,”隔开，中间不留空格。 | 勾选样品登记表, | B&E车身外饰 | CLOSURE/门盖 | side glass/侧门玻璃
307 | P0092ABE | 侧风窗 | 下拉 | 侧风窗用夹层玻璃;侧风窗用钢化玻璃;侧风窗用塑玻复合材料玻璃;侧风窗用安全中空玻璃 |  | 勾选企标, | #N/A | #N/A | #N/A | #N/A
308 | P0094ABE | 侧风窗夹层玻璃的层数 |  |  | 仅夹层玻璃填报 | CCC:C9.5.2.1.1.1, | B&E车身外饰 | CLOSURE/门盖 | side glass/侧门玻璃
309 | P0098ABE | 侧风窗夹层玻璃中间层层数 |  |  | 仅夹层玻璃填报 | CCC:C9.5.2.1.1.2, | B&E车身外饰 | CLOSURE/门盖 | side glass/侧门玻璃
310 | P0099ABE | 侧风窗夹层玻璃中间层的公称厚度(mm) |  |  | 仅夹层玻璃填报 | CCC:C9.5.2.1.1.4, | B&E车身外饰 | CLOSURE/门盖 | side glass/侧门玻璃
311 | P0100ABE | 侧风窗夹层玻璃的特殊处理 | 下拉 | 钢化、半钢化 | 例如:"钢化"、"半钢化"等，仅“夹层玻璃”““塑玻复合材料玻璃”填报 | CCC:C9.5.2.1.1.5,勾选企标, | B&E车身外饰 | CLOSURE/门盖 | side glass/侧门玻璃
312 | P0101ABE | 侧风窗夹层玻璃中间层的材料 |  |  | 仅夹层玻璃填报 | CCC:C9.5.2.1.1.6, | B&E车身外饰 | CLOSURE/门盖 | side glass/侧门玻璃
313 | P0029BBE | 侧风窗夹层玻璃中间层的颜色（全部/部分） |  |  | 全部、部分 | CCC:C9.5.2.1.1.7, | B&E车身外饰 | CLOSURE/门盖 | side glass/侧门玻璃
314 | P0097ABE | 侧风窗夹层玻璃的最小曲率半径(mm) |  |  | 仅“夹层玻璃”““塑玻复合材料玻璃”填报 | CCC:C9.5.2.1.1.14, | B&E车身外饰 | CLOSURE/门盖 | side glass/侧门玻璃
315 | P0093ABE | 侧风窗玻璃 |  |  | 已获CQC证书;未获CQC证书或已获非CQC证书 | CCC:C9.5.2.1.1, | B&E车身外饰 | CLOSURE/门盖 | side glass/侧门玻璃
316 | P0103ABE | 侧风窗玻璃公称厚度(mm) |  |  |  | CCC:C9.5.2.1.1.3, | B&E车身外饰 | CLOSURE/门盖 | side glass/侧门玻璃
317 | P0108ABE | 侧风窗玻璃的颜色 | 下拉 | 无色;有色 | 无色;有色 | CCC:C9.5.2.1.1.8, | B&E车身外饰 | CLOSURE/门盖 | side glass/侧门玻璃
318 | P0109ABE | 侧风窗玻璃有无装备天线、电热线 | 下拉 | 有天线/有电热线,有天线/无电热线,无天线/无电热线,无天线/有电热线 | 有天线/有电热线,有天线/无电热线,无天线/无电热线,无天线/有电热线 | CCC:C9.5.2.1.1.9, | B&E车身外饰 | CLOSURE/门盖 | side glass/侧门玻璃
319 | P0110ABE | 侧风窗玻璃有无装备黑边、遮阳带 | 下拉 | 有黑边/有遮阳带,有黑边/无遮阳带,无黑边/有遮阳带,无黑边/无遮阳带 | 有黑边/有遮阳带,有黑边/无遮阳带,无黑边/有遮阳带,无黑边/无遮阳带 | CCC:C9.5.2.1.1.10, | B&E车身外饰 | CLOSURE/门盖 | side glass/侧门玻璃
320 | P0111ABE | 侧风窗玻璃的最大展开面积(m2) |  |  |  | CCC:C9.5.2.1.1.11, | B&E车身外饰 | CLOSURE/门盖 | side glass/侧门玻璃
321 | P0112ABE | 侧风窗玻璃的长×宽(mm) |  |  |  | CCC:C9.5.2.1.1.12, | B&E车身外饰 | CLOSURE/门盖 | side glass/侧门玻璃
322 | P0096ABE | 侧风窗玻璃的最大拱高(mm) |  |  |  | CCC:C9.5.2.1.1.13, | B&E车身外饰 | CLOSURE/门盖 | side glass/侧门玻璃
323 | P0113ABE | 侧风窗钢化玻璃的邻边最小夹角γ |  |  |  | CCC:C9.5.2.1.2.8, | B&E车身外饰 | CLOSURE/门盖 | side glass/侧门玻璃
324 | P0114ABE | 侧风窗玻璃的可见光透射比 | 下拉 | ≥70%、＜70% | ≥70%或＜70% | CCC:C9.5.2.1.1.15, | B&E车身外饰 | CLOSURE/门盖 | side glass/侧门玻璃
325 | P0104ABE | 侧风窗玻璃生产厂名称 |  |  | 存在多块玻璃的，用半角“/”分开。存在多种配置时，以半角“,”隔开，中间不留空格。 | CCC:C9.5.2.1.1.16,勾选样品登记表, | B&E车身外饰 | CLOSURE/门盖 | side glass/侧门玻璃
326 | P0105ABE | 侧风窗玻璃CCC认证标志的位置 | 文本+附件 |  |  | CCC:C9.5.2.1.1.18, | B&E车身外饰 | CLOSURE/门盖 | side glass/侧门玻璃
327 | P0106ABE | 侧风窗玻璃CCC认证标志的固定方法 | 下拉 | 标准规格标志（标签）、冲压、打印、缝纫、模压、黏贴、蚀刻、印刷、粘贴、注塑 | 例如：标准规格标志（标签）、冲压、打印、缝纫、模压、黏贴、蚀刻、印刷、粘贴、注塑 | CCC:C9.5.2.1.1.19, | B&E车身外饰 | CLOSURE/门盖 | side glass/侧门玻璃
328 | P0107ABE | 侧风窗夹层玻璃CCC证书编号及证书附件 | 文本+附件 |  | 由各认监委下的认证机构颁发的，编号为16位的CCC证书编号（如：2014011101729612）及证书文本 | 勾选样品登记表, | B&E车身外饰 | CLOSURE/门盖 | side glass/侧门玻璃
329 | P0115ABE | 后风窗类型 |  |  | 后风窗用夹层玻璃;后风窗用钢化玻璃;后风窗用塑玻复合材料玻璃;后风窗用安全中空玻璃 |  | #N/A | #N/A | #N/A | #N/A
330 | P0116ABE | 后风窗玻璃是否已获证 |  |  | 已获CQC证书;未获CQC证书或已获非CQC证书 | CCC:C9.5.2.2.2, | B&E车身外饰 | Rear Windowpane后风窗玻璃
331 | P0117ABE | 其它(车门等)玻璃窗 | 下拉 | 其它玻璃窗用夹层玻璃;其它玻璃窗用钢化玻璃;其它玻璃窗用塑玻复合材料玻璃;其它玻璃窗用安全中空玻璃 | 其它玻璃窗用夹层玻璃;其它玻璃窗用钢化玻璃;其它玻璃窗用塑玻复合材料玻璃;其它玻璃窗用安全中空玻璃 | CCC:C9.5.2.4.1, | B&E车身外饰 | CLOSURE/门盖 | side glass/侧门玻璃
332 | P0118ABE | 其它(车门等)玻璃窗玻璃获证 |  |  | 已获CQC证书;未获CQC证书或已获非CQC证书 | CCC:C9.5.2.4.2, | B&E车身外饰 | CLOSURE/门盖 | side glass/侧门玻璃
333 | P0120ABE | 其它(车门等)玻璃窗用钢化玻璃的公称厚度(mm) |  |  |  | CCC:C9.5.2.4.2.1, | B&E车身外饰 | CLOSURE/门盖 | side glass/侧门玻璃
334 | P0125ABE | 其它(车门等)玻璃窗用钢化玻璃的颜色 | 下拉 | 无色;有色 | 无色;有色 | CCC:C9.5.2.4.2.2, | B&E车身外饰 | CLOSURE/门盖 | side glass/侧门玻璃
335 | P0126ABE | 其它(车门等)玻璃窗用钢化玻璃有无装备天线、电热线 | 下拉 | 有天线/有电热线,有天线/无电热线,无天线/无电热线,无天线/有电热线 | 有天线/有电热线,有天线/无电热线,无天线/无电热线,无天线/有电热线 | CCC:C9.5.2.4.2.3, | B&E车身外饰 | CLOSURE/门盖 | side glass/侧门玻璃
336 | P0128ABE | 其它(车门等)玻璃窗用钢化玻璃有无装备黑边、遮阳带 | 下拉 | 有黑边/有遮阳带,有黑边/无遮阳带,无黑边/有遮阳带,无黑边/无遮阳带 | 有黑边/有遮阳带,有黑边/无遮阳带,无黑边/有遮阳带,无黑边/无遮阳带 | CCC:C9.5.2.4.2.4, | B&E车身外饰 | CLOSURE/门盖 | side glass/侧门玻璃
337 | P0130ABE | 其它(车门等)玻璃窗用钢化玻璃的最大展开面积(m2) |  |  |  | CCC:C9.5.2.4.2.5, | B&E车身外饰 | CLOSURE/门盖 | side glass/侧门玻璃
338 | P0131ABE | 其它(车门等)玻璃窗用钢化玻璃的长×宽(mm) |  |  |  | CCC:C9.5.2.4.2.6, | B&E车身外饰 | CLOSURE/门盖 | side glass/侧门玻璃
339 | P0132ABE | 其它(车门等)玻璃窗用钢化玻璃的最大拱高(mm) |  |  |  | CCC:C9.5.2.4.2.7, | B&E车身外饰 | CLOSURE/门盖 | side glass/侧门玻璃
340 | P0133ABE | 其它(车门等)玻璃窗用钢化玻璃的邻边最小夹角γ |  |  |  | CCC:C9.5.2.4.2.8, | B&E车身外饰 | CLOSURE/门盖 | side glass/侧门玻璃
341 | P0134ABE | 其它(车门等)玻璃窗用钢化玻璃的可见光透射比 | 下拉 | ≥70%、＜70% | >=70%;<70% | CCC:C9.5.2.4.2.9, | B&E车身外饰 | CLOSURE/门盖 | side glass/侧门玻璃
342 | P0121ABE | 其它(车门等)玻璃窗用钢化玻璃生产厂名称 |  |  |  | CCC:C9.5.2.4.2.10, | B&E车身外饰 | CLOSURE/门盖 | side glass/侧门玻璃
343 | P0122ABE | 其它(车门等)玻璃窗用钢化玻璃CCC认证标志的位置 | 文本+附件 |  |  | CCC:C9.5.2.4.2.11, | B&E车身外饰 | CLOSURE/门盖 | side glass/侧门玻璃
344 | P0123ABE | 其它(车门等)玻璃窗用钢化玻璃CCC认证标志的固定方法 | 下拉 | 标准规格标志（标签）、冲压、打印、缝纫、模压、黏贴、蚀刻、印刷、粘贴、注塑 | 例如：标准规格标志（标签）、冲压、打印、缝纫、模压、黏贴、蚀刻、印刷、粘贴、注塑 | CCC:C9.5.2.4.2.12, | B&E车身外饰 | CLOSURE/门盖 | side glass/侧门玻璃
345 | P0124ABE | 其它(车门等)玻璃窗用钢化玻璃CCC证书编号及证书附件 | 文本+附件 |  | 由各认监委下的认证机构颁发的，编号为16位的CCC证书编号（如：2014011101729612）及证书文本 | CCC:C9.5.2.4.2.13, | B&E车身外饰 | CLOSURE/门盖 | side glass/侧门玻璃
346 | P0135ABE | 其它(车门等)玻璃窗用夹层玻璃的层数 |  |  |  | CCC:C9.5.2.4.1.1, | B&E车身外饰 | CLOSURE/门盖 | side glass/侧门玻璃
347 | P0136ABE | 其它(车门等)玻璃窗用夹层玻璃中间层层数 |  |  |  | CCC:C9.5.2.4.1.2, | B&E车身外饰 | CLOSURE/门盖 | side glass/侧门玻璃
348 | P0137ABE | 其它(车门等)玻璃窗用夹层玻璃中间层的公称厚度(mm) |  |  |  | CCC:C9.5.2.4.1.4, | B&E车身外饰 | CLOSURE/门盖 | side glass/侧门玻璃
349 | P0138ABE | 其它(车门等)玻璃窗用夹层玻璃的特殊处理 | 下拉 | 钢化、半钢化 | 例如:"钢化"、"半钢化"等 | CCC:C9.5.2.4.1.5, | B&E车身外饰 | CLOSURE/门盖 | side glass/侧门玻璃
350 | P0145ABE | 侧转向灯是否获证 | 下拉 | 已获CQC证书;未获CQC证书或已获非CQC证书 | 证书编号第5、6位分别为0、1的属于CQC证书。 | C.10.1.1.7 | B&E车身外饰 | CLOSURE/门盖 | Mirror/后视镜 | OSRVM外后视镜
351 | P0146ABE | 侧转向灯型号 |  |  | 左右一致时仅填写一个备案参数。左右不一致时按照“左/右”填写,与零部件强检报告上及3C证书上一致。 | CCC:C10.1.1.7.8,勾选样品登记表, | B&E车身外饰 | CLOSURE/门盖 | Mirror/后视镜 | OSRVM外后视镜
352 | P0147ABE | 侧转向灯生产厂名称 |  |  | 填写侧转向灯的型号，左右一致时仅填写一个备案参数。左右不一致时按照“左/右”填写，与零部件强检报告上及3C证书上一致。 | CCC:C10.1.1.7.1,勾选样品登记表, | B&E车身外饰 | CLOSURE/门盖 | Mirror/后视镜 | OSRVM外后视镜
353 | P0148ABE | 侧转向灯商标 | 文本+附件 |  | 与供应商提供强检报告内容一致 | CCC:C10.1.1.7.2, | B&E车身外饰 | CLOSURE/门盖 | Mirror/后视镜 | OSRVM外后视镜
354 | P0149ABE | 侧转向灯形状 | 下拉 | 长方形、正方形、圆形、三角形、异形 | 与供应商提供强检报告内容一致 | CCC:C10.1.1.7.3, | B&E车身外饰 | CLOSURE/门盖 | Mirror/后视镜 | OSRVM外后视镜
355 | P0150ABE | 侧转向灯光源标称电压值 |  |  | 与供应商提供强检报告内容一致 | CCC:C10.1.1.7.4, | B&E车身外饰 | CLOSURE/门盖 | Mirror/后视镜 | OSRVM外后视镜
356 | P0151ABE | 侧转向灯光源（型号/型式) |  |  | 与供应商提供强检报告内容一致 | CCC:C10.1.1.7.5, | B&E车身外饰 | CLOSURE/门盖 | Mirror/后视镜 | OSRVM外后视镜
357 | P0153ABE | 侧转向灯组合、混合、或复合情况 |  |  | 与供应商提供强检报告内容一致 | CCC:C10.1.1.7.6, | B&E车身外饰 | CLOSURE/门盖 | Mirror/后视镜 | OSRVM外后视镜
358 | P0154ABE | 侧转向灯数量 |  |  |  | CCC:C10.1.1.7.7, | B&E车身外饰 | CLOSURE/门盖 | Mirror/后视镜 | OSRVM外后视镜
359 | P0155ABE | 侧转向灯光色 |  |  | 与供应商提供强检报告内容一致 | CCC:C10.1.1.7.9, | B&E车身外饰 | CLOSURE/门盖 | Mirror/后视镜 | OSRVM外后视镜
360 | P0156ABE | 表示侧转向灯发光面的图形 | 附件 |  | 填写侧转向灯的发光面图形，用附件表示。 | CCC:C10.1.1.7.10, | B&E车身外饰 | CLOSURE/门盖 | Mirror/后视镜 | OSRVM外后视镜
361 | P0157ABE | 侧转向灯定义视表面所采用的方法 | 附件 |  | 填写侧转向灯定义视表面所采用的方法。如发光面、透光面 | CCC:C10.1.1.7.11, | B&E车身外饰 | CLOSURE/门盖 | Mirror/后视镜 | OSRVM外后视镜
362 | P0158ABE | 侧转向灯基准轴线和基准中心 | 附件 |  | 填写侧转向灯的基准轴线和基准中心图样。 | CCC:C10.1.1.7.12, | B&E车身外饰 | CLOSURE/门盖 | Mirror/后视镜 | OSRVM外后视镜
363 | P0159ABE | 可隐蔽侧转向灯的操作方法 | 固定 | N/A |  | CCC:C10.1.1.7.13, | B&E车身外饰 | CLOSURE/门盖 | Mirror/后视镜 | OSRVM外后视镜
364 | P0160ABE | 侧转向灯安装和接线的特别条款 | 固定 | N/A |  | CCC:C10.1.1.7.14, | B&E车身外饰 | CLOSURE/门盖 | Mirror/后视镜 | OSRVM外后视镜
365 | P0161ABE | 侧转向灯CCC认证标志的位置 | 文本+附件 |  | 例如“产品本体上”。 | CCC:C10.1.1.7.16, | B&E车身外饰 | CLOSURE/门盖 | Mirror/后视镜 | OSRVM外后视镜
366 | P0162ABE | 侧转向灯CCC认证标志的固定方法 | 下拉 | 标准规格标志（标签）、冲压、打印、缝纫、模压、黏贴、蚀刻、印刷、粘贴、注塑 | 例如：标准规格标志（标签）、冲压、打印、缝纫、模压、黏贴、蚀刻、印刷、粘贴、注塑 | CCC:C10.1.1.7.17, | B&E车身外饰 | CLOSURE/门盖 | Mirror/后视镜 | OSRVM外后视镜
367 | P0167ABE | 开启汽车罩锁的方式 |  |  | 填写开启汽车罩锁的方式，如“驾驶舱把手拉索开启”。 | CCC:C12.13.1, | B&E车身外饰 | CLOSURE/门盖 | FESM/前盖系统
368 | P0168ABE | 侧转向灯强检报告编号及报告文本附件 | 文本+附件 |  | 以Q开头的13位编码的试验报告，由国家检测中心出具 |  | B&E车身外饰 | CLOSURE/门盖 | Mirror/后视镜 | OSRVM外后视镜
369 | P0169ABE | 侧转向灯CCC证书编号及证书附件 | 文本+附件 |  | 由各认监委下的认证机构颁发的，编号为16位的CCC证书编号（如：2014011101729612）及证书文本 | CCC:C10.1.1.7.15, | B&E车身外饰 | CLOSURE/门盖 | Mirror/后视镜 | OSRVM外后视镜
370 | P0170ABE | 汽车罩锁锁体的型号 |  |  |  | CCC:C12.13.2.1, | B&E车身外饰 | CLOSURE/门盖 | FESM/前盖系统
371 | P0171ABE | 汽车罩锁锁体的生产厂名称 |  |  |  | CCC:C12.13.2.2, | B&E车身外饰 | CLOSURE/门盖 | FESM/前盖系统
372 | P0172ABE | 汽车罩锁锁扣的型号 |  |  |  | CCC:C12.13.3.1, | B&E车身外饰 | CLOSURE/门盖 | FESM/前盖系统
373 | P0173ABE | 汽车罩锁锁扣的生产厂名称 |  |  |  | CCC:C12.13.3.2, | B&E车身外饰 | CLOSURE/门盖 | FESM/前盖系统
374 | P0174ABE | 汽车机罩盖锁位置 |  |  |  | 勾选样品登记表, | B&E车身外饰 | CLOSURE/门盖 | FESM/前盖系统
375 | P0175ABE | 发动机罩盖锁结构和布置简图 | 附件 |  | 1.发动机（或其他混合动力汽车、燃料电池汽车的动力源）位于前风窗玻璃前方的M、N类车辆填报。对于后置发动机的，如前风窗玻璃前方设有行李仓，也应填报。 2.简图应体现发动机罩的外部形状、盖锁内部结构。 3.简图能够体现全锁止、半锁止和全开三种情况在整车上的装配情况。 |  | B&E车身外饰 | CLOSURE/门盖 | FESM/前盖系统
376 | P0179ABE | 锁止系统使用的钥匙不同的组合数 |  |  |  | 勾选样品登记表, | B&E车身外饰 | CLOSURE/门盖 | Latch&Key/门锁&钥匙
377 | P0180ABE | 整车型号的外部识别标志的位置 |  |  | 填写整车铭牌的粘贴位置，如“右侧B柱”。 | CCC:0.3.1.2, | B&E车身外饰 | EXTERIOR/外饰 | Trim/外饰件
378 | P0181ABE | 整车型号的外部识别方法 | 固定 | 铭牌 | 填写确认整车型号的外部标识的说明，同本附件要求提供的资料的第7项: “企业应用于区分车型的车辆外部标识信息”。如：铭牌。 | CCC:0.3.0.2, | B&E车身外饰 | EXTERIOR/外饰 | Trim/外饰件
379 | P0182ABE | 表示附加安装部分一般布置的图样或照片(外部凸出物) | 固定 | N/A |  | CCC:9.11.1, | B&E车身外饰 | EXTERIOR/外饰 | 外饰其他
380 | P0187ABE | 有关的图样或照片,如门窗立柱、进气口格栅、风窗玻璃刮水器、雨水槽、手把、滑轨、折叶、门铰链和门锁、挂钩、吊环、装饰物、标记、生产厂标记和凹座,以及其它外部凸出物和可能被认为危险件的外表面部件(如照明设备)。必要时,附上详细的尺寸或文字 | 固定 | N/A |  | CCC:9.11.2, | B&E车身外饰 | EXTERIOR/外饰 | 外饰其他
381 | P0192ABE | 外表面零件图(外部凸出物) | 固定 | N/A | 参照GB11566或GB20182标准 | CCC:9.11.3, | B&E车身外饰 | EXTERIOR/外饰 | 外饰其他
382 | P0197ABE | 保险杠的图样 | 附件 | 建议与公告参数合并 | 体现保护装置的外部形状、内部结构和在整车上装配情况,并标注主要结构的材料。 | CCC:9.11.4, | B&E车身外饰 | EXTERIOR/外饰 | Fascia/保险杠
383 | P0198ABE | 底线高度图(外部凸出物) | 附件 |  | 参照GB11566或GB20182标准，提供底线高度图，不需要标离地高度。 | CCC:9.11.5, | B&E车身外饰 | EXTERIOR/外饰 | Fascia/保险杠
384 | P0199ABE | 车辆的护轮板是独立部件,还是车身的一部分 | 下拉 | 独立部件、车身的一部分、独立部件与车身的整合 | 独立部件;车身的一部分 | CCC:9.16.1,勾选样品登记表, | B&E车身外饰 | EXTERIOR/外饰 | Fascia/保险杠
385 | P0200ABE | 护轮板及其在车辆上位置的详图,并考虑轮胎、车轮组合的极端情况 | 附件 |  | 提供护轮板及其在车辆上位置的详图,并考虑轮胎、车轮组合的极端情况。只考虑直行情况下的状态，需轮胎最宽、最窄的情况。 | CCC:9.16.2, | B&E车身外饰 | EXTERIOR/外饰 | Fascia/保险杠
386 | P0201ABE | 车辆前防护系统安装和装配的图样和详细说明(应包括所有的螺钉的尺寸和要求的拧紧力矩) | 附件 |  | 提供车辆前防护系统安装和装配的图样和详细说明，应包括所有的螺钉的尺寸和要求的拧紧力矩。企业根据设计进行填写，由检验机构根据实验要求判定是否完全，不完全时需补充填写。 | CCC:9.24.2, | B&E车身外饰 | EXTERIOR/外饰 | Fascia/保险杠
387 | P0202BBE | 天窗遮阳板/帘是否获证 | 下拉 | 已获CQC证书;未获CQC证书或已获非CQC证书 | 证书编号第5、6位分别为0、1的属于CQC证书。 | 9.10.7.7.0 | B&E车身外饰 | EXTERIOR/外饰 | sunroof/天窗
388 | P0202ABE | 天窗遮阳板/帘材料 |  |  |  | CCC:9.10.7.7.3.1, | B&E车身外饰 | EXTERIOR/外饰 | sunroof/天窗
389 | P0203ABE | 天窗遮阳板/帘复合材料的层数 |  |  |  | CCC:9.10.7.7.3.2, | B&E车身外饰 | EXTERIOR/外饰 | sunroof/天窗
390 | P0204ABE | 天窗遮阳板/帘材料的涂层型式 |  |  | 例如:"热压"、"吸塑"、"高频热合"等 | CCC:9.10.7.7.3.3, | B&E车身外饰 | EXTERIOR/外饰 | sunroof/天窗
391 | P0205ABE | 天窗遮阳板/帘材料的最大厚度(mm) |  |  |  | CCC:9.10.7.7.3.4, | B&E车身外饰 | EXTERIOR/外饰 | sunroof/天窗
392 | P0206ABE | 天窗遮阳板/帘材料型号 |  |  |  | CCC:C9.10.7.7.0, | B&E车身外饰 | EXTERIOR/外饰 | sunroof/天窗
393 | P0207ABE | 天窗遮阳板/帘材料强检报告编号及报告文本附件 | 文本+附件 |  | 以Q开头的13位编码的试验报告，由国家检测中心出具 |  | B&E车身外饰 | EXTERIOR/外饰 | sunroof/天窗
394 | P0208ABE | 天窗遮阳板/帘材料CCC证书编号及证书附件 | 文本+附件 |  | 由各认监委下的认证机构颁发的，编号为16位的CCC证书编号（如：2014011101729612）及证书文本 | CCC:9.10.7.7.2, | B&E车身外饰 | EXTERIOR/外饰 | sunroof/天窗
395 | P0209ABE | 天窗遮阳板/帘材料CCC认证标志的位置 | 文本+附件 |  |  | CCC:C9.10.7.7.2.1, | B&E车身外饰 | EXTERIOR/外饰 | sunroof/天窗
396 | P0210ABE | 天窗遮阳板/帘材料CCC认证标志的固定方法 | 下拉 | 标准规格标志（标签）、冲压、打印、缝纫、模压、黏贴、蚀刻、印刷、粘贴、注塑 | 例如：标准规格标志（标签）、冲压、打印、缝纫、模压、黏贴、蚀刻、印刷、粘贴、注塑 | CCC:C9.10.7.7.2.2, | B&E车身外饰 | EXTERIOR/外饰 | sunroof/天窗
397 | P0211ABE | 天窗遮阳板/帘材料的最小厚度(mm) |  |  |  | CCC:C9.10.7.7.3.4.1, | B&E车身外饰 | EXTERIOR/外饰 | sunroof/天窗
398 | P0215ABE | 天窗遮阳板/帘材料生产厂名称 |  |  | 填写天窗遮阳板/帘材料生产厂名称，与零部件强检报告上及3C证书上一致。 | CCC:C9.10.7.7.3.5, | B&E车身外饰 | EXTERIOR/外饰 | sunroof/天窗
399 | P0216ABE | 前牌照板安装空间的图样 | 附件 |  |  | CCC:C9.14.1, | B&E车身外饰 | EXTERIOR/外饰 | Fascia/保险杠
400 | P0217ABE | 前牌照板上边缘离路面的高度(mm) |  |  | 空载状态 | CCC:C9.14.1.1, | B&E车身外饰 | EXTERIOR/外饰 | Fascia/保险杠
401 | P0218ABE | 前牌照板下边缘离路面的高度(mm) |  |  | 满载状态 | CCC:C9.14.1.2, | B&E车身外饰 | EXTERIOR/外饰 | Fascia/保险杠
402 | P0219ABE | 前牌照板中心线离车辆纵向中间平面的距离(mm) |  |  |  | CCC:C9.14.1.3, | B&E车身外饰 | EXTERIOR/外饰 | Fascia/保险杠
403 | P0220ABE | 前牌照板离车辆右边缘的距离(mm) |  |  |  | CCC:C9.14.1.4, | B&E车身外饰 | EXTERIOR/外饰 | Fascia/保险杠
404 | P0221ABE | 前牌照板尺寸(长×宽)(mm) |  |  |  | CCC:C9.14.1.5, | B&E车身外饰 | EXTERIOR/外饰 | Fascia/保险杠
405 | P0222ABE | 前牌照板平面相对于铅垂面的倾斜度(度) |  |  |  | CCC:C9.14.1.6, | B&E车身外饰 | EXTERIOR/外饰 | Fascia/保险杠
406 | P0223ABE | 前牌照板在水平面内的能见角度(度) |  |  | 参照GB15741标准第6条的规定 | CCC:C9.14.1.7, | B&E车身外饰 | EXTERIOR/外饰 | Fascia/保险杠
407 | P0224ABE | 前保险杠材料的名称 |  |  | 填写保险杠蒙皮材料。 | CCC:C9.24.4,勾选样品登记表, | B&E车身外饰 | EXTERIOR/外饰 | Fascia/保险杠
408 | P0225ABE | 前保护装置(保险杠)规格型号 |  |  | 存在多种配置时，以半角“,”隔开，中间不留空格。 | 勾选样品登记表, | B&E车身外饰 | EXTERIOR/外饰 | Fascia/保险杠
409 | P0226ABE | 前保险杠生产厂名称 |  |  | 存在多种配置时，以半角“,”隔开，中间不留空格。 | 勾选样品登记表, | B&E车身外饰 | EXTERIOR/外饰 | Fascia/保险杠
410 | P0227ABE | 前保险杠下缘离地高度(mm) |  |  | 空载与满载状态 | 勾选样品登记表, | B&E车身外饰 | EXTERIOR/外饰 | Fascia/保险杠
411 | P0228ABE | 后保险杠材料的名称 |  |  |  | 勾选样品登记表, | B&E车身外饰 | EXTERIOR/外饰 | Fascia/保险杠
412 | P0229ABE | 后保护装置(保险杠)规格型号/生产厂家 |  |  | 存在多种配置时，以半角“,”隔开，中间不留空格。 | 勾选样品登记表, | B&E车身外饰 | EXTERIOR/外饰 | Fascia/保险杠
413 | P0230ABE | 后保险杠生产厂名称 |  |  | 存在多种配置时，以半角“,”隔开，中间不留空格。 | 勾选样品登记表, | B&E车身外饰 | EXTERIOR/外饰 | Fascia/保险杠
414 | P0231ABE | 后保险杠下缘离地高度(mm) |  |  | 空载与满载状态 | 勾选样品登记表, | B&E车身外饰 | EXTERIOR/外饰 | Fascia/保险杠
415 | P0232ABE | 前后保护装置结构和布置简图 | 附件 |  | 1.M1类车辆填报。 2.简图应体现保护装置的外部形状、内部结构和在整车上装配情况，并标注主要构件的材料。 |  | B&E车身外饰 | EXTERIOR/外饰 | Fascia/保险杠
416 | P0233ABE | 前风窗玻璃类型 | 下拉 | 汽车前风窗用夹层玻璃、汽车前风窗用钢化玻璃、汽车前风窗用区域钢化玻璃、汽车前风窗用塑玻复合材料玻璃 | 汽车前风窗用夹层玻璃;汽车前风窗用钢化玻璃;汽车前风窗用区域钢化玻璃;汽车前风窗用塑玻复合材料玻璃; |  | B&E车身外饰 | EXTERIOR/外饰 | Trim/外饰件
417 | P0234ABE | 前风窗玻璃 | 下拉 | 已获CQC证书;未获CQC证书或已获非CQC证书 | 证书编号第5、6位分别为0、1的属于CQC证书。 | CCC:C9.5.1.1, | B&E车身外饰 | EXTERIOR/外饰 | Trim/外饰件
418 | P0236ABE | 前风窗玻璃的面积(mm2) |  |  |  | 勾选样品登记表, | #N/A | #N/A | #N/A | #N/A
419 | P0237ABE | 前风窗玻璃的层数 |  |  | 仅夹层玻璃填报 | CCC:C9.5.1.1.1, | B&E车身外饰 | EXTERIOR/外饰 | Trim/外饰件
420 | P0246ABE | 前风窗玻璃中间层层数 |  |  | 仅夹层玻璃填报 | CCC:C9.5.1.1.2, | B&E车身外饰 | EXTERIOR/外饰 | Trim/外饰件
421 | P0251ABE | 前风窗的公称厚度(mm) |  |  |  | CCC:C9.5.1.1.3, | B&E车身外饰 | EXTERIOR/外饰 | Trim/外饰件
422 | P0252ABE | 前风窗玻璃中间层的公称厚度(mm) |  |  | 仅夹层玻璃填报 | CCC:C9.5.1.1.4, | B&E车身外饰 | EXTERIOR/外饰 | Trim/外饰件
423 | P0253ABE | 前风窗玻璃的特殊处理 |  |  | 例如:"钢化"、"半钢化"等，仅“夹层玻璃”““塑玻复合材料玻璃”填报 | CCC:C9.5.1.1.5,勾选企标, | B&E车身外饰 | EXTERIOR/外饰 | Trim/外饰件
424 | P0254ABE | 前风窗玻璃中间层的材料 |  |  | 仅夹层玻璃填报 | CCC:C9.5.1.1.6, | B&E车身外饰 | EXTERIOR/外饰 | Trim/外饰件
425 | P0255ABE | 前风窗玻璃中间层的颜色(全部/部分) | 固定 | N/A | 全部;部分;N/A，仅夹层玻璃填报 | CCC:C9.5.1.1.7, | B&E车身外饰 | EXTERIOR/外饰 | Trim/外饰件
426 | P0256ABE | 前风窗玻璃的颜色(无色/有色) | 下拉 | 无色、有色 | 无色、有色 | CCC:C9.5.1.1.8, | B&E车身外饰 | EXTERIOR/外饰 | Trim/外饰件
427 | P0257ABE | 前风窗玻璃有无装备天线、电热线 | 下拉 | 有天线/有电热线,有天线/无电热线,无天线/无电热线,无天线/有电热线 | 有天线/有电热线,有天线/无电热线,无天线/无电热线,无天线/有电热线 | CCC:C9.5.1.1.9, | B&E车身外饰 | EXTERIOR/外饰 | Trim/外饰件
428 | P0238ABE | 前风窗玻璃有无装备黑边、遮阳带 | 下拉 | 有黑边/有遮阳带,有黑边/无遮阳带,无黑边/有遮阳带,无黑边/无遮阳带 | 有黑边/有遮阳带,有黑边/无遮阳带,无黑边/有遮阳带,无黑边/无遮阳带 | CCC:C9.5.1.1.10, | B&E车身外饰 | EXTERIOR/外饰 | Trim/外饰件
429 | P0240ABE | 前风窗玻璃的最大展开面积(m2) |  |  | 与3C证书上一致。 | CCC:C9.5.1.1.11, | B&E车身外饰 | EXTERIOR/外饰 | Trim/外饰件
430 | P0241ABE | 前风窗玻璃的长×宽(mm) |  |  | 与3C证书上一致。 | CCC:C9.5.1.1.12, | B&E车身外饰 | EXTERIOR/外饰 | Trim/外饰件
431 | P0242ABE | 前风窗玻璃的最大拱高(mm) |  |  | 与3C证书上一致。 | CCC:C9.5.1.1.13, | B&E车身外饰 | EXTERIOR/外饰 | Trim/外饰件
432 | P0243ABE | 前风窗玻璃的最小曲率半径(mm) |  |  | 与3C证书上一致。 | CCC:C9.5.1.1.14, | B&E车身外饰 | EXTERIOR/外饰 | Trim/外饰件
433 | P0244ABE | 前风窗玻璃的安装角θ(°) |  |  |  | CCC:C9.5.1.1.15, | B&E车身外饰 | EXTERIOR/外饰 | Trim/外饰件
434 | P0245ABE | R点(A、B、C)相对于前风窗上缘中点的坐标 | 文本+附件 |  |  | CCC:C9.5.1.1.17, | B&E车身外饰 | EXTERIOR/外饰 | Trim/外饰件
435 | P0235ABE | 前风窗玻璃型号 |  | 与3C证书上一致。 | 存在多块玻璃的，用半角“/”分开。存在多种配置时，以半角“,”隔开，中间不留空格。 | CCC:C9.5.1.1.18, | B&E车身外饰 | EXTERIOR/外饰 | Trim/外饰件
436 | P0247ABE | 前风窗玻璃生产厂名称 |  | 与3C证书上一致。 | 存在多块玻璃的，用半角“/”分开。存在多种配置时，以半角“,”隔开，中间不留空格。 | CCC:C9.5.1.1.20, | B&E车身外饰 | EXTERIOR/外饰 | Trim/外饰件
437 | P0248ABE | 前风窗玻璃CCC认证标志的位置 | 文本+附件 |  |  | CCC:C9.5.1.1.21, | B&E车身外饰 | EXTERIOR/外饰 | Trim/外饰件
438 | P0249ABE | 前风窗玻璃CCC认证标志的固定方法 | 下拉 | 标准规格标志（标签）、冲压、打印、缝纫、模压、黏贴、蚀刻、印刷、粘贴、注塑 | 例如：标准规格标志（标签）、冲压、打印、缝纫、模压、黏贴、蚀刻、印刷、粘贴、注塑 | CCC:C9.5.1.1.22, | B&E车身外饰 | EXTERIOR/外饰 | Trim/外饰件
439 | P0250ABE | 前风窗玻璃CCC证书编号及证书附件 | 文本+附件 |  | 由各认监委下的认证机构颁发的，编号为16位的CCC证书编号（如：2014011101729612）及证书文本 |  | B&E车身外饰 | EXTERIOR/外饰 | Trim/外饰件
440 | P0259ABE | 前风窗玻璃的A区面积(mm2) |  |  |  | CCC:C9.8.7,勾选样品登记表, | B&E车身外饰 | EXTERIOR/外饰 | Trim/外饰件
441 | P0260ABE | 前风窗玻璃的B区面积(mm2) |  |  |  | CCC:C9.8.8,勾选样品登记表, | B&E车身外饰 | EXTERIOR/外饰 | Trim/外饰件
442 | P0270ABE | 后风窗玻璃型号 |  |  | 与3C证书上一致。 | 勾选样品登记表, | B&E车身外饰 | Rear Windowpane后风窗玻璃
443 | P0271ABE | 后风窗玻璃的公称厚度(mm) |  |  |  | CCC:C9.5.2.2.2.1, | B&E车身外饰 | Rear Windowpane后风窗玻璃
444 | P0272ABE | 后风窗玻璃生产厂名称 |  |  | 与3C证书上一致。 | CCC:C9.5.2.2.2.10,勾选样品登记表, | B&E车身外饰 | Rear Windowpane后风窗玻璃
445 | P0273ABE | 后风窗玻璃CCC认证标志的位置 | 文本+附件 |  |  | CCC:C9.5.2.2.2.11, | B&E车身外饰 | Rear Windowpane后风窗玻璃
446 | P0274ABE | 后风窗玻璃CCC认证标志的固定方法 | 下拉 | 标准规格标志（标签）、冲压、打印、缝纫、模压、黏贴、蚀刻、印刷、粘贴、注塑 | 例如：标准规格标志（标签）、冲压、打印、缝纫、模压、黏贴、蚀刻、印刷、粘贴、注塑 | CCC:C9.5.2.2.2.12, | B&E车身外饰 | Rear Windowpane后风窗玻璃
447 | P0275ABE | 后风窗玻璃CCC证书编号及证书附件 | 文本+附件 |  | 由各认监委下的认证机构颁发的，编号为16位的CCC证书编号（如：2014011101729612）及证书文本 | CCC:C9.5.2.2.2.13,勾选样品登记表, | B&E车身外饰 | Rear Windowpane后风窗玻璃
448 | P0276ABE | 后风窗玻璃的颜色 | 下拉 | 无色、有色 | 无色;有色 | CCC:C9.5.2.2.2.2, | B&E车身外饰 | Rear Windowpane后风窗玻璃
449 | P0277ABE | 后风窗玻璃有无装备天线、电热线 | 下拉 | 有天线/有电热线,有天线/无电热线,无天线/无电热线,无天线/有电热线 | 有天线/有电热线,有天线/无电热线,无天线/无电热线,无天线/有电热线 | CCC:C9.5.2.2.2.3,勾选企标, | B&E车身外饰 | Rear Windowpane后风窗玻璃
450 | P0278ABE | 后风窗玻璃有无装备黑边、遮阳带 | 下拉 | 有黑边/有遮阳带,有黑边/无遮阳带,无黑边/有遮阳带,无黑边/无遮阳带 | 有黑边/有遮阳带,有黑边/无遮阳带,无黑边/有遮阳带,无黑边/无遮阳带 | CCC:C9.5.2.2.2.4, | B&E车身外饰 | Rear Windowpane后风窗玻璃
451 | P0279ABE | 后风窗玻璃的最大展开面积(m2) |  |  | 与3C证书上一致。 | CCC:C9.5.2.2.2.5, | B&E车身外饰 | Rear Windowpane后风窗玻璃
452 | P0280ABE | 后风窗玻璃的长×宽(mm) |  |  |  | CCC:C9.5.2.2.2.6, | B&E车身外饰 | Rear Windowpane后风窗玻璃
453 | P0281ABE | 后风窗玻璃的最大拱高(mm) |  |  | 与3C证书上一致。 | CCC:C9.5.2.2.2.7, | B&E车身外饰 | Rear Windowpane后风窗玻璃
454 | P0282ABE | 后风窗钢化玻璃的邻边最小夹角γ |  |  | 与3C证书上一致。 | CCC:C9.5.2.2.2.8, | B&E车身外饰 | Rear Windowpane后风窗玻璃
455 | P0283ABE | 后风窗玻璃的可见光透射比 | 下拉 | ≥70%、<70% | >=70%;<70% | CCC:C9.5.2.2.2.9, | B&E车身外饰 | Rear Windowpane后风窗玻璃
456 | P0284ABE | 开启式车顶玻璃窗玻璃类型 | 下拉 | 开启式车顶用夹层玻璃、开启式车顶用钢化玻璃、开启式车顶用塑玻复合材料玻璃、开启式车顶用安全中空玻璃 | 开启式车顶用夹层玻璃,开启式车顶用钢化玻璃，开启式车顶用塑玻复合材料玻璃;开启式车顶用安全中空玻璃 |  | B&E车身外饰 | EXTERIOR/外饰 | sunroof/天窗
457 | P0285ABE | 开启式车顶玻璃 | 下拉 | 已获CQC证书;未获CQC证书或已获非CQC证书 | 证书编号第5、6位分别为0、1的属于CQC证书。 | CCC:C9.5.2.3.2, | B&E车身外饰 | EXTERIOR/外饰 | sunroof/天窗
458 | P0291ABE | 开启式车顶玻璃的特殊处理 |  |  | 例如:"钢化"、"半钢化"等，仅适用于夹层玻璃 | 勾选企标, | #N/A | #N/A | #N/A | #N/A
459 | P0294ABE | 开启式车顶玻璃有无装备天线、电热线 | 下拉 | 有天线/有电热线,有天线/无电热线,无天线/无电热线,无天线/有电热线 | 有天线/有电热线,有天线/无电热线,无天线/无电热线,无天线/有电热线 |  | #N/A | #N/A | #N/A | #N/A
460 | P0287ABE | 开启式车顶玻璃有无装备黑边、遮阳带 | 下拉 | 有黑边/有遮阳带,有黑边/无遮阳带,无黑边/有遮阳带,无黑边/无遮阳带 | 有黑边/有遮阳带,有黑边/无遮阳带,无黑边/有遮阳带,无黑边/无遮阳带 |  | #N/A | #N/A | #N/A | #N/A
461 | P0295ABE | 开启式车顶玻璃型号 |  |  | 与3C证书上一致。 | 勾选样品登记表, | B&E车身外饰 | EXTERIOR/外饰 | sunroof/天窗
462 | P0296ABE | 开启式车顶玻璃的公称厚度(mm) |  |  |  | CCC:C9.5.2.3.2.1, | B&E车身外饰 | EXTERIOR/外饰 | sunroof/天窗
463 | P0301ABE | 开启式车顶玻璃的颜色 | 下拉 | 无色、有色、N/A | 无色;有色;N/A | CCC:C9.5.2.3.2.2, | B&E车身外饰 | EXTERIOR/外饰 | sunroof/天窗
464 | P0302ABE | 开启式车顶玻璃有无装备天线、电热线 | 下拉 | 有天线/有电热线,有天线/无电热线,无天线/无电热线,无天线/有电热线 | 有天线/有电热线,有天线/无电热线,无天线/无电热线,无天线/有电热线 | CCC:C9.5.2.3.2.3, | B&E车身外饰 | EXTERIOR/外饰 | sunroof/天窗
465 | P0303ABE | 开启式车顶玻璃有无装备黑边、遮阳带 | 下拉 | 有黑边/有遮阳带,有黑边/无遮阳带,无黑边/有遮阳带,无黑边/无遮阳带 | 有黑边/有遮阳带,有黑边/无遮阳带,无黑边/有遮阳带,无黑边/无遮阳带 | CCC:C9.5.2.3.2.4, | B&E车身外饰 | EXTERIOR/外饰 | sunroof/天窗
466 | P0304ABE | 开启式车顶玻璃的最大展开面积(m2) |  |  | 与3C证书上一致。 | CCC:C9.5.2.3.2.5, | B&E车身外饰 | EXTERIOR/外饰 | sunroof/天窗
467 | P0305ABE | 开启式车顶玻璃的长×宽(mm) |  |  |  | CCC:C9.5.2.3.2.6, | B&E车身外饰 | EXTERIOR/外饰 | sunroof/天窗
468 | P0306ABE | 开启式车顶玻璃的最大拱高(mm) |  |  | 与3C证书上一致。 | CCC:C9.5.2.3.2.7, | B&E车身外饰 | EXTERIOR/外饰 | sunroof/天窗
469 | P0307ABE | 开启式车顶玻璃的邻边最小夹角γ |  |  | 与3C证书上一致。 | CCC:C9.5.2.3.2.8, | B&E车身外饰 | EXTERIOR/外饰 | sunroof/天窗
470 | P0308ABE | 开启式车顶玻璃的可见光透射比 | 下拉 | >=70%、<70% | >=70%;<70% | CCC:C9.5.2.3.2.9, | B&E车身外饰 | EXTERIOR/外饰 | sunroof/天窗
471 | P0297ABE | 开启式车顶玻璃生产厂名称 |  |  | 与3C证书上一致。 | CCC:C9.5.2.3.2.10,勾选样品登记表, | B&E车身外饰 | EXTERIOR/外饰 | sunroof/天窗
472 | P0298ABE | 开启式车顶玻璃CCC认证标志的位置 | 文本+附件 |  |  | CCC:C9.5.2.3.2.11, | B&E车身外饰 | EXTERIOR/外饰 | sunroof/天窗
473 | P0299ABE | 开启式车顶玻璃CCC认证标志的固定方法 | 下拉 | 标准规格标志（标签）、冲压、打印、缝纫、模压、黏贴、蚀刻、印刷、粘贴、注塑 | 例如：标准规格标志（标签）、冲压、打印、缝纫、模压、黏贴、蚀刻、印刷、粘贴、注塑 | CCC:C9.5.2.3.2.12, | B&E车身外饰 | EXTERIOR/外饰 | sunroof/天窗
474 | P0300ABE | 开启式车顶玻璃CCC证书编号及证书附件 | 文本+附件 |  | 由各认监委下的认证机构颁发的，编号为16位的CCC证书编号（如：2014011101729612）及证书文本 | CCC:C9.5.2.3.2.13,勾选样品登记表, | B&E车身外饰 | EXTERIOR/外饰 | sunroof/天窗
475 | P0309ABE | 风窗玻璃刮水器型式 |  |  | 应包括“动力源(电动、气动)、档位、刮刷方向、”,如：电动多档顺刮式 | CCC:C9.6.0.1, | B&E车身外饰 | EXTERIOR/外饰 | Wiper & Washer/清洗系统
476 | P0310ABE | 风窗玻璃刮水器型号 |  |  | 填写总成或刮臂生产企业均可。 | CCC:C9.6.0.2,勾选样品登记表, | B&E车身外饰 | EXTERIOR/外饰 | Wiper & Washer/清洗系统
477 | P0311ABE | 风窗玻璃刮水器生产厂名称 |  |  | 填写总成或刮臂生产企业均可。 | CCC:C9.6.0.3,勾选样品登记表, | B&E车身外饰 | EXTERIOR/外饰 | Wiper & Washer/清洗系统
478 | P0312ABE | 风窗玻璃刮水器的刮臂数 |  |  |  | 勾选样品登记表, | B&E车身外饰 | EXTERIOR/外饰 | Wiper & Washer/清洗系统
479 | P0313ABE | 风窗玻璃刮水器电机型号 |  |  | 存在多种配置时，以半角“,”隔开，中间不留空格。 | 勾选样品登记表, | B&E车身外饰 | EXTERIOR/外饰 | Wiper & Washer/清洗系统
480 | P0314ABE | 风窗玻璃刮水器电机生产厂名称 |  |  | 存在多种配置时，以半角“,”隔开，中间不留空格。 | 勾选样品登记表, | B&E车身外饰 | EXTERIOR/外饰 | Wiper & Washer/清洗系统
481 | P0315ABE | 风窗玻璃刮水器电机标称电压(V) |  |  |  | 勾选样品登记表, | B&E车身外饰 | EXTERIOR/外饰 | Wiper & Washer/清洗系统
482 | P0317ABE | 风窗玻璃刮水器电机骚扰抑制措施 |  |  |  | 勾选样品登记表, | B&E车身外饰 | EXTERIOR/外饰 | Wiper & Washer/清洗系统
483 | P0318ABE | 风窗玻璃刮水器安装后的照片或装配图样,并说明在发动机仓内安装有哪些部件 | 固定 | N/A |  | CCC:9.6.1, | B&E车身外饰 | EXTERIOR/外饰 | Wiper & Washer/清洗系统
484 | P0319ABE | 风窗玻璃刮水器的刮片数 |  |  |  | CCC:9.6.2, | B&E车身外饰 | EXTERIOR/外饰 | Wiper & Washer/清洗系统
485 | P0320ABE | 风窗玻璃刮水器的任何限制或安装条件(若有) | 固定 | N/A |  | CCC:9.6.3, | B&E车身外饰 | EXTERIOR/外饰 | Wiper & Washer/清洗系统
486 | P0321ABE | 风窗玻璃洗涤器型式 |  |  | 例如:"离心式水泵"等 | CCC:C9.7.0.1, | B&E车身外饰 | EXTERIOR/外饰 | Wiper & Washer/清洗系统
487 | P0322ABE | 风窗玻璃洗涤器型号 |  |  |  | CCC:C9.7.0.2,勾选样品登记表, | B&E车身外饰 | EXTERIOR/外饰 | Wiper & Washer/清洗系统
488 | P0323ABE | 风窗玻璃洗涤器生产厂名称 |  |  |  | CCC:C9.7.0.3,勾选样品登记表, | B&E车身外饰 | EXTERIOR/外饰 | Wiper & Washer/清洗系统
489 | P0324ABE | 风窗玻璃洗涤器喷嘴数 |  |  | 仅填写前风窗。 | CCC:C9.7.0.4,勾选样品登记表, | B&E车身外饰 | EXTERIOR/外饰 | Wiper & Washer/清洗系统
490 | P0325ABE | 风窗玻璃洗涤器储液罐型号 |  |  | 存在多种配置时，以半角“,”隔开，中间不留空格。 | CCC:C9.7.0.5,勾选样品登记表, | B&E车身外饰 | EXTERIOR/外饰 | Wiper & Washer/清洗系统
491 | P0326ABE | 风窗玻璃洗涤器储液罐容积(l) |  |  |  | CCC:C9.7.0.6,勾选样品登记表, | B&E车身外饰 | EXTERIOR/外饰 | Wiper & Washer/清洗系统
492 | P0327ABE | 风窗玻璃洗涤器储液罐生产厂名称 |  |  | 存在多种配置时，以半角“,”隔开，中间不留空格。 | CCC:C9.7.0.7,勾选样品登记表, | B&E车身外饰 | EXTERIOR/外饰 | Wiper & Washer/清洗系统
493 | P0328ABE | 风窗玻璃洗涤器安装后的照片或装配图样,并说明在发动机仓内安装有哪些部件 | 固定 | N/A |  | CCC:9.7.1, | B&E车身外饰 | EXTERIOR/外饰 | Wiper & Washer/清洗系统
494 | P0329ABE | 风窗玻璃洗涤器的操作方法 |  |  | 例如:"按钮式"、"操纵杆式"等 | CCC:9.7.2, | B&E车身外饰 | EXTERIOR/外饰 | Wiper & Washer/清洗系统
495 | P0330ABE | 风窗玻璃洗涤器的任何限制或安装条件 | 固定 | N/A |  | CCC:9.7.3, | B&E车身外饰 | EXTERIOR/外饰 | Wiper & Washer/清洗系统
496 | P0331ABE | 照明和灯光信号装置的位置图 | 附件 |  |  | CCC:10.2, | B&E车身外饰 | EXTERIOR/外饰 | Lamp/灯具
497 | P0332ABE | 近光灯初调值 | 文本+附件 |  |  | CCC:10.4.1, | B&E车身外饰 | EXTERIOR/外饰 | Lamp/灯具
498 | P0333ABE | 近光灯初调值标记位置的说明或图样 | 文本+附件 |  |  | CCC:10.4.2, | B&E车身外饰 | EXTERIOR/外饰 | Lamp/灯具
499 | P0334ABE | 前照灯调平装置的调整说明或图样(仅适用于装有前照灯调平装置的车辆) | 文本+附件 |  |  | CCC:10.4.3, | B&E车身外饰 | EXTERIOR/外饰 | Lamp/灯具
500 | P0335ABE | 前照灯调平装置的操纵方式(仅适用于装有前照灯调平装置的车辆) |  |  | 档位式;旋钮式 | CCC:10.4.4, | B&E车身外饰 | EXTERIOR/外饰 | Lamp/灯具
501 | P0336ABE | 前照灯调平装置的基准标记的说明或图样(仅适用于装有前照灯调平装置的车辆) | 文本+附件 |  |  | CCC:10.4.5, | B&E车身外饰 | EXTERIOR/外饰 | Lamp/灯具
502 | P0337ABE | 前照灯调平装置为负载状态指定的标记的说明或图样(仅适用于装有前照灯调平装置的车辆) | 文本+附件 |  |  | CCC:10.4.6, | B&E车身外饰 | EXTERIOR/外饰 | Lamp/灯具
503 | P0338ABE | 该车型打算安装的规定外的灯具或反射器列表 | 固定 | N/A |  |  | B&E车身外饰 | EXTERIOR/外饰 | Lamp/灯具
504 | P0339ABE | 回复反射装置组合情况 | 文本+附件 |  | 独立装置;装置总成的一部分 | CCC:10.8.1, | B&E车身外饰 | EXTERIOR/外饰 | Lamp/灯具
505 | P0340ABE | 对于特殊尺寸的车牌,后部牌照灯有无照亮高、宽车牌的装置 | 固定 | N/A | 有,无,N/A | CCC:10.8.2, | B&E车身外饰 | EXTERIOR/外饰 | Lamp/灯具
506 | P0341ABE | 若前照灯上装备有可调式反射器,提供前照灯相对于地面和车辆纵向对称面的安装位置图,并说明前照灯是否仅用于该位置 | 固定 | N/A |  | CCC:10.8.3, | B&E车身外饰 | EXTERIOR/外饰 | Lamp/灯具
507 | P0342ABE | 倒车灯是否作为一对装置安装在车辆上 | 下拉 | 是、否 | 是,否,N/A | CCC:10.8.4, | B&E车身外饰 | EXTERIOR/外饰 | Lamp/灯具
508 | P0343ABE | 后部牌照灯相对于牌照所占空间的几何安装位置以及适当照明区域的缩略图 | 附件 |  |  | CCC:10.9.1, | B&E车身外饰 | EXTERIOR/外饰 | Lamp/灯具
509 | P0344ABE | 回复反射器装配到车辆上的几何位置的缩略图 | 附件 |  |  | CCC:10.9.2, | B&E车身外饰 | EXTERIOR/外饰 | Lamp/灯具
510 | P0345ABE | 其它照明光信号装置说明装置的几何安装位置以及装置基准轴和基准中心的缩略图 | 附件 |  |  | CCC:10.9.3, | B&E车身外饰 | EXTERIOR/外饰 | Lamp/灯具
511 | P0346ABE | 前照灯类型 | 下拉 | 单远光,单近光,远近光 | 单远光;单近光;远近光 |  | B&E车身外饰 | EXTERIOR/外饰 | Lamp/灯具
512 | P0347ABE | 前照灯是否获证 | 下拉 | 已获CQC证书;未获CQC证书或已获非CQC证书 | 证书编号第5、6位分别为0、1的属于CQC证书。 | CCC:C10.1.1.1, | B&E车身外饰 | EXTERIOR/外饰 | Lamp/灯具
513 | P0003BBE | LED前照灯型号 |  |  | 当前照灯为LED时，填写此栏，内容同P0348ABE前照灯型号。 |  | B&E车身外饰 | EXTERIOR/外饰 | Lamp/灯具
514 | P0004BBE | LED前照灯生产企业 |  |  | 当前照灯为LED时，填写此栏，内容同P0349ABE前照灯生产厂名称，与零部件强检报告上及3C证书上一致。 |  | B&E车身外饰 | EXTERIOR/外饰 | Lamp/灯具
515 | P0348ABE | 前照灯型号 |  |  | 填写前照灯的型号，左右一致时仅填写一个备案参数。左右不一致时按照“左/右”填写。，与零部件强检报告上及3C证书上一致。 | CCC:C10.1.1.1.8,勾选样品登记表, | B&E车身外饰 | EXTERIOR/外饰 | Lamp/灯具
516 | P0349ABE | 前照灯生产厂名称 |  |  | 左右一致时仅填写一个备案参数。左右不一致时按照“左/右”填写，与零部件强检报告上及3C证书上一致。 | CCC:C10.1.1.1.1,勾选样品登记表, | B&E车身外饰 | EXTERIOR/外饰 | Lamp/灯具
517 | P0350ABE | 前照灯商标 | 文本+附件 |  | 与供应商提供强检报告内容一致 | CCC:C10.1.1.1.2, | B&E车身外饰 | EXTERIOR/外饰 | Lamp/灯具
518 | P0351ABE | 前照灯形状 | 下拉 | 长方形、正方形、圆形、三角形、异形 | 与供应商提供强检报告内容一致 | CCC:C10.1.1.1.3, | B&E车身外饰 | EXTERIOR/外饰 | Lamp/灯具
519 | P0352ABE | 前照灯光源标称电压值 |  |  | 与供应商提供强检报告内容一致 | CCC:C10.1.1.1.4, | B&E车身外饰 | EXTERIOR/外饰 | Lamp/灯具
520 | P0353ABE | 前照灯光源型号/型式 |  |  | 与供应商提供强检报告内容一致 | CCC:C10.1.1.1.5, | B&E车身外饰 | EXTERIOR/外饰 | Lamp/灯具
521 | P0356ABE | 前照灯组合、混合情况 |  |  | 与供应商提供强检报告内容一致。如“前照灯、前转向信号灯、昼间行驶灯、前位灯组合”。 | CCC:C10.1.1.1.6, | B&E车身外饰 | EXTERIOR/外饰 | Lamp/灯具
522 | P0357ABE | 前照灯数量 |  |  |  | CCC:C10.1.1.1.7,勾选样品登记表, | B&E车身外饰 | EXTERIOR/外饰 | Lamp/灯具
523 | P0358ABE | 前照灯光色 |  |  | 与供应商提供强检报告内容一致 | CCC:C10.1.1.1.9, | B&E车身外饰 | EXTERIOR/外饰 | Lamp/灯具
524 | P0359ABE | 前照灯远光最大发光强度(cd) |  |  |  | CCC:C10.1.1.1.10, | B&E车身外饰 | EXTERIOR/外饰 | Lamp/灯具
525 | P0360ABE | 表示前照灯发光面的图形 | 附件 |  |  | CCC:C10.1.1.1.11, | B&E车身外饰 | EXTERIOR/外饰 | Lamp/灯具
526 | P0361ABE | 前照灯定义视表面所采用的方法 |  |  |  | CCC:C10.1.1.1.12, | B&E车身外饰 | EXTERIOR/外饰 | Lamp/灯具
527 | P0362ABE | 前照灯基准轴线和基准中心 | 附件 |  |  | CCC:C10.1.1.1.13, | B&E车身外饰 | EXTERIOR/外饰 | Lamp/灯具
528 | P0363ABE | 可隐蔽前照灯的操作方法 | 固定 | N/A |  | CCC:C10.1.1.1.14, | B&E车身外饰 | EXTERIOR/外饰 | Lamp/灯具
529 | P0364ABE | 前照灯安装和接线的特别条款 | 固定 | N/A |  | CCC:C10.1.1.1.15, | B&E车身外饰 | EXTERIOR/外饰 | Lamp/灯具
530 | P0365ABE | 前照灯强检报告编号及报告文本附件 | 文本+附件 |  | 以Q开头的13位编码的试验报告，由国家检测中心出具 |  | B&E车身外饰 | EXTERIOR/外饰 | Lamp/灯具
531 | P0366ABE | 前照灯CCC证书编号及证书附件 | 文本+附件 |  | 由各认监委下的认证机构颁发的，编号为16位的CCC证书编号（如：2014011101729612）及证书文本 | CCC:C10.1.1.1.16, | B&E车身外饰 | EXTERIOR/外饰 | Lamp/灯具
532 | P0367ABE | 前照灯CCC认证标志的位置 | 文本+附件 |  | 例如“产品本体上”。 | CCC:C10.1.1.1.17, | B&E车身外饰 | EXTERIOR/外饰 | Lamp/灯具
533 | P0368ABE | 前照灯CCC认证标志的固定方法 | 下拉 | 标准规格标志（标签）、冲压、打印、缝纫、模压、黏贴、蚀刻、印刷、粘贴、注塑 | 例如：标准规格标志（标签）、冲压、打印、缝纫、模压、黏贴、蚀刻、印刷、粘贴、注塑 | CCC:C10.1.1.1.18, | B&E车身外饰 | EXTERIOR/外饰 | Lamp/灯具
534 | P0372ABE | 前照灯制式 |  |  |  | 勾选样品登记表, | B&E车身外饰 | EXTERIOR/外饰 | Lamp/灯具
535 | P0376ABE | 前照灯清洗器型号 |  |  |  | CCC:C12.18.1,勾选样品登记表, | B&E车身外饰 | EXTERIOR/外饰 | Wiper & Washer/清洗系统
536 | P0377ABE | 前照灯清洗器生产厂名称 |  |  |  | CCC:C12.18.2,勾选样品登记表, | B&E车身外饰 | EXTERIOR/外饰 | Wiper & Washer/清洗系统
537 | P0382ABE | 制动灯是否获证 | 下拉 | 已获CQC证书;未获CQC证书或已获非CQC证书 | 证书编号第5、6位分别为0、1的属于CQC证书。 | CCC:C10.1.1.12, | B&E车身外饰 | EXTERIOR/外饰 | Lamp/灯具
538 | P0383ABE | 制动灯型号 |  |  | 左右一致时仅填写一个备案参数。左右不一致时按照“左/右”填写。多个参数应以半角“,”隔开，中间不留空格。M、N、O类车辆必装。与CCC证书及强检报告中零部件型号一致，若CCC证书及强检报告中零部件型号不一致，请分别填写，并备注相应型号对应的CCC证书号强检报告编号 | CCC:C10.1.1.12.8,勾选样品登记表, | B&E车身外饰 | EXTERIOR/外饰 | Lamp/灯具
539 | P0384ABE | 制动灯生产厂名称 |  |  | 左右一致时仅填写一个备案参数。左右不一致时按照“左/右”填写。多个参数应以半角“,”隔开，中间不留空格。M、N、O类车辆必装。 | CCC:C10.1.1.12.1,勾选样品登记表, | B&E车身外饰 | EXTERIOR/外饰 | Lamp/灯具
540 | P0385ABE | 制动灯商标 |  |  | 与供应商提供强检报告内容一致 | CCC:C10.1.1.12.2, | B&E车身外饰 | EXTERIOR/外饰 | Lamp/灯具
541 | P0386ABE | 制动灯形状 | 下拉 | 异形、长方形、正方形、圆形、三角形 | 与供应商提供强检报告内容一致 | CCC:C10.1.1.12.3, | B&E车身外饰 | EXTERIOR/外饰 | Lamp/灯具
542 | P0387ABE | 制动灯光源标称电压值 |  |  | 与供应商提供强检报告内容一致 | CCC:C10.1.1.12.4, | B&E车身外饰 | EXTERIOR/外饰 | Lamp/灯具
543 | P0388ABE | 制动灯光源型号/型式 |  |  | 与供应商提供强检报告内容一致 | CCC:C10.1.1.12.5, | B&E车身外饰 | EXTERIOR/外饰 | Lamp/灯具
544 | P0390ABE | 制动灯组合、混合、或复合情况 |  |  | 与供应商提供强检报告内容一致 | CCC:C10.1.1.12.6, | B&E车身外饰 | EXTERIOR/外饰 | Lamp/灯具
545 | P0391ABE | 制动灯数量 |  |  |  | CCC:C10.1.1.12.7, | B&E车身外饰 | EXTERIOR/外饰 | Lamp/灯具
546 | P0392ABE | 制动灯光色 |  |  | 与供应商提供强检报告内容一致 | CCC:C10.1.1.12.9, | B&E车身外饰 | EXTERIOR/外饰 | Lamp/灯具
547 | P0393ABE | 表示制动灯发光面的图形 |  |  |  | CCC:C10.1.1.12.10, | B&E车身外饰 | EXTERIOR/外饰 | Lamp/灯具
548 | P0394ABE | 制动灯定义视表面所采用的方法 |  |  |  | CCC:C10.1.1.12.11, | B&E车身外饰 | EXTERIOR/外饰 | Lamp/灯具
549 | P0395ABE | 制动灯基准轴线和基准中心 |  |  |  | CCC:C10.1.1.12.12, | B&E车身外饰 | EXTERIOR/外饰 | Lamp/灯具
550 | P0396ABE | 可隐蔽制动灯的操作方法 | 固定 | N/A |  | CCC:C10.1.1.12.13, | B&E车身外饰 | EXTERIOR/外饰 | Lamp/灯具
551 | P0397ABE | 制动灯安装和接线的特别条款 | 固定 | N/A |  | CCC:C10.1.1.12.14, | B&E车身外饰 | EXTERIOR/外饰 | Lamp/灯具
552 | P0398ABE | 制动灯强检报告编号及报告文本附件 | 文本+附件 |  | 以Q开头的13位编码的试验报告，由国家检测中心出具 |  | B&E车身外饰 | EXTERIOR/外饰 | Lamp/灯具
553 | P0399ABE | 制动灯CCC证书编号及证书附件 | 文本+附件 |  | 由各认监委下的认证机构颁发的，编号为16位的CCC证书编号（如：2014011101729612）及证书文本 | CCC:C10.1.1.12.15, | B&E车身外饰 | EXTERIOR/外饰 | Lamp/灯具
554 | P0400ABE | 制动灯CCC认证标志的位置 | 文本+附件 |  | 例如“产品本体上”。 | CCC:C10.1.1.12.16, | B&E车身外饰 | EXTERIOR/外饰 | Lamp/灯具
555 | P0401ABE | 制动灯CCC认证标志的固定方法 | 下拉 | 标准规格标志（标签）、冲压、打印、缝纫、模压、黏贴、蚀刻、印刷、粘贴、注塑 | 例如：标准规格标志（标签）、冲压、打印、缝纫、模压、黏贴、蚀刻、印刷、粘贴、注塑 | CCC:C10.1.1.12.17, | B&E车身外饰 | EXTERIOR/外饰 | Lamp/灯具
556 | P0406ABE | 高位制动灯是否获证 | 下拉 | 已获CQC证书;未获CQC证书或已获非CQC证书 | 证书编号第5、6位分别为0、1的属于CQC证书。 | CCC:C10.1.1.13, | B&E车身外饰 | EXTERIOR/外饰 | Lamp/灯具
557 | P0407ABE | 高位制动灯型号 |  |  | 左右一致时仅填写一个备案参数。左右不一致时按照“左/右”填写。多个参数应以半角“,”隔开，中间不留空格。选装。与CCC证书及强检报告中零部件型号一致，若CCC证书及强检报告中零部件型号不一致，请分别填写，并备注相应型号对应的CCC证书号强检报告编号 | CCC:C10.1.1.13.8,勾选样品登记表, | B&E车身外饰 | EXTERIOR/外饰 | Lamp/灯具
558 | P0408ABE | 高位制动灯生产厂名称 |  |  | 左右一致时仅填写一个备案参数。左右不一致时按照“左/右”填写。多个参数应以半角“,”隔开，中间不留空格。选装。 | CCC:C10.1.1.13.1,勾选样品登记表, | B&E车身外饰 | EXTERIOR/外饰 | Lamp/灯具
559 | P0409ABE | 高位制动灯商标 |  |  | 与供应商提供强检报告内容一致 | CCC:C10.1.1.13.2, | B&E车身外饰 | EXTERIOR/外饰 | Lamp/灯具
560 | P0410ABE | 高位制动灯形状 | 下拉 | 长方形、正方形、圆形、三角形、异形 | 与供应商提供强检报告内容一致 | CCC:C10.1.1.13.3, | B&E车身外饰 | EXTERIOR/外饰 | Lamp/灯具
561 | P0411ABE | 高位制动灯光源标称电压值 |  |  | 与供应商提供强检报告内容一致 | CCC:C10.1.1.13.4, | B&E车身外饰 | EXTERIOR/外饰 | Lamp/灯具
562 | P0412ABE | 高位制动灯光源型号/型式 |  |  | 与供应商提供强检报告内容一致 | CCC:C10.1.1.13.5, | B&E车身外饰 | EXTERIOR/外饰 | Lamp/灯具
563 | P0414ABE | 高位制动灯组合、混合、或复合情况 |  |  | 与供应商提供强检报告内容一致 | CCC:C10.1.1.13.6, | B&E车身外饰 | EXTERIOR/外饰 | Lamp/灯具
564 | P0415ABE | 高位制动灯数量 |  |  |  | CCC:C10.1.1.13.7, | B&E车身外饰 | EXTERIOR/外饰 | Lamp/灯具
565 | P0416ABE | 高位制动灯光色 |  |  | 与供应商提供强检报告内容一致 | CCC:C10.1.1.13.9, | B&E车身外饰 | EXTERIOR/外饰 | Lamp/灯具
566 | P0417ABE | 表示高位制动灯发光面的图形 |  |  |  | CCC:C10.1.1.13.10, | B&E车身外饰 | EXTERIOR/外饰 | Lamp/灯具
567 | P0418ABE | 高位制动灯定义视表面所采用的方法 |  |  |  | CCC:C10.1.1.13.11, | B&E车身外饰 | EXTERIOR/外饰 | Lamp/灯具
568 | P0419ABE | 高位制动灯基准轴线和基准中心 |  |  |  | CCC:C10.1.1.13.12, | B&E车身外饰 | EXTERIOR/外饰 | Lamp/灯具
569 | P0420ABE | 可隐蔽高位制动灯的操作方法 | 固定 | N/A |  | CCC:C10.1.1.13.13, | B&E车身外饰 | EXTERIOR/外饰 | Lamp/灯具
570 | P0421ABE | 高位制动灯安装和接线的特别条款 | 固定 | N/A |  | CCC:C10.1.1.13.14, | B&E车身外饰 | EXTERIOR/外饰 | Lamp/灯具
571 | P0422ABE | 高位制动灯强检报告编号及报告文本附件 | 文本+附件 |  | 以Q开头的13位编码的试验报告，由国家检测中心出具 |  | B&E车身外饰 | EXTERIOR/外饰 | Lamp/灯具
572 | P0423ABE | 高位制动灯CCC证书编号及证书附件 | 文本+附件 |  | 由各认监委下的认证机构颁发的，编号为16位的CCC证书编号（如：2014011101729612）及证书文本 | CCC:C10.1.1.13.15, | B&E车身外饰 | EXTERIOR/外饰 | Lamp/灯具
573 | P0424ABE | 高位制动灯CCC认证标志的位置 | 文本+附件 |  | 例如“产品本体上”。 | CCC:C10.1.1.13.16, | B&E车身外饰 | EXTERIOR/外饰 | Lamp/灯具
574 | P0425ABE | 高位制动灯CCC认证标志的固定方法 | 下拉 | 标准规格标志（标签）、冲压、打印、缝纫、模压、黏贴、蚀刻、印刷、粘贴、注塑 | 例如：标准规格标志（标签）、冲压、打印、缝纫、模压、黏贴、蚀刻、印刷、粘贴、注塑 | CCC:C10.1.1.13.17, | B&E车身外饰 | EXTERIOR/外饰 | Lamp/灯具
575 | P0430ABE | 驻车灯是否获证 | 下拉 | 已获CQC证书;未获CQC证书或已获非CQC证书 | 证书编号第5、6位分别为0、1的属于CQC证书。 | CCC:C10.1.1.14, | B&E车身外饰 | EXTERIOR/外饰 | Lamp/灯具
576 | P0431ABE | 驻车灯型号 |  |  | 与CCC证书及强检报告中零部件型号一致，若CCC证书及强检报告中零部件型号不一致，请分别填写，并备注相应型号对应的CCC证书号强检报告编号 | CCC:C10.1.1.14.8,勾选样品登记表, | B&E车身外饰 | EXTERIOR/外饰 | Lamp/灯具
577 | P0432ABE | 驻车灯生产厂名称 |  |  |  | CCC:C10.1.1.14.1,勾选样品登记表, | B&E车身外饰 | EXTERIOR/外饰 | Lamp/灯具
578 | P0433ABE | 驻车灯商标 |  |  | 与供应商提供强检报告内容一致 | CCC:C10.1.1.14.2, | B&E车身外饰 | EXTERIOR/外饰 | Lamp/灯具
579 | P0434ABE | 驻车灯形状 | 下拉 | 长方形、正方形、圆形、三角形、异形 | 与供应商提供强检报告内容一致 | CCC:C10.1.1.14.3, | B&E车身外饰 | EXTERIOR/外饰 | Lamp/灯具
580 | P0435ABE | 驻车灯光源标称电压值 |  |  | 与供应商提供强检报告内容一致 | CCC:C10.1.1.14.4, | B&E车身外饰 | EXTERIOR/外饰 | Lamp/灯具
581 | P0436ABE | 驻车灯光源型式/型号 |  |  | 与供应商提供强检报告内容一致 | CCC:C10.1.1.14.5, | B&E车身外饰 | EXTERIOR/外饰 | Lamp/灯具
582 | P0438ABE | 驻车灯组合、混合、或复合情况 |  |  | 与供应商提供强检报告内容一致 | CCC:C10.1.1.14.6, | B&E车身外饰 | EXTERIOR/外饰 | Lamp/灯具
583 | P0439ABE | 驻车灯数量 |  |  |  | CCC:C10.1.1.14.7, | B&E车身外饰 | EXTERIOR/外饰 | Lamp/灯具
584 | P0440ABE | 驻车灯光色 |  |  | 与供应商提供强检报告内容一致 | CCC:C10.1.1.14.9, | B&E车身外饰 | EXTERIOR/外饰 | Lamp/灯具
585 | P0441ABE | 表示驻车灯发光面的图形 |  |  |  | CCC:C10.1.1.14.10, | B&E车身外饰 | EXTERIOR/外饰 | Lamp/灯具
586 | P0442ABE | 驻车灯定义视表面所采用的方法 |  |  |  | CCC:C10.1.1.14.11, | B&E车身外饰 | EXTERIOR/外饰 | Lamp/灯具
587 | P0443ABE | 驻车灯基准轴线和基准中心 |  |  |  | CCC:C10.1.1.14.12, | B&E车身外饰 | EXTERIOR/外饰 | Lamp/灯具
588 | P0444ABE | 可隐蔽驻车灯的操作方法 | 固定 | N/A |  | CCC:C10.1.1.14.13, | B&E车身外饰 | EXTERIOR/外饰 | Lamp/灯具
589 | P0445ABE | 驻车灯安装和接线的特别条款 | 固定 | N/A |  | CCC:C10.1.1.14.14, | B&E车身外饰 | EXTERIOR/外饰 | Lamp/灯具
590 | P0446ABE | 驻车灯强检报告编号及报告文本附件 | 文本+附件 |  | 以Q开头的13位编码的试验报告，由国家检测中心出具 |  | B&E车身外饰 | EXTERIOR/外饰 | Lamp/灯具
591 | P0447ABE | 驻车灯CCC证书编号及证书附件 | 文本+附件 |  | 由各认监委下的认证机构颁发的，编号为16位的CCC证书编号（如：2014011101729612）及证书文本 | CCC:C10.1.1.14.15, | B&E车身外饰 | EXTERIOR/外饰 | Lamp/灯具
592 | P0448ABE | 驻车灯CCC认证标志的位置 | 文本+附件 |  | 例如“产品本体上”。 | CCC:C10.1.1.14.16, | B&E车身外饰 | EXTERIOR/外饰 | Lamp/灯具
593 | P0449ABE | 驻车灯CCC认证标志的固定方法 | 下拉 | 标准规格标志（标签）、冲压、打印、缝纫、模压、黏贴、蚀刻、印刷、粘贴、注塑 | 例如：标准规格标志（标签）、冲压、打印、缝纫、模压、黏贴、蚀刻、印刷、粘贴、注塑 | CCC:C10.1.1.14.17, | B&E车身外饰 | EXTERIOR/外饰 | Lamp/灯具
594 | P0450ABE | 倒车灯是否获证 | 下拉 | 已获CQC证书;未获CQC证书或已获非CQC证书 | 证书编号第5、6位分别为0、1的属于CQC证书。 | CCC:C10.1.1.15, | B&E车身外饰 | EXTERIOR/外饰 | Lamp/灯具
595 | P0451ABE | 倒车灯型号 |  |  | 左右一致时仅填写一个备案参数。左右不一致时按照“左/右”填写。多个参数应以半角“,”隔开，中间不留空格。O类车辆选装，M、N类车辆必装。与CCC证书及强检报告中零部件型号一致，若CCC证书及强检报告中零部件型号不一致，请分别填写，并备注相应型号对应的CCC证书号强检报告编号 | CCC:C10.1.1.15.8,勾选样品登记表, | B&E车身外饰 | EXTERIOR/外饰 | Lamp/灯具
596 | P0452ABE | 倒车灯生产厂名称 |  |  | 左右一致时仅填写一个备案参数。左右不一致时按照“左/右”填写。多个参数应以半角“,”隔开，中间不留空格。O类车辆选装，M、N类车辆必装。 | CCC:C10.1.1.15.1,勾选样品登记表, | B&E车身外饰 | EXTERIOR/外饰 | Lamp/灯具
597 | P0453ABE | 倒车灯商标 |  |  | 与供应商提供强检报告内容一致 | CCC:C10.1.1.15.2, | B&E车身外饰 | EXTERIOR/外饰 | Lamp/灯具
598 | P0454ABE | 倒车灯形状 | 下拉 | 长方形、正方形、圆形、三角形、异形 | 与供应商提供强检报告内容一致 | CCC:C10.1.1.15.3, | B&E车身外饰 | EXTERIOR/外饰 | Lamp/灯具
599 | P0455ABE | 倒车灯光源标称电压值 |  |  | 与供应商提供强检报告内容一致 | CCC:C10.1.1.15.4, | B&E车身外饰 | EXTERIOR/外饰 | Lamp/灯具
600 | P0456ABE | 倒车灯光源型号/型式 |  |  | 与供应商提供强检报告内容一致 | CCC:C10.1.1.15.5, | B&E车身外饰 | EXTERIOR/外饰 | Lamp/灯具
601 | P0458ABE | 倒车灯组合、混合、或复合情况 |  |  | 与供应商提供强检报告内容一致 | CCC:C10.1.1.15.6, | B&E车身外饰 | EXTERIOR/外饰 | Lamp/灯具
602 | P0459ABE | 倒车灯数量 |  |  |  | CCC:C10.1.1.15.7, | B&E车身外饰 | EXTERIOR/外饰 | Lamp/灯具
603 | P0460ABE | 倒车灯光色 |  |  | S1类;S2类;S3类，与供应商提供强检报告内容一致 | CCC:C10.1.1.15.9, | B&E车身外饰 | EXTERIOR/外饰 | Lamp/灯具
604 | P0461ABE | 表示倒车灯发光面的图形 |  |  |  | CCC:C10.1.1.15.10, | B&E车身外饰 | EXTERIOR/外饰 | Lamp/灯具
605 | P0462ABE | 倒车灯定义视表面所采用的方法 |  |  |  | CCC:C10.1.1.15.11, | B&E车身外饰 | EXTERIOR/外饰 | Lamp/灯具
606 | P0463ABE | 倒车灯基准轴线和基准中心 |  |  |  | CCC:C10.1.1.15.12, | B&E车身外饰 | EXTERIOR/外饰 | Lamp/灯具
607 | P0464ABE | 可隐蔽倒车灯的操作方法 | 固定 | N/A | 与供应商提供强检报告内容一致 | CCC:C10.1.1.15.13, | B&E车身外饰 | EXTERIOR/外饰 | Lamp/灯具
608 | P0465ABE | 倒车灯安装和接线的特别条款 | 固定 | N/A |  | CCC:C10.1.1.15.14, | B&E车身外饰 | EXTERIOR/外饰 | Lamp/灯具
609 | P0466ABE | 倒车灯强检报告编号及报告附件 | 文本+附件 |  | 以Q开头的13位编码的试验报告，由国家检测中心出具 |  | B&E车身外饰 | EXTERIOR/外饰 | Lamp/灯具
610 | P0467ABE | 倒车灯CCC证书编号及证书附件 | 文本+附件 |  | 由各认监委下的认证机构颁发的，编号为16位的CCC证书编号（如：2014011101729612）及证书文本 | CCC:C10.1.1.15.15, | B&E车身外饰 | EXTERIOR/外饰 | Lamp/灯具
611 | P0468ABE | 倒车灯CCC认证标志的位置 | 文本+附件 |  | 例如“产品本体上”。 | CCC:C10.1.1.15.16, | B&E车身外饰 | EXTERIOR/外饰 | Lamp/灯具
612 | P0469ABE | 倒车灯CCC认证标志的固定方法 | 下拉 | 标准规格标志（标签）、冲压、打印、缝纫、模压、黏贴、蚀刻、印刷、粘贴、注塑 | 例如：标准规格标志（标签）、冲压、打印、缝纫、模压、黏贴、蚀刻、印刷、粘贴、注塑 | CCC:C10.1.1.15.17, | B&E车身外饰 | EXTERIOR/外饰 | Lamp/灯具
613 | P0473ABE | 牌照灯是否获证 | 下拉 | 已获CQC证书;未获CQC证书或已获非CQC证书 | 证书编号第5、6位分别为0、1的属于CQC证书。 | CCC:C10.1.1.16, | B&E车身外饰 | EXTERIOR/外饰 | Lamp/灯具
614 | P0474ABE | 牌照灯型号 |  |  | 与CCC证书及强检报告中零部件型号一致，若CCC证书及强检报告中零部件型号不一致，请分别填写，并备注相应型号对应的CCC证书号强检报告编号 | CCC:C10.1.1.16.8,勾选样品登记表, | B&E车身外饰 | EXTERIOR/外饰 | Lamp/灯具
615 | P0475ABE | 牌照灯生产厂名称 |  |  |  | CCC:C10.1.1.16.1,勾选样品登记表, | B&E车身外饰 | EXTERIOR/外饰 | Lamp/灯具
616 | P0476ABE | 牌照灯商标 |  |  | 与供应商提供强检报告内容一致 | CCC:C10.1.1.16.2, | B&E车身外饰 | EXTERIOR/外饰 | Lamp/灯具
617 | P0477ABE | 牌照灯形状 | 下拉 | 长方形、正方形、圆形、三角形、异形 | 与供应商提供强检报告内容一致 | CCC:C10.1.1.16.3, | B&E车身外饰 | EXTERIOR/外饰 | Lamp/灯具
618 | P0478ABE | 牌照灯光源标称电压值 |  |  | 与供应商提供强检报告内容一致 | CCC:C10.1.1.16.4, | B&E车身外饰 | EXTERIOR/外饰 | Lamp/灯具
619 | P0479ABE | 牌照灯光源型号/型式 |  |  | 与供应商提供强检报告内容一致 | CCC:C10.1.1.16.5, | B&E车身外饰 | EXTERIOR/外饰 | Lamp/灯具
620 | P0481ABE | 牌照灯与其它灯组合、复合或混合情况 |  |  | 与供应商提供强检报告内容一致 | CCC:C10.1.1.16.6, | B&E车身外饰 | EXTERIOR/外饰 | Lamp/灯具
621 | P0482ABE | 牌照灯数量 |  |  |  | CCC:C10.1.1.16.7, | B&E车身外饰 | EXTERIOR/外饰 | Lamp/灯具
622 | P0483ABE | 牌照灯光色 |  |  | 与供应商提供强检报告内容一致 | CCC:C10.1.1.16.9, | B&E车身外饰 | EXTERIOR/外饰 | Lamp/灯具
623 | P0484ABE | 表示牌照灯发光面的图形 |  |  |  | CCC:C10.1.1.16.10, | B&E车身外饰 | EXTERIOR/外饰 | Lamp/灯具
624 | P0485ABE | 牌照灯定义视表面所采用的方法 |  |  |  | CCC:C10.1.1.16.11, | B&E车身外饰 | EXTERIOR/外饰 | Lamp/灯具
625 | P0486ABE | 牌照灯基准轴线和基准中心 |  |  |  | CCC:C10.1.1.16.12, | B&E车身外饰 | EXTERIOR/外饰 | Lamp/灯具
626 | P0487ABE | 可隐蔽牌照灯的操作方法 | 固定 | N/A |  | CCC:C10.1.1.16.13, | B&E车身外饰 | EXTERIOR/外饰 | Lamp/灯具
627 | P0488ABE | 牌照灯安装和接线的特别条款 | 固定 | N/A |  | CCC:C10.1.1.16.14, | B&E车身外饰 | EXTERIOR/外饰 | Lamp/灯具
628 | P0489ABE | 牌照灯强检报告编号及报告文本附件 | 文本+附件 |  | 以Q开头的13位编码的试验报告，由国家检测中心出具 |  | B&E车身外饰 | EXTERIOR/外饰 | Lamp/灯具
629 | P0490ABE | 牌照灯CCC证书编号及证书附件 | 文本+附件 |  | 由各认监委下的认证机构颁发的，编号为16位的CCC证书编号（如：2014011101729612）及证书文本 | CCC:C10.1.1.16.15, | B&E车身外饰 | EXTERIOR/外饰 | Lamp/灯具
630 | P0491ABE | 牌照灯CCC认证标志的位置 | 文本+附件 |  | 例如“产品本体上”。 | CCC:C10.1.1.16.16, | B&E车身外饰 | EXTERIOR/外饰 | Lamp/灯具
631 | P0492ABE | 牌照灯CCC认证标志的固定方法 | 下拉 | 标准规格标志（标签）、冲压、打印、缝纫、模压、黏贴、蚀刻、印刷、粘贴、注塑 | 例如：标准规格标志（标签）、冲压、打印、缝纫、模压、黏贴、蚀刻、印刷、粘贴、注塑 | CCC:C10.1.1.16.17, | B&E车身外饰 | EXTERIOR/外饰 | Lamp/灯具
632 | P0498ABE | 前雾灯是否获证 | 下拉 | 已获CQC证书;未获CQC证书或已获非CQC证书 | 证书编号第5、6位分别为0、1的属于CQC证书。 | CCC:C10.1.1.2, | B&E车身外饰 | EXTERIOR/外饰 | Lamp/灯具
633 | P0499ABE | 前雾灯型号 |  |  | 左右一致时仅填写一个备案参数。左右不一致时按照“左/右”填写。多个参数应以半角“,”隔开，中间不留空格。O类车辆禁装，M、N类车辆选装。与CCC证书及强检报告中零部件型号一致，若CCC证书及强检报告中零部件型号不一致，请分别填写，并备注相应型号对应的CCC证书号强检报告编号 | CCC:C10.1.1.2.8,勾选样品登记表, | B&E车身外饰 | EXTERIOR/外饰 | Lamp/灯具
634 | P0500ABE | 前雾灯生产厂名称 |  |  | 左右一致时仅填写一个备案参数。左右不一致时按照“左/右”填写。多个参数应以半角“,”隔开，中间不留空格。O类车辆禁装，M、N类车辆选装。 | CCC:C10.1.1.2.1,勾选样品登记表, | B&E车身外饰 | EXTERIOR/外饰 | Lamp/灯具
635 | P0501ABE | 前雾灯商标 |  |  | 与供应商提供强检报告内容一致 | CCC:C10.1.1.2.2, | B&E车身外饰 | EXTERIOR/外饰 | Lamp/灯具
636 | P0502ABE | 前雾灯形状 | 下拉 | 长方形、正方形、圆形、三角形、异形 | 与供应商提供强检报告内容一致 | CCC:C10.1.1.2.3, | B&E车身外饰 | EXTERIOR/外饰 | Lamp/灯具
637 | P0503ABE | 前雾灯光源标称电压值 |  |  | 与供应商提供强检报告内容一致 | CCC:C10.1.1.2.4, | B&E车身外饰 | EXTERIOR/外饰 | Lamp/灯具
638 | P0504ABE | 前雾灯光源型号/型式 |  |  | 与供应商提供强检报告内容一致 | CCC:C10.1.1.2.5, | B&E车身外饰 | EXTERIOR/外饰 | Lamp/灯具
639 | P0506ABE | 前雾灯组合、混合、或复合情况 |  |  | 与供应商提供强检报告内容一致 | CCC:C10.1.1.2.6, | B&E车身外饰 | EXTERIOR/外饰 | Lamp/灯具
640 | P0507ABE | 前雾灯数量 |  |  |  | CCC:C10.1.1.2.7, | B&E车身外饰 | EXTERIOR/外饰 | Lamp/灯具
641 | P0508ABE | 前雾灯光色 |  |  | 与供应商提供强检报告内容一致 | CCC:C10.1.1.2.9, | B&E车身外饰 | EXTERIOR/外饰 | Lamp/灯具
642 | P0509ABE | 表示前雾灯发光面的图形 |  |  |  | CCC:C10.1.1.2.10, | B&E车身外饰 | EXTERIOR/外饰 | Lamp/灯具
643 | P0510ABE | 前雾灯定义视表面所采用的方法 |  |  |  | CCC:C10.1.1.2.11, | B&E车身外饰 | EXTERIOR/外饰 | Lamp/灯具
644 | P0511ABE | 前雾灯基准轴线和基准中心 |  |  |  | CCC:C10.1.1.2.12, | B&E车身外饰 | EXTERIOR/外饰 | Lamp/灯具
645 | P0512ABE | 可隐蔽前雾灯的操作方法 | 固定 | N/A |  | CCC:C10.1.1.2.13, | B&E车身外饰 | EXTERIOR/外饰 | Lamp/灯具
646 | P0513ABE | 前雾灯安装和接线的特别条款 | 固定 | N/A |  | CCC:C10.1.1.2.14, | B&E车身外饰 | EXTERIOR/外饰 | Lamp/灯具
647 | P0514ABE | 前雾灯强检报告编号及报告文本附件 | 文本+附件 |  | 以Q开头的13位编码的试验报告，由国家检测中心出具 |  | B&E车身外饰 | EXTERIOR/外饰 | Lamp/灯具
648 | P0515ABE | 前雾灯CCC证书编号及证书附件 | 文本+附件 |  | 由各认监委下的认证机构颁发的，编号为16位的CCC证书编号（如：2014011101729612）及证书文本 | CCC:C10.1.1.2.15, | B&E车身外饰 | EXTERIOR/外饰 | Lamp/灯具
649 | P0516ABE | 前雾灯CCC认证标志的位置 | 文本+附件 |  | 例如“产品本体上”。 | CCC:C10.1.1.2.16, | B&E车身外饰 | EXTERIOR/外饰 | Lamp/灯具
650 | P0517ABE | 前雾灯CCC认证标志的固定方法 | 下拉 | 标准规格标志（标签）、冲压、打印、缝纫、模压、黏贴、蚀刻、印刷、粘贴、注塑 | 例如：标准规格标志（标签）、冲压、打印、缝纫、模压、黏贴、蚀刻、印刷、粘贴、注塑 | CCC:C10.1.1.2.17, | B&E车身外饰 | EXTERIOR/外饰 | Lamp/灯具
651 | P0521ABE | 后雾灯是否获证 | 下拉 | 已获CQC证书;未获CQC证书或已获非CQC证书 | 证书编号第5、6位分别为0、1的属于CQC证书。 | CCC:C10.1.1.3, | B&E车身外饰 | EXTERIOR/外饰 | Lamp/灯具
652 | P0522ABE | 后雾灯型号 |  |  | 左右一致时仅填写一个备案参数。左右不一致时按照“左/右”填写。多个参数应以半角“,”隔开，中间不留空格。M、N、O类车辆必装。与CCC证书及强检报告中零部件型号一致，若CCC证书及强检报告中零部件型号不一致，请分别填写，并备注相应型号对应的CCC证书号强检报告编号 | CCC:C10.1.1.3.8,勾选样品登记表, | B&E车身外饰 | EXTERIOR/外饰 | Lamp/灯具
653 | P0523ABE | 后雾灯生产厂名称 |  |  | 左右一致时仅填写一个备案参数。左右不一致时按照“左/右”填写。多个参数应以半角“,”隔开，中间不留空格。M、N、O类车辆必装。 | CCC:C10.1.1.3.1,勾选样品登记表, | B&E车身外饰 | EXTERIOR/外饰 | Lamp/灯具
654 | P0524ABE | 后雾灯商标 |  |  | 与供应商提供强检报告内容一致 | CCC:C10.1.1.3.2, | B&E车身外饰 | EXTERIOR/外饰 | Lamp/灯具
655 | P0525ABE | 后雾灯形状 | 下拉 | 长方形、正方形、圆形、三角形、异形 | 与供应商提供强检报告内容一致 | CCC:C10.1.1.3.3, | B&E车身外饰 | EXTERIOR/外饰 | Lamp/灯具
656 | P0526ABE | 后雾灯光源标称电压值 |  |  | 与供应商提供强检报告内容一致 | CCC:C10.1.1.3.4, | B&E车身外饰 | EXTERIOR/外饰 | Lamp/灯具
657 | P0527ABE | 后雾灯光源型号/型式 |  |  | 与供应商提供强检报告内容一致 | CCC:C10.1.1.3.5, | B&E车身外饰 | EXTERIOR/外饰 | Lamp/灯具
658 | P0529ABE | 后雾灯组合、混合、或复合情况 |  |  | 与供应商提供强检报告内容一致 | CCC:C10.1.1.3.6, | B&E车身外饰 | EXTERIOR/外饰 | Lamp/灯具
659 | P0530ABE | 后雾灯数量 |  |  |  | CCC:C10.1.1.3.7, | B&E车身外饰 | EXTERIOR/外饰 | Lamp/灯具
660 | P0531ABE | 后雾灯光色 |  |  | 与供应商提供强检报告内容一致 | CCC:C10.1.1.3.9, | B&E车身外饰 | EXTERIOR/外饰 | Lamp/灯具
661 | P0532ABE | 表示后雾灯发光面的图形 |  |  |  | CCC:C10.1.1.3.10, | B&E车身外饰 | EXTERIOR/外饰 | Lamp/灯具
662 | P0533ABE | 后雾灯定义视表面所采用的方法 |  |  |  | CCC:C10.1.1.3.11, | B&E车身外饰 | EXTERIOR/外饰 | Lamp/灯具
663 | P0534ABE | 后雾灯基准轴线和基准中心 |  |  |  | CCC:C10.1.1.3.12, | B&E车身外饰 | EXTERIOR/外饰 | Lamp/灯具
664 | P0535ABE | 可隐蔽后雾灯的操作方法 | 固定 | N/A |  | CCC:C10.1.1.3.13, | B&E车身外饰 | EXTERIOR/外饰 | Lamp/灯具
665 | P0536ABE | 后雾灯安装和接线的特别条款 | 固定 | N/A |  | CCC:C10.1.1.3.14, | B&E车身外饰 | EXTERIOR/外饰 | Lamp/灯具
666 | P0537ABE | 后雾灯强检报告编号及报告文本附件 | 文本+附件 |  | 以Q开头的13位编码的试验报告，由国家检测中心出具 |  | B&E车身外饰 | EXTERIOR/外饰 | Lamp/灯具
667 | P0538ABE | 后雾灯CCC证书编号及证书附件 | 文本+附件 |  | 由各认监委下的认证机构颁发的，编号为16位的CCC证书编号（如：2014011101729612）及证书文本 | CCC:C10.1.1.3.15, | B&E车身外饰 | EXTERIOR/外饰 | Lamp/灯具
668 | P0539ABE | 后雾灯CCC认证标志的位置 | 文本+附件 |  | 例如“产品本体上”。 | CCC:C10.1.1.3.16, | B&E车身外饰 | EXTERIOR/外饰 | Lamp/灯具
669 | P0540ABE | 后雾灯CCC认证标志的固定方法 | 下拉 | 标准规格标志（标签）、冲压、打印、缝纫、模压、黏贴、蚀刻、印刷、粘贴、注塑 | 例如：标准规格标志（标签）、冲压、打印、缝纫、模压、黏贴、蚀刻、印刷、粘贴、注塑 | CCC:C10.1.1.3.17, | B&E车身外饰 | EXTERIOR/外饰 | Lamp/灯具
670 | P0544ABE | 前位灯是否获证 | 下拉 | 已获CQC证书;未获CQC证书或已获非CQC证书 | 证书编号第5、6位分别为0、1的属于CQC证书。 | CCC:C10.1.1.4, | B&E车身外饰 | EXTERIOR/外饰 | Lamp/灯具
671 | P0545ABE | 前位灯型号 |  |  | 左右一致时仅填写一个备案参数。左右不一致时按照“左/右”填写。多个参数应以半角“,”隔开，中间不留空格。M、N、O类车辆必装。与CCC证书及强检报告中零部件型号一致，若CCC证书及强检报告中零部件型号不一致，请分别填写，并备注相应型号对应的CCC证书号强检报告编号 | CCC:C10.1.1.4.8,勾选样品登记表, | B&E车身外饰 | EXTERIOR/外饰 | Lamp/灯具
672 | P0546ABE | 前位灯生产厂名称 |  |  | 左右一致时仅填写一个备案参数。左右不一致时按照“左/右”填写。多个参数应以半角“,”隔开，中间不留空格。M、N、O类车辆必装。 | CCC:C10.1.1.4.1,勾选样品登记表, | B&E车身外饰 | EXTERIOR/外饰 | Lamp/灯具
673 | P0547ABE | 前位灯商标 |  |  | 与供应商提供强检报告内容一致 | CCC:C10.1.1.4.2, | B&E车身外饰 | EXTERIOR/外饰 | Lamp/灯具
674 | P0548ABE | 前位灯形状 | 下拉 | 长方形、正方形、圆形、三角形、异形 | 与供应商提供强检报告内容一致 | CCC:C10.1.1.4.3, | B&E车身外饰 | EXTERIOR/外饰 | Lamp/灯具
675 | P0549ABE | 前位灯光源标称电压值 |  |  | 与供应商提供强检报告内容一致 | CCC:C10.1.1.4.4, | B&E车身外饰 | EXTERIOR/外饰 | Lamp/灯具
676 | P0550ABE | 前位灯光源型号/型式 |  |  | 与供应商提供强检报告内容一致 | CCC:C10.1.1.4.5, | B&E车身外饰 | EXTERIOR/外饰 | Lamp/灯具
677 | P0552ABE | 前位灯组合、混合、或复合情况 |  |  | 与供应商提供强检报告内容一致 | CCC:C10.1.1.4.6, | B&E车身外饰 | EXTERIOR/外饰 | Lamp/灯具
678 | P0553ABE | 前位灯数量 |  |  |  | CCC:C10.1.1.4.7, | B&E车身外饰 | EXTERIOR/外饰 | Lamp/灯具
679 | P0554ABE | 前位灯光色 |  |  | 与供应商提供强检报告内容一致 | CCC:C10.1.1.4.9, | B&E车身外饰 | EXTERIOR/外饰 | Lamp/灯具
680 | P0555ABE | 表示前位灯发光面的图形 |  |  |  | CCC:C10.1.1.4.10, | B&E车身外饰 | EXTERIOR/外饰 | Lamp/灯具
681 | P0556ABE | 前位灯定义视表面所采用的方法 |  |  |  | CCC:C10.1.1.4.11, | B&E车身外饰 | EXTERIOR/外饰 | Lamp/灯具
682 | P0557ABE | 前位灯基准轴线和基准中心 |  |  |  | CCC:C10.1.1.4.12, | B&E车身外饰 | EXTERIOR/外饰 | Lamp/灯具
683 | P0558ABE | 可隐蔽前位灯的操作方法 |  |  |  | CCC:C10.1.1.4.13, | B&E车身外饰 | EXTERIOR/外饰 | Lamp/灯具
684 | P0559ABE | 前位灯安装和接线的特别条款 |  |  |  | CCC:C10.1.1.4.14, | B&E车身外饰 | EXTERIOR/外饰 | Lamp/灯具
685 | P0560ABE | 前位灯强检报告编号及报告文本附件 | 文本+附件 |  | 以Q开头的13位编码的试验报告，由国家检测中心出具 |  | B&E车身外饰 | EXTERIOR/外饰 | Lamp/灯具
686 | P0561ABE | 前位灯CCC证书编号及证书附件 | 文本+附件 |  | 由各认监委下的认证机构颁发的，编号为16位的CCC证书编号（如：2014011101729612）及证书文本 | CCC:C10.1.1.4.15, | B&E车身外饰 | EXTERIOR/外饰 | Lamp/灯具
687 | P0562ABE | 前位灯CCC认证标志的位置 | 文本+附件 |  | 例如“产品本体上”。 | CCC:C10.1.1.4.16, | B&E车身外饰 | EXTERIOR/外饰 | Lamp/灯具
688 | P0563ABE | 前位灯CCC认证标志的固定方法 | 下拉 | 标准规格标志（标签）、冲压、打印、缝纫、模压、黏贴、蚀刻、印刷、粘贴、注塑 | 例如：标准规格标志（标签）、冲压、打印、缝纫、模压、黏贴、蚀刻、印刷、粘贴、注塑 | CCC:C10.1.1.4.17, | B&E车身外饰 | EXTERIOR/外饰 | Lamp/灯具
689 | P0568ABE | 后位灯是否获证 | 下拉 | 已获CQC证书;未获CQC证书或已获非CQC证书 | 证书编号第5、6位分别为0、1的属于CQC证书。 | CCC:C10.1.1.5, | B&E车身外饰 | EXTERIOR/外饰 | Lamp/灯具
690 | P0569ABE | 后位灯型号 |  |  | 左右一致时仅填写一个备案参数。左右不一致时按照“左/右”填写。多个参数应以半角“,”隔开，中间不留空格。M、N、O类车辆必装。与CCC证书及强检报告中零部件型号一致，若CCC证书及强检报告中零部件型号不一致，请分别填写，并备注相应型号对应的CCC证书号强检报告编号 | CCC:C10.1.1.5.8,勾选样品登记表, | B&E车身外饰 | EXTERIOR/外饰 | Lamp/灯具
691 | P0570ABE | 后位灯生产厂名称 |  |  | 左右一致时仅填写一个备案参数。左右不一致时按照“左/右”填写。多个参数应以半角“,”隔开，中间不留空格。M、N、O类车辆必装。 | CCC:C10.1.1.5.1,勾选样品登记表, | B&E车身外饰 | EXTERIOR/外饰 | Lamp/灯具
692 | P0571ABE | 后位灯商标 |  |  | 与供应商提供强检报告内容一致 | CCC:C10.1.1.5.2, | B&E车身外饰 | EXTERIOR/外饰 | Lamp/灯具
693 | P0572ABE | 后位灯形状 | 下拉 | 长方形、正方形、圆形、三角形、异形 | 与供应商提供强检报告内容一致 | CCC:C10.1.1.5.3, | B&E车身外饰 | EXTERIOR/外饰 | Lamp/灯具
694 | P0573ABE | 后位灯光源标称电压值 |  |  | 与供应商提供强检报告内容一致 | CCC:C10.1.1.5.4, | B&E车身外饰 | EXTERIOR/外饰 | Lamp/灯具
695 | P0574ABE | 后位灯光源型号/型式 |  |  | 与供应商提供强检报告内容一致 | CCC:C10.1.1.5.5, | B&E车身外饰 | EXTERIOR/外饰 | Lamp/灯具
696 | P0576ABE | 后位灯组合、混合、或复合情况 |  |  | 与供应商提供强检报告内容一致 | CCC:C10.1.1.5.6, | B&E车身外饰 | EXTERIOR/外饰 | Lamp/灯具
697 | P0577ABE | 后位灯数量 |  |  |  | CCC:C10.1.1.5.7, | B&E车身外饰 | EXTERIOR/外饰 | Lamp/灯具
698 | P0578ABE | 后位灯光色 |  |  | 与供应商提供强检报告内容一致 | CCC:C10.1.1.5.9, | B&E车身外饰 | EXTERIOR/外饰 | Lamp/灯具
699 | P0579ABE | 表示后位灯发光面的图形 |  |  |  | CCC:C10.1.1.5.10, | B&E车身外饰 | EXTERIOR/外饰 | Lamp/灯具
700 | P0580ABE | 后位灯定义视表面所采用的方法 |  |  |  | CCC:C10.1.1.5.11, | B&E车身外饰 | EXTERIOR/外饰 | Lamp/灯具
701 | P0581ABE | 后位灯基准轴线和基准中心 | 附件 |  |  | CCC:C10.1.1.5.12, | B&E车身外饰 | EXTERIOR/外饰 | Lamp/灯具
702 | P0582ABE | 可隐蔽后位灯的操作方法 | 固定 | N/A |  | CCC:C10.1.1.5.13, | B&E车身外饰 | EXTERIOR/外饰 | Lamp/灯具
703 | P0583ABE | 后位灯安装和接线的特别条款 | 固定 | N/A |  | CCC:C10.1.1.5.14, | B&E车身外饰 | EXTERIOR/外饰 | Lamp/灯具
704 | P0584ABE | 后位灯强检报告编号及报告文本附件 | 文本+附件 |  | 以Q开头的13位编码的试验报告，由国家检测中心出具 |  | B&E车身外饰 | EXTERIOR/外饰 | Lamp/灯具
705 | P0585ABE | 后位灯CCC证书编号及证书附件 | 文本+附件 |  | 由各认监委下的认证机构颁发的，编号为16位的CCC证书编号（如：2014011101729612）及证书文本 | CCC:C10.1.1.5.15, | B&E车身外饰 | EXTERIOR/外饰 | Lamp/灯具
706 | P0586ABE | 后位灯CCC认证标志的位置 | 文本+附件 |  | 例如“产品本体上”。 | CCC:C10.1.1.5.16, | B&E车身外饰 | EXTERIOR/外饰 | Lamp/灯具
707 | P0587ABE | 后位灯CCC认证标志的固定方法 | 下拉 | 标准规格标志（标签）、冲压、打印、缝纫、模压、黏贴、蚀刻、印刷、粘贴、注塑 | 例如：标准规格标志（标签）、冲压、打印、缝纫、模压、黏贴、蚀刻、印刷、粘贴、注塑 | CCC:C10.1.1.5.17, | B&E车身外饰 | EXTERIOR/外饰 | Lamp/灯具
708 | P0592ABE | 前转向灯是否获证 | 下拉 | 已获CQC证书;未获CQC证书或已获非CQC证书 | 证书编号第5、6位分别为0、1的属于CQC证书。 | CCC:C10.1.1.6, | B&E车身外饰 | EXTERIOR/外饰 | Lamp/灯具
709 | P0593ABE | 前转向灯型号 |  |  | 左右一致时仅填写一个备案参数。左右不一致时按照“左/右”填写。与CCC证书及强检报告中零部件型号一致。 | CCC:C10.1.1.6.8,勾选样品登记表, | B&E车身外饰 | EXTERIOR/外饰 | Lamp/灯具
710 | P0594ABE | 前转向灯生产厂名称 |  |  | 左右一致时仅填写一个备案参数。左右不一致时按照“左/右”填写。与CCC证书及强检报告中零部件型号一致。 | CCC:C10.1.1.6.1,勾选样品登记表, | B&E车身外饰 | EXTERIOR/外饰 | Lamp/灯具
711 | P0595ABE | 前转向灯商标 | 文本+附件 |  | 与供应商提供强检报告内容一致 | CCC:C10.1.1.6.2, | B&E车身外饰 | EXTERIOR/外饰 | Lamp/灯具
712 | P0596ABE | 前转向灯形状 | 下拉 | 长方形，正方形，圆形，三角形，异形 | 与供应商提供强检报告内容一致 | CCC:C10.1.1.6.3, | B&E车身外饰 | EXTERIOR/外饰 | Lamp/灯具
713 | P0597ABE | 前转向灯光源标称电压值 |  |  | 与供应商提供强检报告内容一致 | CCC:C10.1.1.6.4, | B&E车身外饰 | EXTERIOR/外饰 | Lamp/灯具
714 | P0598ABE | 前转向灯光源型号/型式 |  |  | 与供应商提供强检报告内容一致 | CCC:C10.1.1.6.5, | B&E车身外饰 | EXTERIOR/外饰 | Lamp/灯具
715 | P0600ABE | 前转向灯组合、混合、或复合情况 |  |  | 与供应商提供强检报告内容一致 | CCC:C10.1.1.6.6, | B&E车身外饰 | EXTERIOR/外饰 | Lamp/灯具
716 | P0601ABE | 前转向灯数量 |  |  | 与供应商提供强检报告内容一致 | CCC:C10.1.1.6.7, | B&E车身外饰 | EXTERIOR/外饰 | Lamp/灯具
717 | P0602ABE | 前转向灯光色 | 固定 | 琥珀色 | 与供应商提供强检报告内容一致 | CCC:C10.1.1.6.9, | B&E车身外饰 | EXTERIOR/外饰 | Lamp/灯具
718 | P0603ABE | 表示前转向灯发光面的图形 | 附件 |  |  | CCC:C10.1.1.6.10, | B&E车身外饰 | EXTERIOR/外饰 | Lamp/灯具
719 | P0604ABE | 前转向灯定义视表面所采用的方法 | 附件 |  | 填写前转向灯定义视表面所采用的方法，如发光面、透光面。 | CCC:C10.1.1.6.11, | B&E车身外饰 | EXTERIOR/外饰 | Lamp/灯具
720 | P0605ABE | 前转向灯基准轴线和基准中心 | 附件 |  |  | CCC:C10.1.1.6.12, | B&E车身外饰 | EXTERIOR/外饰 | Lamp/灯具
721 | P0606ABE | 可隐蔽前转向灯的操作方法 | 固定 | N/A |  | CCC:C10.1.1.6.13, | B&E车身外饰 | EXTERIOR/外饰 | Lamp/灯具
722 | P0607ABE | 前转向灯安装和接线的特别条款 | 固定 | N/A |  | CCC:C10.1.1.6.14, | B&E车身外饰 | EXTERIOR/外饰 | Lamp/灯具
723 | P0608ABE | 前转向灯强检报告编号及报告文本附件 | 文本+附件 |  | 以Q开头的13位编码的试验报告，由国家检测中心出具 |  | B&E车身外饰 | EXTERIOR/外饰 | Lamp/灯具
724 | P0609ABE | 前转向灯CCC证书编号及证书附件 | 文本+附件 |  | 由各认监委下的认证机构颁发的，编号为16位的CCC证书编号（如：2014011101729612）及证书文本 | CCC:C10.1.1.6.15, | B&E车身外饰 | EXTERIOR/外饰 | Lamp/灯具
725 | P0610ABE | 前转向灯CCC认证标志的位置 | 文本+附件 |  | 例如“产品本体上”。 | CCC:C10.1.1.6.16, | B&E车身外饰 | EXTERIOR/外饰 | Lamp/灯具
726 | P0611ABE | 前转向灯CCC认证标志的固定方法 | 下拉 | 标准规格标志（标签）、冲压、打印、缝纫、模压、黏贴、蚀刻、印刷、粘贴、注塑 | 例如：标准规格标志（标签）、冲压、打印、缝纫、模压、黏贴、蚀刻、印刷、粘贴、注塑 | CCC:C10.1.1.6.17, | B&E车身外饰 | EXTERIOR/外饰 | Lamp/灯具
727 | P0616ABE | 后转向灯是否获证 | 下拉 | 已获CQC证书;未获CQC证书或已获非CQC证书 | 证书编号第5、6位分别为0、1的属于CQC证书。 | CCC:C10.1.1.8, | B&E车身外饰 | EXTERIOR/外饰 | Lamp/灯具
728 | P0617ABE | 后转向灯型号 |  |  | 左右一致时仅填写一个备案参数。左右不一致时按照“左/右”填写。与CCC证书及强检报告中零部件型号一致。 | CCC:C10.1.1.8.8,勾选样品登记表, | B&E车身外饰 | EXTERIOR/外饰 | Lamp/灯具
729 | P0618ABE | 后转向灯生产厂名称 |  |  | 左右一致时仅填写一个备案参数。左右不一致时按照“左/右”填写。与CCC证书及强检报告中零部件型号一致。 | CCC:C10.1.1.8.1,勾选样品登记表, | B&E车身外饰 | EXTERIOR/外饰 | Lamp/灯具
730 | P0619ABE | 后转向灯商标 | 文本+附件 |  | 与供应商提供强检报告内容一致 | CCC:C10.1.1.8.2, | B&E车身外饰 | EXTERIOR/外饰 | Lamp/灯具
731 | P0620ABE | 后转向灯形状 | 下拉 | 长方形，正方形，圆形，三角形，异形 | 与供应商提供强检报告内容一致 | CCC:C10.1.1.8.3, | B&E车身外饰 | EXTERIOR/外饰 | Lamp/灯具
732 | P0621ABE | 后转向灯光源标称电压值 |  |  | 与供应商提供强检报告内容一致 | CCC:C10.1.1.8.4, | B&E车身外饰 | EXTERIOR/外饰 | Lamp/灯具
733 | P0622ABE | 后转向灯光源型号/型式 |  |  | 与供应商提供强检报告内容一致 | CCC:C10.1.1.8.5, | B&E车身外饰 | EXTERIOR/外饰 | Lamp/灯具
734 | P0624ABE | 后转向灯组合、混合、或复合情况 |  |  | 与供应商提供强检报告内容一致 | CCC:C10.1.1.8.6, | B&E车身外饰 | EXTERIOR/外饰 | Lamp/灯具
735 | P0625ABE | 后转向灯数量 |  |  | 与供应商提供强检报告内容一致 | CCC:C10.1.1.8.7, | B&E车身外饰 | EXTERIOR/外饰 | Lamp/灯具
736 | P0626ABE | 后转向灯光色 | 固定 | 琥珀色 | 与供应商提供强检报告内容一致 | CCC:C10.1.1.8.9, | B&E车身外饰 | EXTERIOR/外饰 | Lamp/灯具
737 | P0627ABE | 表示后转向灯发光面的图形 | 附件 |  |  | CCC:C10.1.1.8.10, | B&E车身外饰 | EXTERIOR/外饰 | Lamp/灯具
738 | P0628ABE | 后转向灯定义视表面所采用的方法 | 附件 |  | 填写后转向灯定义视表面所采用的方法，如发光面、透光面。 | CCC:C10.1.1.8.11, | B&E车身外饰 | EXTERIOR/外饰 | Lamp/灯具
739 | P0629ABE | 后转向灯基准轴线和基准中心 | 附件 |  |  | CCC:C10.1.1.8.12, | B&E车身外饰 | EXTERIOR/外饰 | Lamp/灯具
740 | P0630ABE | 可隐蔽后转向灯的操作方法 | 固定 | N/A |  | CCC:C10.1.1.8.13, | B&E车身外饰 | EXTERIOR/外饰 | Lamp/灯具
741 | P0631ABE | 后转向灯安装和接线的特别条款 | 固定 | N/A |  | CCC:C10.1.1.8.14, | B&E车身外饰 | EXTERIOR/外饰 | Lamp/灯具
742 | P0632ABE | 后转向灯强检报告编号及报告文本附件 | 文本+附件 |  | 以Q开头的13位编码的试验报告，由国家检测中心出具 |  | B&E车身外饰 | EXTERIOR/外饰 | Lamp/灯具
743 | P0633ABE | 后转向灯CCC证书编号及证书附件 | 文本+附件 |  | 由各认监委下的认证机构颁发的，编号为16位的CCC证书编号（如：2014011101729612）及证书文本 | CCC:C10.1.1.8.15, | B&E车身外饰 | EXTERIOR/外饰 | Lamp/灯具
744 | P0634ABE | 后转向灯CCC认证标志的位置 | 文本+附件 |  | 例如“产品本体上”。 | CCC:C10.1.1.8.16, | B&E车身外饰 | EXTERIOR/外饰 | Lamp/灯具
745 | P0635ABE | 后转向灯CCC认证标志的固定方法 | 下拉 | 标准规格标志（标签）、冲压、打印、缝纫、模压、黏贴、蚀刻、印刷、粘贴、注塑 | 例如：标准规格标志（标签）、冲压、打印、缝纫、模压、黏贴、蚀刻、印刷、粘贴、注塑 | CCC:C10.1.1.8.17, | B&E车身外饰 | EXTERIOR/外饰 | Lamp/灯具
746 | P0640ABE | 侧标志灯是否获证 | 下拉 | 已获CQC证书;未获CQC证书或已获非CQC证书 | 证书编号第5、6位分别为0、1的属于CQC证书。 | CCC:C10.1.1.7, | B&E车身外饰 | EXTERIOR/外饰 | Lamp/灯具
747 | P0641ABE | 侧标志灯型号 |  |  | 左右一致时仅填写一个备案参数。左右不一致时按照“左/右”填写。与CCC证书及强检报告中零部件型号一致。 | CCC:C10.1.1.9.8,勾选样品登记表, | B&E车身外饰 | EXTERIOR/外饰 | Lamp/灯具
748 | P0642ABE | 侧标志灯生产厂名称 |  |  | 左右一致时仅填写一个备案参数。左右不一致时按照“左/右”填写。与CCC证书及强检报告中零部件型号一致。 | CCC:C10.1.1.9.1,勾选样品登记表, | B&E车身外饰 | EXTERIOR/外饰 | Lamp/灯具
749 | P0643ABE | 侧标志灯商标 | 文本+附件 |  | 与供应商提供强检报告内容一致 | CCC:C10.1.1.9.2, | B&E车身外饰 | EXTERIOR/外饰 | Lamp/灯具
750 | P0644ABE | 侧标志灯形状 | 下拉 | 长方形，正方形，圆形，三角形，异形 | 与供应商提供强检报告内容一致 | CCC:C10.1.1.9.3, | B&E车身外饰 | EXTERIOR/外饰 | Lamp/灯具
751 | P0645ABE | 侧标志灯光源标称电压值 |  |  | 与供应商提供强检报告内容一致 | CCC:C10.1.1.9.4, | B&E车身外饰 | EXTERIOR/外饰 | Lamp/灯具
752 | P0646ABE | 侧标志灯光源型号/型式 |  |  | 与供应商提供强检报告内容一致 | CCC:C10.1.1.9.5, | B&E车身外饰 | EXTERIOR/外饰 | Lamp/灯具
753 | P0648ABE | 侧标志灯组合、混合、或复合情况 |  |  | 与供应商提供强检报告内容一致 | CCC:C10.1.1.9.6, | B&E车身外饰 | EXTERIOR/外饰 | Lamp/灯具
754 | P0649ABE | 侧标志灯数量 |  |  | 与供应商提供强检报告内容一致 | CCC:C10.1.1.9.7, | B&E车身外饰 | EXTERIOR/外饰 | Lamp/灯具
755 | P0650ABE | 侧标志灯光色 | 固定 | 琥珀色 | 与供应商提供强检报告内容一致 | CCC:C10.1.1.9.9, | B&E车身外饰 | EXTERIOR/外饰 | Lamp/灯具
756 | P0651ABE | 表示侧标志灯发光面的图形 | 附件 |  |  | CCC:C10.1.1.9.10, | B&E车身外饰 | EXTERIOR/外饰 | Lamp/灯具
757 | P0652ABE | 侧标志灯定义视表面所采用的方法 | 附件 |  | 填写侧标志灯定义视表面所采用的方法，如发光面、透光面。 | CCC:C10.1.1.9.11, | B&E车身外饰 | EXTERIOR/外饰 | Lamp/灯具
758 | P0653ABE | 侧标志灯基准轴线和基准中心 | 附件 |  |  | CCC:C10.1.1.9.12, | B&E车身外饰 | EXTERIOR/外饰 | Lamp/灯具
759 | P0654ABE | 可隐蔽侧标志灯的操作方法 | 固定 | N/A |  | CCC:C10.1.1.9.13, | B&E车身外饰 | EXTERIOR/外饰 | Lamp/灯具
760 | P0655ABE | 侧标志灯安装和接线的特别条款 | 固定 | N/A |  | CCC:C10.1.1.9.14, | B&E车身外饰 | EXTERIOR/外饰 | Lamp/灯具
761 | P0656ABE | 侧标志灯CCC证书编号及证书附件 | 文本+附件 |  | 由各认监委下的认证机构颁发的，编号为16位的CCC证书编号（如：2014011101729612）及证书文本 | CCC:C10.1.1.9.15, | B&E车身外饰 | EXTERIOR/外饰 | Lamp/灯具
762 | P0657ABE | 侧标志灯CCC认证标志的位置 | 文本+附件 |  | 例如“产品本体上”。 | CCC:C10.1.1.9.16, | B&E车身外饰 | EXTERIOR/外饰 | Lamp/灯具
763 | P0658ABE | 侧标志灯CCC认证标志的固定方法 | 下拉 | 标准规格标志（标签）、冲压、打印、缝纫、模压、黏贴、蚀刻、印刷、粘贴、注塑 | 例如：标准规格标志（标签）、冲压、打印、缝纫、模压、黏贴、蚀刻、印刷、粘贴、注塑 | CCC:C10.1.1.9.17, | B&E车身外饰 | EXTERIOR/外饰 | Lamp/灯具
764 | P0663ABE | 前示廓灯是否获证 | 下拉 | 已获CQC证书;未获CQC证书或已获非CQC证书 | 证书编号第5、6位分别为0、1的属于CQC证书。 | CCC:C10.1.1.10, | B&E车身外饰 | EXTERIOR/外饰 | Lamp/灯具
765 | P0664ABE | 前示廓灯生产厂名称 |  |  | 左右一致时仅填写一个备案参数。左右不一致时按照“左/右”填写。与CCC证书及强检报告中零部件型号一致。 | CCC:C10.1.1.10.1,勾选样品登记表, | B&E车身外饰 | EXTERIOR/外饰 | Lamp/灯具
766 | P0665ABE | 前示廓灯商标 | 文本+附件 |  | 与供应商提供强检报告内容一致 | CCC:C10.1.1.10.2, | B&E车身外饰 | EXTERIOR/外饰 | Lamp/灯具
767 | P0666ABE | 前示廓灯形状 | 下拉 | 长方形，正方形，圆形，三角形，异形 | 与供应商提供强检报告内容一致 | CCC:C10.1.1.10.3, | B&E车身外饰 | EXTERIOR/外饰 | Lamp/灯具
768 | P0667ABE | 前示廓灯标称电压(V) |  |  | 与供应商提供强检报告内容一致 | CCC:C10.1.1.10.4, | B&E车身外饰 | EXTERIOR/外饰 | Lamp/灯具
769 | P0668ABE | 前示廓灯光源(型式/型号) |  |  | 与供应商提供强检报告内容一致 | CCC:C10.1.1.10.5, | B&E车身外饰 | EXTERIOR/外饰 | Lamp/灯具
770 | P0669ABE | 前示廓灯组合(混合)情况 |  |  | 与供应商提供强检报告内容一致 | CCC:C10.1.1.10.6, | B&E车身外饰 | EXTERIOR/外饰 | Lamp/灯具
771 | P0670ABE | 前示廓灯数量 |  |  | 与供应商提供强检报告内容一致 | CCC:C10.1.1.10.7, | B&E车身外饰 | EXTERIOR/外饰 | Lamp/灯具
772 | P0671ABE | 前示廓灯型号 |  |  | 左右一致时仅填写一个备案参数。左右不一致时按照“左/右”填写。与CCC证书及强检报告中零部件型号一致。 | CCC:C10.1.1.10.8,勾选样品登记表, | B&E车身外饰 | EXTERIOR/外饰 | Lamp/灯具
773 | P0672ABE | 前示廓灯光色 | 固定 | 琥珀色 | 与供应商提供强检报告内容一致 | CCC:C10.1.1.10.9, | B&E车身外饰 | EXTERIOR/外饰 | Lamp/灯具
774 | P0673ABE | 前示廓灯表示发光面的图形 | 附件 |  |  | CCC:C10.1.1.10.10, | B&E车身外饰 | EXTERIOR/外饰 | Lamp/灯具
775 | P0674ABE | 前示廓灯定义视表面所采用的方法: | 附件 |  | 填写前示廓灯定义视表面所采用的方法，如发光面、透光面。 | CCC:C10.1.1.10.11, | B&E车身外饰 | EXTERIOR/外饰 | Lamp/灯具
776 | P0675ABE | 前示廓灯基准轴线和基准中心: | 附件 |  |  | CCC:C10.1.1.10.12, | B&E车身外饰 | EXTERIOR/外饰 | Lamp/灯具
777 | P0676ABE | 前示廓灯可隐蔽灯具的操作方法: | 固定 | N/A |  | CCC:C10.1.1.10.13, | B&E车身外饰 | EXTERIOR/外饰 | Lamp/灯具
778 | P0677ABE | 前示廓灯安装和接线的特别条款: | 固定 | N/A |  | CCC:C10.1.1.10.14, | B&E车身外饰 | EXTERIOR/外饰 | Lamp/灯具
779 | P0678ABE | 前示廓灯强检报告编号及报告文本附件 | 文本+附件 |  | 以Q开头的13位编码的试验报告，由国家检测中心出具 |  | B&E车身外饰 | EXTERIOR/外饰 | Lamp/灯具
780 | P0679ABE | 前示廓灯CCC证书编号及证书文本附件 | 文本+附件 |  | 由各认监委下的认证机构颁发的，编号为16位的CCC证书编号（如：2014011101729612）及证书文本 | CCC:C10.1.1.10.15, | B&E车身外饰 | EXTERIOR/外饰 | Lamp/灯具
781 | P0680ABE | 前示廓灯CCC认证标志的位置 | 文本+附件 |  | 例如“产品本体上”。 | CCC:C10.1.1.10.16, | B&E车身外饰 | EXTERIOR/外饰 | Lamp/灯具
782 | P0681ABE | 前示廓灯CCC认证标志的固定方法: | 下拉 | 标准规格标志（标签）、冲压、打印、缝纫、模压、黏贴、蚀刻、印刷、粘贴、注塑 | 例如：标准规格标志（标签）、冲压、打印、缝纫、模压、黏贴、蚀刻、印刷、粘贴、注塑 | CCC:C10.1.1.10.17, | B&E车身外饰 | EXTERIOR/外饰 | Lamp/灯具
783 | P0682ABE | 后示廓灯是否获证 | 下拉 | 已获CQC证书;未获CQC证书或已获非CQC证书 | 证书编号第5、6位分别为0、1的属于CQC证书。 | CCC:C10.1.1.11, | B&E车身外饰 | EXTERIOR/外饰 | Lamp/灯具
784 | P0683ABE | 后示廓灯生产厂名称 |  |  | 左右一致时仅填写一个备案参数。左右不一致时按照“左/右”填写。与CCC证书及强检报告中零部件型号一致。 | CCC:C10.1.1.11.1,勾选样品登记表, | B&E车身外饰 | EXTERIOR/外饰 | Lamp/灯具
785 | P0684ABE | 后示廓灯商标 | 文本+附件 |  | 与供应商提供强检报告内容一致 | CCC:C10.1.1.11.2, | B&E车身外饰 | EXTERIOR/外饰 | Lamp/灯具
786 | P0685ABE | 后示廓灯形状 | 下拉 | 长方形，正方形，圆形，三角形，异形 | 与供应商提供强检报告内容一致 | CCC:C10.1.1.11.3, | B&E车身外饰 | EXTERIOR/外饰 | Lamp/灯具
787 | P0686ABE | 后示廓灯标称电压(V) |  |  | 与供应商提供强检报告内容一致 | CCC:C10.1.1.11.4, | B&E车身外饰 | EXTERIOR/外饰 | Lamp/灯具
788 | P0687ABE | 后示廓灯光源(型式/型号) |  |  | 与供应商提供强检报告内容一致 | CCC:C10.1.1.11.5, | B&E车身外饰 | EXTERIOR/外饰 | Lamp/灯具
789 | P0688ABE | 后示廓灯组合(混合)情况 |  |  | 与供应商提供强检报告内容一致 | CCC:C10.1.1.11.6, | B&E车身外饰 | EXTERIOR/外饰 | Lamp/灯具
790 | P0689ABE | 后示廓灯数量 |  |  | 与供应商提供强检报告内容一致 | CCC:C10.1.1.11.7, | B&E车身外饰 | EXTERIOR/外饰 | Lamp/灯具
791 | P0690ABE | 后示廓灯型号 |  |  | 填写后示廓灯型号，左右一致时仅填写一个备案参数。左右不一致时按照“左/右”填写。与CCC证书及强检报告中零部件型号一致。 | CCC:C10.1.1.11.8,勾选样品登记表, | B&E车身外饰 | EXTERIOR/外饰 | Lamp/灯具
792 | P0691ABE | 后示廓灯光色 | 固定 | 琥珀色 | 与供应商提供强检报告内容一致 | CCC:C10.1.1.11.9, | B&E车身外饰 | EXTERIOR/外饰 | Lamp/灯具
793 | P0692ABE | 后示廓灯表示发光面的图形 | 附件 |  |  | CCC:C10.1.1.11.10, | B&E车身外饰 | EXTERIOR/外饰 | Lamp/灯具
794 | P0693ABE | 后示廓灯定义视表面所采用的方法: | 附件 |  | 填写后示廓灯定义视表面所采用的方法，如发光面、透光面。 | CCC:C10.1.1.11.11, | B&E车身外饰 | EXTERIOR/外饰 | Lamp/灯具
795 | P0694ABE | 后示廓灯基准轴线和基准中心: | 附件 |  |  | CCC:C10.1.1.11.12, | B&E车身外饰 | EXTERIOR/外饰 | Lamp/灯具
796 | P0695ABE | 后示廓灯可隐蔽灯具的操作方法: | 固定 | N/A |  | CCC:C10.1.1.11.13, | B&E车身外饰 | EXTERIOR/外饰 | Lamp/灯具
797 | P0696ABE | 后示廓灯安装和接线的特别条款: | 固定 | N/A |  | CCC:C10.1.1.11.14, | B&E车身外饰 | EXTERIOR/外饰 | Lamp/灯具
798 | P0697ABE | 后示廓灯强检报告编号及报告文本附件 | 文本+附件 |  | 以Q开头的13位编码的试验报告，由国家检测中心出具 |  | B&E车身外饰 | EXTERIOR/外饰 | Lamp/灯具
799 | P0698ABE | 后示廓灯CCC证书编号及证书附件 | 文本+附件 |  | 由各认监委下的认证机构颁发的，编号为16位的CCC证书编号（如：2014011101729612）及证书文本 | CCC:C10.1.1.11.15, | B&E车身外饰 | EXTERIOR/外饰 | Lamp/灯具
800 | P0699ABE | 后示廓灯CCC认证标志的位置 | 文本+附件 |  | 例如“产品本体上”。 | CCC:C10.1.1.11.16, | B&E车身外饰 | EXTERIOR/外饰 | Lamp/灯具
801 | P0700ABE | 后示廓灯CCC认证标志的固定方法: | 下拉 | 标准规格标志（标签）、冲压、打印、缝纫、模压、黏贴、蚀刻、印刷、粘贴、注塑 | 例如：标准规格标志（标签）、冲压、打印、缝纫、模压、黏贴、蚀刻、印刷、粘贴、注塑 | CCC:C10.1.1.11.17, | B&E车身外饰 | EXTERIOR/外饰 | Lamp/灯具
802 | P0701ABE | 前回复反射器是否获证 | 下拉 | 已获CQC证书;未获CQC证书或已获非CQC证书 | 证书编号第5、6位分别为0、1的属于CQC证书。 | CCC:C10.1.2.2, | B&E车身外饰 | EXTERIOR/外饰 | Lamp/灯具
803 | P0702ABE | 前回复反射器型号 |  |  | 左右一致时仅填写一个备案参数。左右不一致时按照“左/右”填写。与CCC证书及强检报告中零部件型号一致。 | CCC:C10.1.2.2.6,勾选样品登记表, | B&E车身外饰 | EXTERIOR/外饰 | Lamp/灯具
804 | P0703ABE | 前回复反射器生产厂名称 |  |  | 左右一致时仅填写一个备案参数。左右不一致时按照“左/右”填写。与CCC证书及强检报告中零部件型号一致。 | CCC:C10.1.2.2.1,勾选样品登记表, | B&E车身外饰 | EXTERIOR/外饰 | Lamp/灯具
805 | P0704ABE | 前回复反射器商标 | 文本+附件 |  | 与供应商提供强检报告内容一致 | CCC:C10.1.2.2.2, | B&E车身外饰 | EXTERIOR/外饰 | Lamp/灯具
806 | P0705ABE | 前回复反射器形状 | 下拉 | 长方形，正方形，圆形，三角形，异形 | 与供应商提供强检报告内容一致 | CCC:C10.1.2.2.3, | B&E车身外饰 | EXTERIOR/外饰 | Lamp/灯具
807 | P0706ABE | 前回复反射器组合、混合、或复合情况 |  |  | 与供应商提供强检报告内容一致 | CCC:C10.1.2.2.4, | B&E车身外饰 | EXTERIOR/外饰 | Lamp/灯具
808 | P0707ABE | 前回复反射器数量 |  |  |  | CCC:C10.1.2.2.5, | B&E车身外饰 | EXTERIOR/外饰 | Lamp/灯具
809 | P0708ABE | 前回复反射器光色 | 固定 | 琥珀色 | 与供应商提供强检报告内容一致 | CCC:C10.1.2.2.7, | B&E车身外饰 | EXTERIOR/外饰 | Lamp/灯具
810 | P0709ABE | 表示前回复反射器发光面的图形 | 附件 |  |  | CCC:C10.1.2.2.8, | B&E车身外饰 | EXTERIOR/外饰 | Lamp/灯具
811 | P0710ABE | 前回复反射器定义视表面所采用的方法 | 附件 |  | 填写前回复反射器定义视表面所采用的方法，如发光面、透光面。 | CCC:C10.1.2.2.9, | B&E车身外饰 | EXTERIOR/外饰 | Lamp/灯具
812 | P0711ABE | 前回复反射器基准轴线和基准中心 | 附件 |  |  | CCC:C10.1.2.2.10, | B&E车身外饰 | EXTERIOR/外饰 | Lamp/灯具
813 | P0712ABE | 前回复反射器强检报告编号及报告文本附件 | 文本+附件 |  | 以Q开头的13位编码的试验报告，由国家检测中心出具 |  | B&E车身外饰 | EXTERIOR/外饰 | Lamp/灯具
814 | P0713ABE | 前回复反射器CCC证书编号及证书附件 | 文本+附件 |  | 由各认监委下的认证机构颁发的，编号为16位的CCC证书编号（如：2014011101729612）及证书文本 | CCC:C10.1.2.2.11, | B&E车身外饰 | EXTERIOR/外饰 | Lamp/灯具
815 | P0714ABE | 前回复反射器CCC认证标志的位置 | 文本+附件 |  | 例如“产品本体上”。 | CCC:C10.1.2.2.12, | B&E车身外饰 | EXTERIOR/外饰 | Lamp/灯具
816 | P0715ABE | 前回复反射器CCC认证标志的固定方法 | 下拉 | 标准规格标志（标签）、冲压、打印、缝纫、模压、黏贴、蚀刻、印刷、粘贴、注塑 | 例如：标准规格标志（标签）、冲压、打印、缝纫、模压、黏贴、蚀刻、印刷、粘贴、注塑 | CCC:C10.1.2.2.13, | B&E车身外饰 | EXTERIOR/外饰 | Lamp/灯具
817 | P0718ABE | 侧回复反射器是否获证 | 下拉 | 已获CQC证书;未获CQC证书或已获非CQC证书 | 证书编号第5、6位分别为0、1的属于CQC证书。 | CCC:C10.1.2.3, | B&E车身外饰 | EXTERIOR/外饰 | Lamp/灯具
818 | P0719ABE | 侧回复反射器型号 |  |  | 左右一致时仅填写一个备案参数。左右不一致时按照“左/右”填写。与CCC证书及强检报告中零部件型号一致。 | CCC:C10.1.2.3.6,勾选样品登记表, | B&E车身外饰 | EXTERIOR/外饰 | Lamp/灯具
819 | P0720ABE | 侧回复反射器生产厂名称 |  |  | 左右一致时仅填写一个备案参数。左右不一致时按照“左/右”填写。与CCC证书及强检报告中零部件型号一致。 | CCC:C10.1.2.3.1,勾选样品登记表, | B&E车身外饰 | EXTERIOR/外饰 | Lamp/灯具
820 | P0721ABE | 侧回复反射器商标 | 文本+附件 |  | 与供应商提供强检报告内容一致 | CCC:C10.1.2.3.2, | B&E车身外饰 | EXTERIOR/外饰 | Lamp/灯具
821 | P0722ABE | 侧回复反射器形状 | 下拉 | 长方形，正方形，圆形，三角形，异形 | 与供应商提供强检报告内容一致 | CCC:C10.1.2.3.3, | B&E车身外饰 | EXTERIOR/外饰 | Lamp/灯具
822 | P0723ABE | 侧回复反射器组合、混合、或复合情况 |  |  | 与供应商提供强检报告内容一致 | CCC:C10.1.2.3.4, | B&E车身外饰 | EXTERIOR/外饰 | Lamp/灯具
823 | P0724ABE | 侧回复反射器数量 |  |  |  | CCC:C10.1.2.3.5, | B&E车身外饰 | EXTERIOR/外饰 | Lamp/灯具
824 | P0725ABE | 侧回复反射器光色 | 固定 | 琥珀色 | 与供应商提供强检报告内容一致 | CCC:C10.1.2.3.7, | B&E车身外饰 | EXTERIOR/外饰 | Lamp/灯具
825 | P0726ABE | 表示侧回复反射器发光面的图形 | 附件 |  |  | CCC:C10.1.2.3.8, | B&E车身外饰 | EXTERIOR/外饰 | Lamp/灯具
826 | P0727ABE | 侧回复反射器定义视表面所采用的方法 | 附件 |  | 填写侧回复反射器定义视表面所采用的方法，如发光面、透光面。 | CCC:C10.1.2.3.9, | B&E车身外饰 | EXTERIOR/外饰 | Lamp/灯具
827 | P0728ABE | 侧回复反射器基准轴线和基准中心 | 附件 |  |  | CCC:C10.1.2.3.10, | B&E车身外饰 | EXTERIOR/外饰 | Lamp/灯具
828 | P0729ABE | 侧回复反射器强检报告编号及报告文本附件 | 文本+附件 |  | 以Q开头的13位编码的试验报告，由国家检测中心出具 |  | B&E车身外饰 | EXTERIOR/外饰 | Lamp/灯具
829 | P0730ABE | 侧回复反射器CCC证书编号及证书附件 | 文本+附件 |  | 由各认监委下的认证机构颁发的，编号为16位的CCC证书编号（如：2014011101729612）及证书文本 | CCC:C10.1.2.3.11, | B&E车身外饰 | EXTERIOR/外饰 | Lamp/灯具
830 | P0731ABE | 侧回复反射器CCC认证标志的位置 | 文本+附件 |  | 例如“产品本体上”。 | CCC:C10.1.2.3.12, | B&E车身外饰 | EXTERIOR/外饰 | Lamp/灯具
831 | P0732ABE | 侧回复反射器CCC认证标志的固定方法 | 下拉 | 标准规格标志（标签）、冲压、打印、缝纫、模压、黏贴、蚀刻、印刷、粘贴、注塑 | 例如：标准规格标志（标签）、冲压、打印、缝纫、模压、黏贴、蚀刻、印刷、粘贴、注塑 | CCC:C10.1.2.3.13, | B&E车身外饰 | EXTERIOR/外饰 | Lamp/灯具
832 | P0735ABE | 后回复反射器是否获证 | 下拉 | 已获CQC证书;未获CQC证书或已获非CQC证书 | 证书编号第5、6位分别为0、1的属于CQC证书。 | CCC:C10.1.2.4, | B&E车身外饰 | EXTERIOR/外饰 | Lamp/灯具
833 | P0736ABE | 后回复反射器型号 |  |  | 左右一致时仅填写一个备案参数。左右不一致时按照“左/右”填写。与CCC证书及强检报告中零部件型号一致。 | CCC:C10.1.2.4.6,勾选样品登记表, | B&E车身外饰 | EXTERIOR/外饰 | Lamp/灯具
834 | P0737ABE | 后回复反射器生产厂名称 |  |  | 左右一致时仅填写一个备案参数。左右不一致时按照“左/右”填写。与CCC证书及强检报告中零部件型号一致。 | CCC:C10.1.2.4.1,勾选样品登记表, | B&E车身外饰 | EXTERIOR/外饰 | Lamp/灯具
835 | P0738ABE | 后回复反射器商标 | 文本+附件 |  | 与供应商提供强检报告内容一致 | CCC:C10.1.2.4.2, | B&E车身外饰 | EXTERIOR/外饰 | Lamp/灯具
836 | P0739ABE | 后回复反射器形状 | 下拉 | 长方形，正方形，圆形，三角形，异形 | 与供应商提供强检报告内容一致 | CCC:C10.1.2.4.3, | B&E车身外饰 | EXTERIOR/外饰 | Lamp/灯具
837 | P0740ABE | 后回复反射器组合、混合、或复合情况 |  |  | 与供应商提供强检报告内容一致 | CCC:C10.1.2.4.4, | B&E车身外饰 | EXTERIOR/外饰 | Lamp/灯具
838 | P0741ABE | 后回复反射器数量 |  |  | 与供应商提供强检报告内容一致 | CCC:C10.1.2.4.5, | B&E车身外饰 | EXTERIOR/外饰 | Lamp/灯具
839 | P0742ABE | 后回复反射器光色 | 固定 | 琥珀色 | 与供应商提供强检报告内容一致 | CCC:C10.1.2.4.7, | B&E车身外饰 | EXTERIOR/外饰 | Lamp/灯具
840 | P0743ABE | 表示后回复反射器发光面的图形 | 附件 |  |  | CCC:C10.1.2.4.8, | B&E车身外饰 | EXTERIOR/外饰 | Lamp/灯具
841 | P0744ABE | 后回复反射器定义视表面所采用的方法 | 附件 |  | 填写后回复反射器定义视表面所采用的方法，如发光面、透光面。 | CCC:C10.1.2.4.9, | B&E车身外饰 | EXTERIOR/外饰 | Lamp/灯具
842 | P0745ABE | 后回复反射器基准轴线和基准中心 | 附件 |  |  | CCC:C10.1.2.4.10, | B&E车身外饰 | EXTERIOR/外饰 | Lamp/灯具
843 | P0746ABE | 后回复反射器强检报告编号及报告文本附件 | 文本+附件 |  | 以Q开头的13位编码的试验报告，由国家检测中心出具 |  | B&E车身外饰 | EXTERIOR/外饰 | Lamp/灯具
844 | P0747ABE | 后回复反射器CCC证书编号及证书附件 | 文本+附件 |  | 由各认监委下的认证机构颁发的，编号为16位的CCC证书编号（如：2014011101729612）及证书文本 | CCC:C10.1.2.4.11, | B&E车身外饰 | EXTERIOR/外饰 | Lamp/灯具
845 | P0748ABE | 后回复反射器CCC认证标志的位置 | 文本+附件 |  | 例如“产品本体上”。 | CCC:C10.1.2.4.12, | B&E车身外饰 | EXTERIOR/外饰 | Lamp/灯具
846 | P0749ABE | 后回复反射器CCC认证标志的固定方法 | 下拉 | 标准规格标志（标签）、冲压、打印、缝纫、模压、黏贴、蚀刻、印刷、粘贴、注塑 | 例如：标准规格标志（标签）、冲压、打印、缝纫、模压、黏贴、蚀刻、印刷、粘贴、注塑 | CCC:C10.1.2.4.13, | B&E车身外饰 | EXTERIOR/外饰 | Lamp/灯具
847 | P0752ABE | 前照灯调平装置的型式(仅适用于装有前照灯调平装置的车辆) | 下拉 | 手动调光，自动调光 | 填写“手动调光”“自动调光”等。 | CCC:C10.4.3.1,勾选样品登记表, | B&E车身外饰 | EXTERIOR/外饰 | Lamp/灯具
848 | P0753ABE | 昼间行驶灯型号 |  |  | 左右一致时仅填写一个备案参数。左右不一致时按照“左/右”填写。与CCC证书及强检报告中零部件型号一致。 | CCC:C10.1.1.17.8,勾选样品登记表, | B&E车身外饰 | EXTERIOR/外饰 | Lamp/灯具
849 | P0754ABE | 昼间行驶灯生产厂名称 |  |  | 左右一致时仅填写一个备案参数。左右不一致时按照“左/右”填写。与CCC证书及强检报告中零部件型号一致。 | CCC:C10.1.1.17.1,勾选样品登记表, | B&E车身外饰 | EXTERIOR/外饰 | Lamp/灯具
850 | P0755ABE | 昼间行驶灯强检报告编号及报告文本附件 | 文本+附件 |  | 以Q开头的13位编码的试验报告，由国家检测中心出具 |  | B&E车身外饰 | EXTERIOR/外饰 | Lamp/灯具
851 | P0756ABE | 昼间行驶灯CCC证书编号及证书附件 | 文本+附件 |  | 由各认监委下的认证机构颁发的，编号为16位的CCC证书编号（如：2014011101729612）及证书文本 | CCC:C10.1.1.17.15, | B&E车身外饰 | EXTERIOR/外饰 | Lamp/灯具
852 | P0047CBE | 昼间行驶灯是否已获证 | 下拉 | 已获CQC证书;未获CQC证书或已获非CQC证书 | 证书编号第5、6位分别为0、1的属于CQC证书。 | CCC:C10.1.1.17, | B&E车身外饰 | EXTERIOR/外饰 | Lamp/灯具
853 | P0048CBE | 昼间行驶灯商标 | 文本+附件 |  | 与供应商提供强检报告内容一致 | CCC:C10.1.1.17.2, | B&E车身外饰 | EXTERIOR/外饰 | Lamp/灯具
854 | P0049CBE | 昼间行驶灯形状 | 下拉 | 长方形，正方形，圆形，三角形，异形 | 与供应商提供强检报告内容一致 | CCC:C10.1.1.17.3, | B&E车身外饰 | EXTERIOR/外饰 | Lamp/灯具
855 | P0050CBE | 昼间行驶灯标称电压(V) |  |  | 与供应商提供强检报告内容一致 | CCC:C10.1.1.17.4, | B&E车身外饰 | EXTERIOR/外饰 | Lamp/灯具
856 | P0051CBE | 昼间行驶灯光源(型式/型号) |  |  | 与供应商提供强检报告内容一致 | CCC:C10.1.1.17.5, | B&E车身外饰 | EXTERIOR/外饰 | Lamp/灯具
857 | P0052CBE | 昼间行驶灯组合(混合)情况 |  |  | 与供应商提供强检报告内容一致 | CCC:C10.1.1.17.6, | B&E车身外饰 | EXTERIOR/外饰 | Lamp/灯具
858 | P0053CBE | 昼间行驶灯数量 |  |  | 与供应商提供强检报告内容一致 | CCC:C10.1.1.17.7, | B&E车身外饰 | EXTERIOR/外饰 | Lamp/灯具
859 | P0054CBE | 昼间行驶灯光色 | 列表 | 琥珀色/N/A | 与供应商提供强检报告内容一致 | CCC:C10.1.1.17.9, | B&E车身外饰 | EXTERIOR/外饰 | Lamp/灯具
860 | P0055CBE | 昼间行驶灯表示发光面的图形 | 附件 |  |  | CCC:C10.1.1.17.10, | B&E车身外饰 | EXTERIOR/外饰 | Lamp/灯具
861 | P0056CBE | 昼间行驶灯定义视表面所采用的方法 | 附件 |  | 填写昼间行驶灯定义视表面所采用的方法，如发光面、透光面。 | CCC:C10.1.1.17.11, | B&E车身外饰 | EXTERIOR/外饰 | Lamp/灯具
862 | P0057CBE | 昼间行驶灯基准轴线和基准中心 | 附件 |  |  | CCC:C10.1.1.17.12, | B&E车身外饰 | EXTERIOR/外饰 | Lamp/灯具
863 | P0058CBE | 昼间行驶灯可隐蔽灯具的操作方法 | 固定 | N/A |  | CCC:C10.1.1.17.13, | B&E车身外饰 | EXTERIOR/外饰 | Lamp/灯具
864 | P0059CBE | 昼间行驶灯安装和接线的特别条款 | 固定 | N/A |  | CCC:C10.1.1.17.14, | B&E车身外饰 | EXTERIOR/外饰 | Lamp/灯具
865 | P0060CBE | 昼间行驶灯CCC认证标志的位置 | 文本+附件 |  | 例如“产品本体上”。 | CCC:C10.1.1.17.16, | B&E车身外饰 | EXTERIOR/外饰 | Lamp/灯具
866 | P0061CBE | 昼间行驶灯CCC认证标志的固定方法 | 下拉 | 标准规格标志（标签）、冲压、打印、缝纫、模压、黏贴、蚀刻、印刷、粘贴、注塑 | 例如：标准规格标志（标签）、冲压、打印、缝纫、模压、黏贴、蚀刻、印刷、粘贴、注塑 | CCC:C10.1.1.17.17, | B&E车身外饰 | EXTERIOR/外饰 | Lamp/灯具
867 | P0757ABE | 车辆主要尺寸和外部灯具的安装位置尺寸简图 | 附件 |  | 1.车辆主要尺寸简图应为车辆的总装配简图，要求能清晰地反映车辆总装配时地实际视表面轮廓，底色必须为白色。 2.简图内容包括正前、正后、正左侧面和正右侧面各一张，要求注明长、宽、高、轴距、轮距、接近角、离去角、前悬、后悬等,单位mm。 3.对于外部灯具的安装位置尺寸，应按照单个外部灯进行标注或列表,内容包括：视表面最大离地高度(H1)、最小离地高度(H2)、外缘到车辆外缘端面最小距离(E)、相邻两视表面外缘件的距离（D）等,单位mm。如果外部灯具的安装为左右对称布置，则可以仅标注一侧的灯具安装位置尺寸。 4.当外部灯具存在选装且选装灯具的安装位置有变化时，应单独提供选装灯具安装位置简图。 |  | B&E车身外饰 | EXTERIOR/外饰 | Lamp/灯具
868 | P0759ABE | 可用性、可回收性和可复原性 | 文本+附件 | N/A |  | CCC:15, | B&E车身外饰 | MATERIAL/材料 | RRR/材料回收利用
869 | P0760ABE | 在预处理阶段估算的基准车辆的材料质量(kg) | 固定 | N/A |  | CCC:15.3.1, | B&E车身外饰 | MATERIAL/材料 | RRR/材料回收利用
870 | P0761ABE | 在分解阶段估算的基准车辆的材料质量(kg) | 固定 | N/A |  | CCC:15.3.2, | B&E车身外饰 | MATERIAL/材料 | RRR/材料回收利用
871 | P0762ABE | 考虑到再循环,在非金属残余处理阶段估算的基准车辆的材料质量(kg) | 固定 | N/A |  | CCC:15.3.3, | B&E车身外饰 | MATERIAL/材料 | RRR/材料回收利用
872 | P0763ABE | 考虑到能量的恢复,在非金属残余处理阶段估算的基准车辆的材料质量(kg) | 固定 | N/A |  | CCC:15.3.4, | B&E车身外饰 | MATERIAL/材料 | RRR/材料回收利用
873 | P0764ABE | 基准车辆的材料的细目分类 | 固定 | N/A |  | CCC:15.3.5, | B&E车身外饰 | MATERIAL/材料 | RRR/材料回收利用
874 | P0765ABE | 可再度使用的或再循环的基准车辆的材料总质量(kg) | 固定 | N/A |  | CCC:15.3.6, | B&E车身外饰 | MATERIAL/材料 | RRR/材料回收利用
875 | P0766ABE | 可再度使用的或可恢复的基准车辆的材料总质量(kg) | 固定 | N/A |  | CCC:15.3.7, | B&E车身外饰 | MATERIAL/材料 | RRR/材料回收利用
876 | P0767ABE | 基准车辆的再循环比率(%) |  |  |  | CCC:15.4.1, | B&E车身外饰 | MATERIAL/材料 | RRR/材料回收利用
877 | P0768ABE | 基准车辆的可恢复性比率(%) |  |  |  | CCC:15.4.2, | B&E车身外饰 | MATERIAL/材料 | RRR/材料回收利用
878 | P0006BBE | 车门车盖 |  |  | 填写“四门两盖”、“五门一盖”、“五门两厢”或其他 | 勾选企标, | B&E车身外饰 | CLOSURE/门盖 | DIW/白车门
879 | P0007BBE | 四门内置是否有侧面防撞杆 |  |  | 填写“是”或“否”（如有需要请备注） | 勾选企标, | B&E车身外饰 | CLOSURE/门盖 | DIW/白车门
880 | P0008BBE | 天窗型式 |  |  | 填写“电动”、“手动”或其他 | 勾选企标, | B&E车身外饰 | EXTERIOR/外饰 | sunroof/天窗
881 | P0009BBE | 天窗是否防夹 |  |  | 填写“是”或“否”（如有需要请备注） | 勾选企标, | B&E车身外饰 | EXTERIOR/外饰 | sunroof/天窗
882 | P0010BBE | 车门玻璃是否配有升降器 |  |  | 填写“是”或“否”（如有需要请备注） | 勾选企标, | B&E车身外饰 | EXTERIOR/外饰 | Trim/外饰件
883 | P0011BBE | 前门玻璃升降器类型 |  |  | 填写“电动”、“手动”或其他 | 勾选企标, | B&E车身外饰 | EXTERIOR/外饰 | Trim/外饰件
884 | P0012BBE | 前门玻璃升降器是否带防夹功能 |  |  | 填写“是”或“否”（如有需要请备注） | 勾选企标, | B&E车身外饰 | EXTERIOR/外饰 | Trim/外饰件
885 | P0013BBE | 后门玻璃升降器类型 |  |  | 填写“电动”、“手动”或其他 | 勾选企标, | B&E车身外饰 | EXTERIOR/外饰 | Trim/外饰件
886 | P0014BBE | 后门玻璃升降器是否带防夹功能 |  |  | 填写“是”或“否”（如有需要请备注） | 勾选企标, | B&E车身外饰 | EXTERIOR/外饰 | Trim/外饰件
887 | P0015BBE | 车内后视镜类型 |  |  | 填写“平镜”、“手动防眩目”、“自动防眩目”或其他 | 勾选企标, | B&E车身外饰 | CLOSURE/门盖 | Mirror/后视镜 | ISRVM内后视镜
888 | P0016BBE | 车外左右后视镜镜面说明 |  |  | 填写镜面电动调节，电加热或其他 | 勾选企标, | B&E车身外饰 | CLOSURE/门盖 | Mirror/后视镜 | OSRVM外后视镜
889 | P0017BBE | 车门门锁类型 |  |  | 填写“中控门锁”或其他 | 勾选企标, | B&E车身外饰 | CLOSURE/门盖 | Latch&Key/门锁&钥匙
890 | P0018BBE | 前门门锁解锁方式 |  |  | 填写“手动”、“感应”或其他 | 勾选企标, | B&E车身外饰 | CLOSURE/门盖 | Latch&Key/门锁&钥匙
891 | P0019BBE | 前门门锁是否有儿童安全锁功能 |  |  | 填写“是”或“否”（如有需要请备注） | 勾选企标, | B&E车身外饰 | CLOSURE/门盖 | Latch&Key/门锁&钥匙
892 | P0020BBE | 后门门锁解锁方式 |  |  | 填写“手动”、“感应”或其他 | 勾选企标, | B&E车身外饰 | CLOSURE/门盖 | Latch&Key/门锁&钥匙
893 | P0021BBE | 后门门锁是否有儿童安全锁功能 |  |  | 填写“是”或“否”（如有需要请备注） | 勾选企标, | B&E车身外饰 | CLOSURE/门盖 | Latch&Key/门锁&钥匙
894 | P0022BBE | 尾部行李箱是否配有触发开关 |  |  | 填写“是”或“否”（如有需要请备注） | 勾选企标, | B&E车身外饰 | CLOSURE/门盖 | Latch&Key/门锁&钥匙
895 | P0023BBE | 尾部行李箱配有应急拉索 |  |  | 填写“是”或“否”（如有需要请备注） | 勾选企标, | B&E车身外饰 | CLOSURE/门盖 | Latch&Key/门锁&钥匙
896 | P0001APT | 发动机的位置 | 下拉 | 前置,中置,后置 | 填写“前置”、“中置”、或“后置”。 | CCC:1.6,勾选样品登记表, | PT动力总成 | DSE设计系统 | PT-DSE设计系统
897 | P0002APT | 发动机的布置 | 下拉 | 横置,纵置 | 填写“横置”或“纵置”。 | CCC:C1.6.0,勾选样品登记表, | PT动力总成 | DSE设计系统 | PT-DSE设计系统
898 | P0003APT | 发动机制造商地址 |  |  | 填写发动机制造商地址,需与营业执照上的地址一致 如：上海市浦东金桥申江路1500号,烟台市烟台经济技术开发区长江路116号,沈阳市大东区北大营街15号,湖北省武汉市江夏区上海通用大道68号 | CCC:C3.1.1.1, | PT动力总成 | DSE设计系统 | PT-DSE设计系统
899 | P0004APT | 发动机生产企业 |  |  | 填写进入发动机数据库的发动机生产企业，纯电动车填电机生产企业 国产的需与营业执照一致，进口的可填写英文简称 如：上海通用汽车有限公司,上海通用汽车有限公司武汉分公司,上海通用东岳动力总成有限公司,上海通用(沈阳)北盛汽车有限公司 | 国环:GB015A,北环:BH020,勾选样品登记表, | PT动力总成 | DSE设计系统 | PT-DSE设计系统
900 | P0005APT | 发动机生产厂地址 |  |  | 填写发动机生产厂地址,需与营业执照上的地址一致 如：上海市浦东金桥申江路1500号,烟台市烟台经济技术开发区长江路116号,沈阳市大东区北大营街15号,湖北省武汉市江夏区上海通用大道68号 | CCC:C3.1.1.3, | PT动力总成 | DSE设计系统 | PT-DSE设计系统
901 | P0006APT | 发动机商标 | 文本+附件 |  | 如：SGM | CCC:C3.1.2,勾选样品登记表, | PT动力总成 | DSE设计系统 | PT-DSE设计系统
902 | P0007APT | 发动机型号 |  |  | 对于纯电动汽车、燃料电池汽车：填写驱动电机型号，后面用括号注明电动机。如有多个驱动电机同时装在一辆车上，中间用半角“/”隔开；如驱动电机有多种配置，应和常规汽车的发动机一样，分行填写。 | CCC:C3.1.3,国环:GB014A,北环:BH019,勾选样品登记表,勾选企标, | PT动力总成 | DSE设计系统 | PT-DSE设计系统
903 | P0008APT | 制造商在发动机上标注的发动机代号 |  |  | 填写制造商实际打刻在发动机上的发动机代号内容,其中的发动机编号部分可以用“X”站位 例如：LDE*XXXXXXXXX* | CCC:C3.1.4, | PT动力总成 | DSE设计系统 | PT-DSE设计系统
904 | P0009APT | 制造商在发动机上打刻发动机代号的位置 |  |  | 填写发动机编号在发动机上的打刻位置，如：缸体排气侧飞轮端 | CCC:C3.1.5, | PT动力总成 | DSE设计系统 | PT-DSE设计系统
905 | P0010APT | 直接喷射 | 下拉 | 是,否 | 填写发动机是否直接喷射 | CCC:C3.1.7, | PT动力总成 | DSE设计系统 | PT-DSE设计系统
906 | P0012APT | 汽缸排列形式 |  |  | 填写“直列”、“V型排列”或“W型排列”等。 | CCC:C3.2.1.2.0,国环:GB104A,勾选样品登记表,勾选企标, | PT动力总成 | DSE设计系统 | PT-DSE设计系统
907 | P0002BPT | 汽车节能新技术（最多写5个） |  |  | 多选下列内容：可变气门正时,连续可变气门正时,可变进气系统,可变气门升程,缸内直喷,燃油分层喷射,可控燃烧速率,涡轮增压 ,可变涡轮截面增压,无回油系统,高压共轨,电控分配泵,电控单体泵,可调机油泵,可变气缸管理系统,智能双模变速器,怠速启停系统 |  | PT动力总成 | DSE设计系统 | PT-DSE设计系统
908 | P0028APT | 稀薄燃烧—H | 下拉 | 是,否 | 填写“是”或“否” | 国环:GB111A, | PT动力总成 | DSE设计系统 | PT-DSE设计系统
909 | P0046APT | 制造厂声明该车型适用的油品最高含硫量mg/kg | 固定 | 50 |  | 国环:GB068A,勾选样品登记表, | PT动力总成 | DSE设计系统 | PT-DSE设计系统
910 | P0022APT | 发动机整机质量(kg) |  |  | 填写发动机整机质量 | 勾选企标,勾选售后 | PT动力总成 | DSE设计系统 | PT-DSE设计系统
911 | P0023APT | 可变气门正时—VVT | 下拉 | 是,否 | 填写“是”或“否” |  | PT动力总成 | DSE设计系统 | PT-DSE设计系统
912 | P0096BPT | 可变正时系统开启进气设定范围(°) |  |  | 进气VVT的设定范围 | 国环:GB215A, | PT动力总成 | DSE设计系统 | PT-DSE设计系统
913 | P0032APT | 调速器型号 |  |  | 仅对压燃式发动机。 |  | PT动力总成 | DSE设计系统 | PT-DSE其它
914 | P0033APT | 调速器生产厂名称 |  |  | 仅对压燃式发动机。 |  | PT动力总成 | DSE设计系统 | PT-DSE其它
915 | P0034APT | 发动机冲程数 | 下拉 | 二冲程,四冲程 | 二冲程;四冲程;N/A | CCC:3.2.1.1,国环:GB099A,勾选企标, | PT动力总成 | DSE设计系统 | PT-DSE设计系统
916 | P0037APT | 发动机单缸排量(ml) |  |  | 单位为ml,以国家标准规定的全数值修约方法修约整数 |  | PT动力总成 | DSE设计系统 | PT-DSE设计系统
917 | P0081APT | 发动机制造商名称 |  |  | 填写发动机制造商名称,国产的需与营业执照一致，进口的可填写英文简称 | CCC:3.1.1, | PT动力总成 | DSE设计系统 | PT-DSE设计系统
918 | P0086APT | 汽缸数目 |  |  | 用阿拉伯数字填写气缸总数。 | CCC:3.2.1.2,国环:GB103A,勾选样品登记表,勾选企标, | PT动力总成 | DSE设计系统 | PT-DSE设计系统
919 | P0089APT | 发动机点火次序 |  |  | 例如:4缸发动机"1-3-4-2",6缸发动机"1-5-3-6-2-4" | CCC:3.2.1.2.3,国环:GB105A,勾选样品登记表, | PT动力总成 | DSE设计系统 | PT-DSE设计系统
920 | P0090APT | 发动机排量(mL) |  |  | 1.修约到整数； 2.纯电动汽车和燃料电池汽车，填写半角“-” | CCC:3.2.1.3,勾选样品登记表,勾选企标,勾选售后 | PT动力总成 | DSE设计系统 | PT-DSE设计系统
921 | P0091APT | 发动机容积压缩比(%) |  |  | 以国家标准规定的全数值修约方法修约到小数点后一位数，如15.4：1。 | CCC:3.2.1.4,国环:GB093A,勾选样品登记表,勾选企标,勾选售后 | PT动力总成 | DSE设计系统 | PT-DSE设计系统
922 | P0099APT | 制造商规定的发动机最大允许转速(min-1) |  |  | 填写整数 | CCC:3.2.1.9,国环:GB106A,勾选样品登记表,勾选企标,勾选售后 | PT动力总成 | DSE设计系统 | PT-DSE设计系统
923 | P0100APT | 燃料种类 |  |  | 1.填报汽油、柴油、LPG、NG、汽油和LPG两用燃料、柴油和LPG双燃料等； 2.纯电动汽车填报“纯电动”； 3.混合动力汽车填报“汽油混合动力”或“柴油混合动力”等； 4.燃料电池汽车填报“氢气”、“氢气+氧气”等； 5.二甲醚汽车填报“二甲醚”。 | CCC:3.2.2,国环:GB083A,勾选样品登记表,勾选企标,勾选售后 | PT动力总成 | DSE设计系统 | PT-DSE设计系统
924 | P0101APT | 允许使用的最低无铅汽油辛烷值(RON) | 下拉 | 90号,92号,95号,98号,N/A | 90号;92号;95号;98号;N/A | CCC:3.2.2.2,国环:GB084A,勾选样品登记表,勾选企标,勾选售后 | PT动力总成 | DSE设计系统 | PT-DSE设计系统
925 | P0116APT | 冷起动系统工作原理 |  |  | 例如:"根据水温确定喷油量" | CCC:3.2.4.3.7.1,国环:GB128A, | PT动力总成 | DSE设计系统 | PT-DSE设计系统
926 | P0117APT | 冷起动系统操作限制/设定 |  |  | 例如:"工作温度:80°C"等 | CCC:3.2.4.3.7.2,国环:GB129A, | PT动力总成 | DSE设计系统 | PT-DSE设计系统
927 | P0130APT | 发动机额定转速时以及100%负荷下的进气真空度的最小允许值(kPa) |  |  | 设计要求值 | CCC:3.2.8.3, | PT动力总成 | DSE设计系统 | PT-DSE设计系统
928 | P0156APT | 空气喷射型号 |  |  |  | CCC:C3.2.12.2.3.2,勾选样品登记表, | PT动力总成 | DSE设计系统 | PT-DSE设计系统
929 | P0157APT | 空气喷射生产厂名称 |  |  | 填写空气喷射的生产厂名称,国产的需与营业执照一致，进口的可填写英文简称 | CCC:C3.2.12.2.3.3,勾选样品登记表, | PT动力总成 | DSE设计系统 | PT-DSE设计系统
930 | P0158APT | 空气喷射装置外观号 |  |  |  | CCC:C3.2.12.2.3.5, | PT动力总成 | DSE设计系统 | PT-DSE设计系统
931 | P0133APT | 发动机额定转速时以及100%负荷下允许的最大排气背压(kPa) |  |  | 发动机台架试验设定值（设计要求值） | CCC:3.2.9.3,勾选样品登记表, | PT动力总成 | DSE设计系统 | PT-DSE设计系统
932 | P0137APT | 防治空气污染的措施 | 文本+附件 | N/A |  | CCC:3.2.12, | PT动力总成 | DSE设计系统 | PT-DSE设计系统
933 | P0191APT | 排气后处理系统型式 |  |  | 例如：三效氧化还原型 | 勾选样品登记表, | PT动力总成 | DSE设计系统 | PT-DSE设计系统
934 | P0200APT | 有无空气喷射 | 下拉 | 有、无 | 填写有无空气喷射，例如:“有”或“无”。 | CCC:3.2.12.2.3, | PT动力总成 | DSE设计系统 | PT-DSE设计系统
935 | P0201APT | 空气喷射型式 |  |  | 例如:"脉冲空气"、"空气泵"等 | CCC:3.2.12.2.3.1,国环:GB232A,勾选样品登记表, | PT动力总成 | DSE设计系统 | PT-DSE设计系统
936 | P0227APT | 进气中冷器出口的最高温度(ºC) |  |  |  | CCC:3.6.2,国环:GB268A, | PT动力总成 | DSE设计系统 | PT-DSE设计系统
937 | P0228APT | 排气管靠近排气歧管出口的法兰盘处的最高排气温度(ºC) |  |  |  | CCC:3.6.3, | PT动力总成 | DSE设计系统 | PT-DSE设计系统
938 | P0229APT | 在怠速转速下,由发动机驱动设备吸收的最大允许功率(kW) | 固定 | N/A | 填：N/A | CCC:3.7.1, | PT动力总成 | DSE设计系统 | PT-DSE设计系统
939 | P0230APT | 在中间转速下,由发动机驱动设备吸收的最大允许功率(kW) | 固定 | N/A | 填：N/A | CCC:3.7.2, | PT动力总成 | DSE设计系统 | PT-DSE设计系统
940 | P0280APT | 发动机额定转速时以及100%负荷下的进气真空度的最大允许值(kPa) |  |  | 发动机台架试验设定值 | CCC:C3.2.8.3.0, | PT动力总成 | DSE设计系统 | PT-DSE设计系统
941 | P0281APT | 发动机进气方式 | 下拉 | 自然吸气,增压,增压中冷 | 填写“自然吸气”、“增压”、“增压中冷”。 | CCC:C3.2.8.4.4,国环:GB130A,勾选样品登记表, | PT动力总成 | DSE设计系统 | PT-DSE设计系统
942 | P0285APT | 发动机冷却系统的冷却方式 | 下拉 | 风冷,水冷 | 填写“风冷”或“水冷”。 | CCC:C3.6.1.0.1,国环:GB175A,勾选样品登记表, | PT动力总成 | DSE设计系统 | PT-DSE设计系统
943 | P0347APT | 曲轴箱其它再循环装置示意图 | 附件 |  | 上传图片,曲轴箱再循环装置示意图 | 国环:GB223A, | PT动力总成 | DSE设计系统 | PT-DSE设计系统
944 | P0011APT | 发动机最大净扭矩所对应的发动机转速(min-1) |  |  |  | CCC:C3.2.1.10.0,国环:GB110A,勾选样品登记表,勾选企标,勾选售后 | PT动力总成 | dyno 台架 | dyno 台架
945 | P0013APT | 发动机最大净功率所对应的发动机转速(min-1) |  |  |  | CCC:C3.2.1.8.1.0,国环:GB108A,勾选样品登记表,勾选企标,勾选售后 | PT动力总成 | dyno 台架 | dyno 台架
946 | P0014APT | 发动机最大额定功率所对应的发动机转速(min-1) |  |  |  | CCC:C3.2.1.8.2.0,国环:GB115A,北环:BH025,勾选样品登记表,勾选企标,勾选售后 | PT动力总成 | dyno 台架 | dyno 台架
947 | P0044APT | 额定功率转速时每冲程燃料供给量(ml) |  |  | 填写额定功率转速时每冲程燃料供给量，保留五位小数 | 勾选样品登记表, | PT动力总成 | dyno 台架 | dyno 台架
948 | P0045APT | 发动机最大扭矩转速时每冲程燃料供给量(ml): |  |  | 填写发动机最大扭矩转速时每冲程燃料供给量，保留五位小数 | 勾选样品登记表, | PT动力总成 | dyno 台架 | dyno 台架
949 | P0062APT | 发动机最大净功率对应排气背压(kPa) |  |  | 必填，台架试验设定值 | 勾选样品登记表, | PT动力总成 | dyno 台架 | dyno 台架
950 | P0063APT | 发动机最大扭矩对应排气背压(kPa) |  |  | 必填，台架试验设定值 | 勾选样品登记表, | PT动力总成 | dyno 台架 | dyno 台架
951 | P0085APT | 发动机最大净扭矩(制造商申报值)(Nm) |  |  | 以国家标准规定的全数值修约方法修约整数 | CCC:3.2.1.10,国环:GB109A,勾选样品登记表,勾选企标,勾选售后 | PT动力总成 | dyno 台架 | dyno 台架
952 | P0097APT | 最大净功率(制造商申报值)(kW) |  |  | 纯电动汽车和燃料电池汽车：填报驱动电机的峰值功率；如有多个驱动电机同时装在一辆车上，中间用半角“/”隔开。 以国家标准规定的全数值修约方法修约整数 电动车需要把此参数分配给EE填写 | CCC:3.2.1.8.1,国环:GB107A,勾选样品登记表,勾选企标,勾选售后 | PT动力总成 | dyno 台架 | dyno 台架
953 | P0098APT | 发动机最大额定功率(kW) |  |  | 纯电动汽车和燃料电池汽车：填报驱动电机的额定功率，后面用括号注明电动机额定功率；如有多个驱动电机同时装在一辆车上，中间用半角“/”隔开。 以国家标准规定的全数值修约方法修约整数 电动车需要把此参数分配给EE填写 | CCC:3.2.1.8.2,国环:GB114A,北环:BH024,勾选样品登记表,勾选企标,勾选售后 | PT动力总成 | dyno 台架 | dyno 台架
954 | P0283APT | 申报额定点排气背压测量位置描述 | 文本+附件 |  | 台架试验设定位置描述 | CCC:C3.2.9.3.1, | PT动力总成 | dyno 台架 | dyno 台架
955 | P0015APT | 气门开启角度(进气气门/排气气门)(°) |  |  | 例如:"81°/11°BTDC(进气)/165°/110°ATDC(排气)" | CCC:C3.2.11.1.1,国环:GB212A, | PT动力总成 | valvetrain system气门正时 | Valve气门
956 | P0016APT | 气门关闭角度(进气气门/排气气门)(°) |  |  | 例如:"174°ATDC/116°BTDC(进气),68°/13°ATDC(排气)" | CCC:C3.2.11.1.2,国环:GB213A, | PT动力总成 | valvetrain system气门正时 | Valve气门
957 | P0017APT | 替代配气系统相对于止点的正时细节 | 文本+附件 | N/A | 填：N/A | CCC:C3.2.11.1.3, | PT动力总成 | valvetrain system气门正时 | Valve气门
958 | P0018APT | 气门正时基准的设定范围(若有) | 文本+附件 | N/A | 填：N/A | CCC:C3.2.11.2.1, | PT动力总成 | valvetrain system气门正时 | Valve气门
959 | P0019APT | 进气气门数 |  |  | 按照单缸气门数(进气/排气)填写。 | CCC:C3.2.11.3,勾选样品登记表,勾选企标, | PT动力总成 | valvetrain system气门正时 | Valve气门
960 | P0020APT | 排气气门数 |  |  | 按照单缸气门数(进气/排气)填写。 | CCC:C3.2.11.3.1,勾选样品登记表,勾选企标, | PT动力总成 | valvetrain system气门正时 | Valve气门
961 | P0097BPT | 可变正时系统开启排气设定范围(°) |  |  |  | 国环:GB216A, | PT动力总成 | valvetrain system气门正时 | Valve气门
962 | P0098BPT | 可变正时系统关闭进气设定范围(°) |  |  |  | 国环:GB217A, | PT动力总成 | valvetrain system气门正时 | Valve气门
963 | P0099BPT | 可变正时系统关闭排气设定范围(°） |  |  |  | 国环:GB218A, | PT动力总成 | valvetrain system气门正时 | 气门正时-VVT
964 | P0054APT | 配气正时曲线 | 附件 |  | 上传图片,配气正时曲线 | 国环:GB214A, | PT动力总成 | valvetrain system气门正时 | Valve气门
965 | P0055APT | 气门布置 |  |  | 如：双进双排，单进单排等 | 国环:GB123A, | PT动力总成 | valvetrain system气门正时 | Valve气门
966 | P0112APT | 微开关型式 |  |  | 例如:"VVT"等 | CCC:3.2.4.3.4.6,国环:GB147A, | PT动力总成 | valvetrain system气门正时 | 气门正时-VVT
967 | P0135APT | 气门最大升程(进气气门/排气气门)(mm) |  |  | 例如:"0.18-9.9(进气),9.7(排气)" | CCC:3.2.11.1,国环:GB211A, | PT动力总成 | valvetrain system气门正时 | Valve气门
968 | P0136APT | 气门正时基准 | 文本+附件 |  |  | CCC:3.2.11.2, | PT动力总成 | valvetrain system气门正时 | Valve气门
969 | P0344APT | 微开关厂牌 |  |  | 填写微开关生产企业名称 | 国环:GB148A, | PT动力总成 | valvetrain system气门正时 | 气门正时-VVT
970 | P0030APT | 喷油泵型号 |  |  | 仅对压燃式发动机。点燃式发动机填：N/A |  | PT动力总成 | actuactor & ignition sys执行器及点火 | Fuel Pump 喷油泵
971 | P0031APT | 喷油泵生产厂名称 |  |  | 仅对压燃式发动机。点燃式发动机填：N/A |  | PT动力总成 | actuactor & ignition sys执行器及点火 | Fuel Pump 喷油泵
972 | P0003BPT | 喷油泵泵端压力 |  |  | 仅对压燃式发动机。点燃式发动机填：N/A |  | PT动力总成 | actuactor & ignition sys执行器及点火 | Fuel Pump 喷油泵
973 | P0047APT | 发动机供油方式 |  |  | 汽油机指化油器、单点电喷、多点电喷、缸内直喷等；柴油机指直列泵、分配泵、单体泵、高压共轨等。 | CCC:C3.2.4.0.1,国环:GB131A,勾选样品登记表, | PT动力总成 | actuactor & ignition sys执行器及点火 | Fuel Injector 喷油器
974 | P0049APT | 点火电容器型号 |  |  |  | 国环:GB173A, | PT动力总成 | actuactor & ignition sys执行器及点火 | PT-AI其它
975 | P0050APT | 点火电容器生产厂名称 |  |  | 填写点火电容器生产厂名称,国产的需与营业执照一致，进口的可填写英文简称 | 国环:GB174A, | PT动力总成 | actuactor & ignition sys执行器及点火 | PT-AI其它
976 | P0051APT | 高压线型号 |  |  | 仅对点燃式发动机,没有请填写N/A | 勾选样品登记表, | PT动力总成 | actuactor & ignition sys执行器及点火 | Ignition Line 高压线
977 | P0052APT | 高压线生产生产厂名称 |  |  | 仅对点燃式发动机,没有请填写N/A | 勾选样品登记表, | PT动力总成 | actuactor & ignition sys执行器及点火 | Ignition Line 高压线
978 | P0004BPT | EGR生产厂 |  |  | 填写EGR生产厂名称,国产的需与营业执照一致，进口的可填写英文简称 | 北环:BH057,勾选样品登记表, | PT动力总成 | actuactor & ignition sys执行器及点火 | EGR 废气再循环控制阀
979 | P0058APT | EGR外观号 |  |  |  | CCC:C3.2.12.2.4.4,北环:BH056,勾选样品登记表, | PT动力总成 | actuactor & ignition sys执行器及点火 | EGR 废气再循环控制阀
980 | P0059APT | EGR排气再循环控制方式 |  |  | 如：EGR电磁阀 |  | PT动力总成 | actuactor & ignition sys执行器及点火 | EGR 废气再循环控制阀
981 | P0060APT | EGR特征曲线 | 附件 |  | 附件(JPG,且文件大小≤512KB,建议尺寸1024×768) | 国环:GB258A, | PT动力总成 | actuactor & ignition sys执行器及点火 | EGR 废气再循环控制阀
982 | P0038BPT | 发动机电控系统品牌 |  |  | 填写ECU品牌 |  | PT动力总成 | ECM & Starting sys ECM及启动 | ECM 发动机控制模块
983 | P0039BPT | 排气再循环水冷系统（有/无） | 下拉 | 有,无 | 填写:有,无 | 国环:GB257A, | PT动力总成 | actuactor & ignition sys执行器及点火 | EGR 废气再循环控制阀
984 | P0082APT | 燃油供给型式 | 下拉 | 单点电喷,多点电喷,缸内直喷,N/A | 单点电喷;多点电喷;缸内直喷;N/A | 国环:GB087A,勾选样品登记表,勾选企标, | PT动力总成 | actuactor & ignition sys执行器及点火 | Fuel Injector 喷油器
985 | P0084APT | 发动机点火方式 | 下拉 | 点燃式,压燃式 | 填写“点燃式”或“压燃式”。 | CCC:C3.1.6,国环:GB098A,勾选样品登记表, | PT动力总成 | actuactor & ignition sys执行器及点火 | Ignition Coil 点火线圈
986 | P0102APT | 燃油供给系统生产厂名称 |  |  | 填写燃料喷射式燃油供给系统生产厂的名称,国产的需与营业执照一致，进口的可填写英文简称 | CCC:3.2.4.3.2, | PT动力总成 | actuactor & ignition sys执行器及点火 | Fuel Rail Assembly 油轨总成
987 | P0103APT | 燃油供给系统型号 |  |  |  | CCC:3.2.4.3.3, | PT动力总成 | actuactor & ignition sys执行器及点火 | Fuel Rail Assembly 油轨总成
988 | P0104APT | 燃油供给系统说明(非连续喷射的情况下需提供相应的细节) |  |  | 例如:"进气歧管多点喷射,喷油量为空气量及发动机转速的函数" | CCC:3.2.4.3.4, | PT动力总成 | actuactor & ignition sys执行器及点火 | Fuel Rail Assembly 油轨总成
989 | P0105APT | 控制单元型式(燃油供给系统) |  |  |  | CCC:3.2.4.3.4.1,国环:GB138A, | PT动力总成 | actuactor & ignition sys执行器及点火 | AI-ECM 发动机控制模块
990 | P0106APT | 空气温度传感器型式 |  |  | 填写空气温度传感器的型式，如：NTC | CCC:3.2.4.3.4.10,国环:GB153A, | PT动力总成 | actuactor & ignition sys执行器及点火 | IAT 空气温度传感器
991 | P0107APT | 空气温度开关型式 |  |  |  | CCC:3.2.4.3.4.11,国环:GB149A, | PT动力总成 | actuactor & ignition sys执行器及点火 | IAT 空气温度传感器
992 | P0108APT | 燃料调节器型式 |  |  |  | CCC:3.2.4.3.4.2,国环:GB146A, | PT动力总成 | actuactor & ignition sys执行器及点火 | Fuel Rail Assembly 油轨总成
993 | P0109APT | 空气流量传感器型式 |  |  | 例如:"热膜式"等 | CCC:3.2.4.3.4.3,国环:GB139A, | PT动力总成 | actuactor & ignition sys执行器及点火 | MAF 空气流量传感器
994 | P0110APT | 燃料分配器型式 |  |  |  | CCC:3.2.4.3.4.4,国环:GB155A, | PT动力总成 | actuactor & ignition sys执行器及点火 | Fuel Rail Assembly 油轨总成
995 | P0111APT | 压力调节器型式 |  |  | 例如:"(溢流)压力调节阀"等 | CCC:3.2.4.3.4.5,国环:GB141A, | PT动力总成 | actuactor & ignition sys执行器及点火 | Fuel Rail Assembly 油轨总成
996 | P0113APT | 怠速调整螺钉型式 |  |  |  | CCC:3.2.4.3.4.7,国环:GB156A, | PT动力总成 | actuactor & ignition sys执行器及点火 | MTB 机械节气门体总成
997 | P0114APT | 节流阀体型式 |  |  | 填写节流阀体的型式,如：ETC | CCC:3.2.4.3.4.8,国环:GB151A, | PT动力总成 | actuactor & ignition sys执行器及点火 | Throttle Body 节气门体总成
998 | P0115APT | 水温传感器型式 |  |  | 例如:"NTC"等 | CCC:3.2.4.3.4.9,国环:GB143A, | PT动力总成 | actuactor & ignition sys执行器及点火 | CTS 水温传感器
999 | P0118APT | 点火装置生产厂名称 |  |  | 填写点火装置的生产厂名称,国产的需与营业执照一致，进口的可填写英文简称 | CCC:3.2.6.1,国环:GB163A,勾选样品登记表, | PT动力总成 | actuactor & ignition sys执行器及点火 | Ignition Coil 点火线圈
1000 | P0119APT | 点火装置型号 | 文本+附件 |  |  | CCC:3.2.6.2,国环:GB162A,勾选样品登记表, | PT动力总成 | actuactor & ignition sys执行器及点火 | Ignition Coil 点火线圈
1001 | P0120APT | 点火装置工作原理 |  |  | 例如:"动态点火正时控制"等 | CCC:3.2.6.3,国环:GB164A, | PT动力总成 | actuactor & ignition sys执行器及点火 | Ignition Coil 点火线圈
1002 | P0123APT | 点火装置火花塞触点间隙(mm) |  |  | 点火装置火花塞设定间隙 | CCC:3.2.6.6,国环:GB170A, | PT动力总成 | actuactor & ignition sys执行器及点火 | Spark Plug 火花塞
1003 | P0124APT | 发动机点火装置闭合角(°) |  |  | 填写闭合角的角度值 | CCC:3.2.6.7,国环:GB167A, | PT动力总成 | actuactor & ignition sys执行器及点火 | PT-AI其它
1004 | P0147APT | 脱附贮存蒸气的控制方式 | 下拉 | 机械式,电子式,N/A | 仅对汽油发动机，填写“机械式”或“电子式”等。 | 勾选样品登记表, | PT动力总成 | actuactor & ignition sys执行器及点火 | Purge Valve 碳罐控制阀
1005 | P0159APT | 排气再循环型号 |  |  |  | CCC:C3.2.12.2.4.2,国环:GB253A, | PT动力总成 | actuactor & ignition sys执行器及点火 | EGR 废气再循环控制阀
1006 | P0160APT | 排气再循环生产厂名称 |  |  | 填写排气再循环的生产厂名称,国产的需与营业执照一致，进口的可填写英文简称 | CCC:C3.2.12.2.4.3,国环:GB254A, | PT动力总成 | actuactor & ignition sys执行器及点火 | EGR 废气再循环控制阀
1007 | P0202APT | 有无排气再循环 | 下拉 | 有,无 | 填写有无排气再循环，例如:“有”或“无”。 | CCC:3.2.12.2.4, | PT动力总成 | actuactor & ignition sys执行器及点火 | EGR 废气再循环控制阀
1008 | P0203APT | 排气再循环的特性 | 文本+附件 |  | 例如:"排气再循环系统的流量"等 | CCC:3.2.12.2.4.1, | PT动力总成 | actuactor & ignition sys执行器及点火 | EGR 废气再循环控制阀
1009 | P0252APT | 喷油器开启压力(kPa) |  |  | 仅对压燃式发动机,汽油车填N/A | CCC:3.2.4.3.5,国环:GB145A, | PT动力总成 | actuactor & ignition sys执行器及点火 | Fuel Injector 喷油器
1010 | P0253APT | 喷油器特性曲线图 | 文本+附件 |  | 仅对压燃式发动机,汽油车填N/A | CCC:C3.2.4.3.5.1, | PT动力总成 | actuactor & ignition sys执行器及点火 | Fuel Injector 喷油器
1011 | P0255APT | 喷油器型号 |  |  | 仅对压燃式发动机,汽油车填N/A |  | PT动力总成 | actuactor & ignition sys执行器及点火 | Fuel Injector 喷油器
1012 | P0256APT | 喷油器生产厂名称 |  |  | 仅对压燃式发动机,汽油车填N/A |  | PT动力总成 | actuactor & ignition sys执行器及点火 | Fuel Injector 喷油器
1013 | P0257APT | 喷油器喷射压力(Mpa) |  |  | 仅对压燃式发动机,汽油车填N/A | 勾选样品登记表, | PT动力总成 | actuactor & ignition sys执行器及点火 | Fuel Injector 喷油器
1014 | P0258APT | 燃料喷射系统工作原理 | 下拉 | 单点,多点进气歧管喷射,多点 缸内直接喷射 | 下拉，“单点”或“多点 进气歧管喷射”，“多点 缸内直接喷射”； | 国环:GB132A, | PT动力总成 | actuactor & ignition sys执行器及点火 | Fuel Injector 喷油器
1015 | P0259APT | 火花塞型号 |  |  | 仅对点燃式发动机。 | CCC:C3.2.6.10.1,国环:GB168A,勾选样品登记表, | PT动力总成 | actuactor & ignition sys执行器及点火 | Spark Plug 火花塞
1016 | P0260APT | 火花塞生产厂名称 |  |  | 仅对点燃式发动机,,国产的需与营业执照一致，进口的可填写英文简称 | CCC:C3.2.6.10.2,国环:GB169A,勾选样品登记表, | PT动力总成 | actuactor & ignition sys执行器及点火 | Spark Plug 火花塞
1017 | P0261APT | 火花塞电磁干扰抑制措施 |  |  | 例如:"阻尼、屏蔽、滤波或接地"等 | CCC:C3.2.6.10.3, | PT动力总成 | actuactor & ignition sys执行器及点火 | Spark Plug 火花塞
1018 | P0262APT | 点火线型号 |  |  |  | CCC:C3.2.6.11.1, | PT动力总成 | actuactor & ignition sys执行器及点火 | Ignition Line 高压线
1019 | P0263APT | 点火线生产厂名称 |  |  | 国产的需与营业执照一致，进口的可填写英文简称 | CCC:C3.2.6.11.2, | PT动力总成 | actuactor & ignition sys执行器及点火 | Ignition Line 高压线
1020 | P0264APT | 点火线电磁干扰抑制措施 |  |  | 例如:"阻尼、屏蔽、滤波或接地"等 | CCC:C3.2.6.11.3, | PT动力总成 | actuactor & ignition sys执行器及点火 | Ignition Line 高压线
1021 | P0265APT | 点火线圈型号 |  |  | 仅对点燃式发动机。 | CCC:C3.2.6.12.1,国环:GB171A,勾选样品登记表, | PT动力总成 | actuactor & ignition sys执行器及点火 | Ignition Coil 点火线圈
1022 | P0266APT | 点火线圈生产厂名称 |  |  | 仅对点燃式发动机,国产的需与营业执照一致，进口的可填写英文简称 | CCC:C3.2.6.12.2,国环:GB172A,勾选样品登记表, | PT动力总成 | actuactor & ignition sys执行器及点火 | Ignition Coil 点火线圈
1023 | P0267APT | 点火线圈电磁干扰抑制措施 |  |  | 例如:"阻尼、屏蔽、滤波或接地"等 | CCC:C3.2.6.12.3, | PT动力总成 | actuactor & ignition sys执行器及点火 | Ignition Coil 点火线圈
1024 | P0268APT | 分电器型号 |  |  | 仅对点燃式发动机。 | CCC:C3.2.6.9.1,勾选样品登记表, | PT动力总成 | actuactor & ignition sys执行器及点火 | Ignition Coil 点火线圈
1025 | P0269APT | 分电器生产厂名称 |  |  | 仅对点燃式发动机,国产的需与营业执照一致，进口的可填写英文简称 | CCC:C3.2.6.9.2,勾选样品登记表, | PT动力总成 | actuactor & ignition sys执行器及点火 | Ignition Coil 点火线圈
1026 | P0270APT | 分电器电磁干扰抑制措施 |  |  | 填写分电器的抑制措施，例如:“阻尼、屏蔽、滤波或接地”等。 | CCC:C3.2.6.9.3, | PT动力总成 | actuactor & ignition sys执行器及点火 | Ignition Coil 点火线圈
1027 | P0341APT | 空气流量传感器厂牌 |  |  | 填写工厂缩写，或生产企业名称 | 国环:GB140A, | PT动力总成 | actuactor & ignition sys执行器及点火 | MAF 空气流量传感器
1028 | P0342APT | 空气压力传感器厂牌 |  |  | 填写工厂缩写，或生产企业名称 | 国环:GB142A, | PT动力总成 | actuactor & ignition sys执行器及点火 | MAP 空气压力传感器
1029 | P0343APT | 水温传感器厂牌 |  |  | 填写工厂缩写，或生产企业名称 | 国环:GB144A, | PT动力总成 | actuactor & ignition sys执行器及点火 | CTS 水温传感器
1030 | P0345APT | 节流阀体厂牌 |  |  | 填写工厂缩写，或生产企业名称 | 国环:GB152A, | PT动力总成 | actuactor & ignition sys执行器及点火 | Throttle Body 节气门体总成
1031 | P0346APT | 空气温度传感器厂牌 |  |  | 填写工厂缩写，或生产企业名称 | 国环:GB154A, | PT动力总成 | actuactor & ignition sys执行器及点火 | IAT 空气温度传感器
1032 | P0015BPT | 发动机材质 |  |  | 填写：全铝,铝制缸盖,铸铁,其他 |  | PT动力总成 | cylinder block缸体 | block缸体
1033 | P0035APT | 缸体构造 |  |  | 如:龙门式 | 勾选样品登记表, | PT动力总成 | cylinder block缸体 | block缸体
1034 | P0036APT | 发动机缸心距(mm) |  |  | 以国家标准规定的全数值修约方法修约整数 | 勾选样品登记表, | PT动力总成 | cylinder block缸体 | block缸体
1035 | P0087APT | 发动机缸径(mm) |  |  | 填写发动机汽缸的内径，以国家标准规定的全数值修约方法修约整数 | CCC:3.2.1.2.1,国环:GB096A,勾选样品登记表,勾选企标, | PT动力总成 | cylinder block缸体 | block缸体
1036 | P0038APT | 发动机燃烧室结构 |  |  | 如:屋脊型 | 勾选样品登记表, | PT动力总成 | head systemhead system缸盖
1037 | P0092APT | 燃烧室图纸 | 附件 |  | 附件(JPG,且文件大小≤512KB,建议尺寸1024×768) | CCC:3.2.1.5,国环:GB100A, | PT动力总成 | head systemhead system缸盖
1038 | P0039APT | 制造商规定的发动机怠速时排气中碳氢化合物相对浓度（ppm） |  |  | 不应填标准中的限值，应填写满足排放标准时的内控值 | 国环:GB117A, | PT动力总成 | Lead calibrator首席标定 | Lead calibrator首席标定
1039 | P0040APT | 制造商规定的发动机高怠速时排气中一氧化碳的容积含量(%) |  |  | 不应填标准中的限值，应填写满足排放标准时的内控值 | 国环:GB119A, | PT动力总成 | Lead calibrator首席标定 | Lead calibrator首席标定
1040 | P0041APT | 制造商规定的发动机怠速时排气中一氧化碳的容积含量(%) |  |  | 不应填标准中的限值，应填写满足排放标准时的内控值 | CCC:3.2.1.7,国环:GB116A, | PT动力总成 | Lead calibrator首席标定 | Lead calibrator首席标定
1041 | P0042APT | 制造商规定的发动机高怠速时排气中碳氢化合物相对浓度（ppm） |  |  | 不应填标准中的限值，应填写满足排放标准时的内控值 | 国环:GB120A, | PT动力总成 | Lead calibrator首席标定 | Lead calibrator首席标定
1042 | P0043APT | 高怠速时过量空气系数 |  |  | 如：1±0.03 | 国环:GB121A, | PT动力总成 | Lead calibrator首席标定 | Lead calibrator首席标定
1043 | P0048APT | 最大点火正时(°) |  |  |  | 勾选样品登记表, | PT动力总成 | Lead calibrator首席标定 | Lead calibrator首席标定
1044 | P0061APT | 最少EGR率 |  |  | 进入进气管的废气质量与进入气缸的总气体质量的比值 | 勾选样品登记表, | PT动力总成 | Lead calibrator首席标定 | Lead calibrator首席标定
1045 | P0095APT | 发动机怠速转速(min-1) |  |  | 存在偏差时用±表示。 | CCC:3.2.1.6,国环:GB113A,北环:BH026,勾选样品登记表,勾选企标, | PT动力总成 | Lead calibrator首席标定 | Lead calibrator首席标定
1046 | P0096APT | 发动机高怠速转速(min-1) |  |  | 仅对点燃式发动机，填写企业规定的（或按照标准要求的）高怠速转速。 | CCC:3.2.1.6.1,国环:GB118A, | PT动力总成 | Lead calibrator首席标定 | Lead calibrator首席标定
1047 | P0121APT | 点火提前曲线 | 附件 |  | 附件(JPG,且文件大小≤512KB,建议尺寸1024×768) | CCC:3.2.6.4,国环:GB165A, | PT动力总成 | Lead calibrator首席标定 | Lead calibrator首席标定
1048 | P0122APT | 静态点火正时(上止点前)(°) | 文本+附件 |  | 填写在上止点前的静态点火正时角度值。 | CCC:3.2.6.5,国环:GB166A, | PT动力总成 | Lead calibrator首席标定 | Lead calibrator首席标定
1049 | P0204APT | 有无车载诊断(OBD)系统 | 下拉 | 有,无 | 填写有无车载诊断(OBD)系统，例如:“有”或“无”。 | CCC:3.2.12.2.7,勾选样品登记表, | PT动力总成 | Lead calibrator首席标定 | Lead calibrator首席标定
1050 | P0205APT | OBD系统MI的文字叙述或图样 | 附件 |  | 参照GB18352.5标准，提供MI的文字叙述或图样。附件(JPG/ZIP/PDF,且文件大小≤2M) | CCC:3.2.12.2.7.1, | ES工程数据管理与系统开发
1051 | P0206APT | OBD系统监测的所有部件的工作原理图 | 附件 |  | 工作原理图,附件(JPG/ZIP/PDF,且文件大小≤2M) | CCC:3.2.12.2.7.2, | ES工程数据管理与系统开发
1052 | P0207APT | OBD系统监测催化器的工作原理 | 附件 |  | 填写点燃式发动机催化器监测的一般工作原理。工作原理图,附件(JPG/ZIP/PDF,且文件大小≤2M) | CCC:3.2.12.2.7.3.1.1, | ES工程数据管理与系统开发
1053 | P0208APT | OBD系统监测失火的工作原理 | 附件 |  | 填写点燃式发动机失火监测的一般工作原理。工作原理图,附件(JPG/ZIP/PDF,且文件大小≤2M) | CCC:3.2.12.2.7.3.1.2, | ES工程数据管理与系统开发
1054 | P0209APT | OBD系统监测氧传感器的工作原理 | 附件 |  | 填写点燃式发动机氧传感器监测的一般工作原理。工作原理图,附件(JPG/ZIP/PDF,且文件大小≤2M) | CCC:3.2.12.2.7.3.1.3, | ES工程数据管理与系统开发
1055 | P0210APT | OBD系统监测其它部件的工作原理 | 附件 |  | OBD系统监测部件清单。工作原理图,附件(JPG/ZIP/PDF,且文件大小≤2M) | CCC:3.2.12.2.7.3.1.4, | ES工程数据管理与系统开发
1056 | P0211APT | 所采用的所有OBD输出代码和格式的说明 | 附件 |  | 工作原理图,附件(JPG/ZIP/PDF,且文件大小≤2M) | CCC:3.2.12.2.7.5, | ES工程数据管理与系统开发
1057 | P0212APT | OBD版本号 |  |  |  | CCC:C3.2.12.2.7.6, | PT动力总成 | Lead calibrator首席标定 | Lead calibrator首席标定
1058 | P0106BPT | IUPR计划书文件包(IUPR声明及计划书) | 附件 |  | 1．一份声明，表明在合理可预测的行驶工况下，OBD系统的实际监测频率（IUPR）符合IA.7的要求。 2.一份计划书详细描述所采用的技术准则和判定方法：对于每项监测，其分子计数器和分母计数器的增加应符合IA.7.2和IA.7.3的要求；其分子计数器、分母计数器和一般分母计数器的工作中断应符IA.7.7的要求。 | 国环:GB264A, | PT动力总成 | Lead calibrator首席标定 | Lead calibrator首席标定
1059 | P0225APT | OBD系统申报资料 | 附件 |  | 格式：rar格式压缩包 2、演示试验相关资料 3.1详细的书面资料，全面叙述OBD系统的功能性工作特性，包括所有与汽车排放控制系统有关部件的清单。 3.2OBD系统故障指示器（MI）的描述。 3.3一份声明，表明在合理可预测的行驶工况下，OBD系统的实际监测频率（IUPR）符合IA.7的要求。 3.4一份计划书详细描述所采用的技术准则和判定方法：对于每项监测，其分子计数器和分母计数器的增加应符合IA.7.2和IA.7.3的要求；其分子计数器、分母计数器和一般分母计数器的工作中断应符IA.7.7的要求。 3.5制造厂应说明为防止损 | 国环:GB261A, | PT动力总成 | Lead calibrator首席标定 | Lead calibrator首席标定
1060 | P0226APT | OBD通讯接口位置 |  |  | 例如：驾驶员仪表板左下方 | 国环:GB067A, | ELEC电子 | wiring harness 线束
1061 | P0254APT | 喷油正时角度(°) | 文本+附件 |  | 填写喷油正时的角度值。 | CCC:3.2.4.3.6,国环:GB150A, | PT动力总成 | Lead calibrator首席标定 | Lead calibrator首席标定
1062 | P0146APT | 脱附阀开启点 |  |  | 指炭罐里的油汽进入进气歧管的电磁阀。例如：电控 | 国环:GB237A, | PT动力总成 | Lead calibrator首席标定 | Lead calibrator首席标定
1063 | P0350APT | 故障指示器(MI)激活原则(固定行驶循环数或统计方法) | 文本+附件 |  | 参照GB18352.5标准，填写激活MI的准则，应包括固定行驶循环数或统计方法。附件(JPG/ZIP/PDF,且文件大小≤2M) | CCC:3.2.12.2.7.4, | ES工程数据管理与系统开发
1064 | P0088APT | 发动机行程(mm) |  |  | 填写发动机活塞上止点到下止点的距离。 | CCC:3.2.1.2.2,国环:GB097A,勾选样品登记表,勾选企标, | PT动力总成 | cranktrain system旋转往复 | rod连杆
1065 | P0093APT | 活塞顶图纸 | 附件 |  | 附件(JPG,且文件大小≤512KB,建议尺寸1024×768) | 国环:GB101A, | PT动力总成 | cranktrain system旋转往复 | piston活塞
1066 | P0094APT | 活塞环图纸 | 附件 |  | 附件(JPG,且文件大小≤512KB,建议尺寸1024×768) | 国环:GB102A, | PT动力总成 | cranktrain system旋转往复 | piston活塞
1067 | P0307APT | 发动机飞轮的惯性矩(kg·m^2) |  |  |  | CCC:4.3, | PT动力总成 | cranktrain system旋转往复 | flywheel飞轮
1068 | P0076APT | 润滑剂型号 |  |  |  | 国环:GB274A, | PT动力总成 | Lutricater & thermal management润滑热管理 | Lube润滑
1069 | P0077APT | 润滑剂厂牌 |  |  |  | 国环:GB275A, | PT动力总成 | Lutricater & thermal management润滑热管理 | Lube润滑
1070 | P0078APT | 发动机机油牌号 |  |  | 例如：5W20，5W30 | 勾选样品登记表,勾选企标, | PT动力总成 | Lutricater & thermal management润滑热管理 | Lube润滑
1071 | P0079APT | 发动机机油生产厂名称 |  |  |  | 勾选样品登记表, | PT动力总成 | Lutricater & thermal management润滑热管理 | Lube润滑
1072 | P0080APT | 发动机机油容量(l) |  |  |  | 勾选企标,勾选售后 | PT动力总成 | Lutricater & thermal management润滑热管理 | Lube润滑
1073 | P0125APT | 发动机温度控制机构的名义设定值(°C) |  |  | 填写节温器的控制温度值 | CCC:3.2.7.1,国环:GB176A, | PT动力总成 | Lutricater & thermal management润滑热管理 | Thermal冷却
1074 | P0126APT | 循环泵特性 |  |  | 例如:"最大流量,扬程"等，液冷时填写 | CCC:3.2.7.2.3,国环:GB179A, | PT动力总成 | Lutricater & thermal management润滑热管理 | Thermal冷却
1075 | P0127APT | 循环泵生产厂名称 |  |  | 若无法提供"循环泵特性",可填写循环泵的生产厂名称，液冷时填写 | CCC:3.2.7.2.3.1,国环:GB178A, | PT动力总成 | Lutricater & thermal management润滑热管理 | Thermal冷却
1076 | P0128APT | 循环泵型号 |  |  | 若无法提供"循环泵特性",可填写循环泵的的型号，液冷时填写 | CCC:3.2.7.2.3.2,国环:GB177A, | PT动力总成 | Lutricater & thermal management润滑热管理 | Thermal冷却
1077 | P0129APT | 发动机冷却系传动比 |  |  | 液冷时填写 | CCC:3.2.7.2.4,国环:GB180A, | PT动力总成 | Lutricater & thermal management润滑热管理 | Thermal冷却
1078 | P0138APT | 计量孔型号 |  |  |  | CCC:C3.2.12.1.0.1.1, | PT动力总成 | Lutricater & thermal management润滑热管理 | Vent通风
1079 | P0139APT | 计量孔生产厂名称 |  |  |  | CCC:C3.2.12.1.0.1.2, | PT动力总成 | Lutricater & thermal management润滑热管理 | Vent通风
1080 | P0140APT | 曲轴箱气体再循环装置的说明(工作原理)及图样 |  |  | 提供曲轴箱再循环装置的图样或说明其工作原理。 | CCC:3.2.12.1, | PT动力总成 | Lutricater & thermal management润滑热管理 | Vent通风
1081 | P0141APT | 曲轴箱气体再循环装置型号 |  |  | 仅对点燃式发动机。 | CCC:C3.2.12.1.1,国环:GB219A,北环:BH054,勾选样品登记表, | PT动力总成 | Lutricater & thermal management润滑热管理 | Vent通风
1082 | P0142APT | 曲轴箱气体再循环装置生产企业 |  |  | 仅对点燃式发动机。 | CCC:C3.2.12.1.2,国环:GB220A,北环:BH055,勾选样品登记表, | PT动力总成 | Lutricater & thermal management润滑热管理 | Vent通风
1083 | P0143APT | 曲轴箱排放污染控制方式 |  |  | 例如:"计量孔"或"PVC阀体"等 | 国环:GB224A,勾选样品登记表, | PT动力总成 | Lutricater & thermal management润滑热管理 | Vent通风
1084 | P0231APT | 润滑系统 | 文本+附件 |  | 如果润滑系统中的润滑油泵、冷却器存在选装的情况，需说明选装部件的组合情况。 |  | PT动力总成 | Lutricater & thermal management润滑热管理 | Lube润滑
1085 | P0232APT | 润滑油箱的位置说明或图样 |  |  |  | CCC:3.8.1.1,国环:GB276A, | PT动力总成 | Lutricater & thermal management润滑热管理 | Lube润滑
1086 | P0233APT | 供给系统方式 |  |  | 例如：通过泵，向进口注射，与燃料混合 | CCC:3.8.1.2,国环:GB277A, | PT动力总成 | Lutricater & thermal management润滑热管理 | Lube润滑
1087 | P0234APT | 润滑油泵生产厂名称 |  |  |  | CCC:3.8.2.1,国环:GB280A, | PT动力总成 | Lutricater & thermal management润滑热管理 | Lube润滑
1088 | P0235APT | 润滑油泵型号 |  |  |  | CCC:3.8.2.2,国环:GB279A, | PT动力总成 | Lutricater & thermal management润滑热管理 | Lube润滑
1089 | P0236APT | 润滑油与燃油混合的百分比(%) |  |  |  | CCC:3.8.3.1,国环:GB278A, | PT动力总成 | Lutricater & thermal management润滑热管理 | Lube润滑
1090 | P0237APT | 有无机油冷却器 | 下拉 | 有，无 | 填写有无机油冷却器，例如:“有”或“无”。 | CCC:3.8.4, | PT动力总成 | Lutricater & thermal management润滑热管理 | Lube润滑
1091 | P0238APT | 机油冷却器图样 | 附件 |  |  | CCC:3.8.4.1,国环:GB283A, | PT动力总成 | Lutricater & thermal management润滑热管理 | Lube润滑
1092 | P0239APT | 机油冷却器生产厂名称 |  |  |  | CCC:3.8.4.1.1,国环:GB282A, | PT动力总成 | Lutricater & thermal management润滑热管理 | Lube润滑
1093 | P0240APT | 机油冷却器型号 |  |  |  | CCC:3.8.4.1.2,国环:GB281A, | PT动力总成 | Lutricater & thermal management润滑热管理 | Lube润滑
1094 | P0286APT | 润滑油的最低温度(ºC) |  |  |  | CCC:C3.6.5.1,国环:GB272A, | PT动力总成 | Lutricater & thermal management润滑热管理 | Lube润滑
1095 | P0287APT | 润滑油的最高温度(ºC) |  |  |  | CCC:C3.6.5.2,国环:GB273A, | PT动力总成 | Lutricater & thermal management润滑热管理 | Lube润滑
1096 | P0072APT | 起动机电压(V) |  |  |  | 勾选企标, | PT动力总成 | ECM & Starting sys ECM及启动 | Starter 起动电机
1097 | P0073APT | 起动机功率(kW) |  |  |  | 勾选企标, | PT动力总成 | ECM & Starting sys ECM及启动 | Starter 起动电机
1098 | P0148APT | 有无氧传感器 | 下拉 | 有，无 | 填写有无氧传感器，例如:“有”或“无”。 | CCC:3.2.12.2.2, | PT动力总成 | ECM & Starting sys ECM及启动 | Oxygen Sensor 氧传感器
1099 | P0149APT | 氧传感器型号 |  |  | 同一车辆装配2个或2个以上氧传感器的，按照“左前：左前氧传感器型号/右前：右前氧传感器型号/左后：左后氧传感器型号/右后：右后氧传感器型号”顺序及型式填写。 | CCC:3.2.12.2.2.1,国环:GB225A,勾选样品登记表, | PT动力总成 | ECM & Starting sys ECM及启动 | Oxygen Sensor 氧传感器
1100 | P0150APT | 氧传感器生产厂名称 |  |  | 同一车辆装配2个或2个以上氧传感器的，按照“左前：左前氧传感器生产企业/右前：右前氧传感器生产企业后氧传感器生产企业/左后：左后氧传感器生产企业/右后：右后氧传感器生产企业”填写。 | CCC:C3.2.12.2.2.4,国环:GB226A,北环:BH053,勾选样品登记表, | PT动力总成 | ECM & Starting sys ECM及启动 | Oxygen Sensor 氧传感器
1101 | P0151APT | 氧传感器安装位置 | 文本+附件 |  | 填写氧传感器在排气系统中的位置和基准距离。例如：前氧：排气歧管上，离排气歧管口25mm；后氧：排气管上，离排气管口50mm； | CCC:3.2.12.2.2.2,国环:GB229A, | PT动力总成 | ECM & Starting sys ECM及启动 | Oxygen Sensor 氧传感器
1102 | P0152APT | 氧传感器控制范围 |  |  | 例如：混合气浓时输出高电平,混合气稀时输出低电平 | CCC:3.2.12.2.2.3,国环:GB230A, | PT动力总成 | ECM & Starting sys ECM及启动 | Oxygen Sensor 氧传感器
1103 | P0155APT | 氧传感器外观号 |  |  |  | CCC:C3.2.12.2.2.5,勾选样品登记表, | PT动力总成 | ECM & Starting sys ECM及启动 | Oxygen Sensor 氧传感器
1104 | P0005BPT | 氮氧传感器型号 |  |  |  |  | PT动力总成 | ECM & Starting sys ECM及启动 | PT-ECM其它
1105 | P0006BPT | 氮氧传感器生产企业 |  |  |  |  | PT动力总成 | ECM & Starting sys ECM及启动 | PT-ECM其它
1106 | P0213APT | OBD生产厂名称 |  |  |  | CCC:C3.2.12.2.7.7,国环:GB260A,勾选样品登记表, | PT动力总成 | ECM & Starting sys ECM及启动 | ECM 发动机控制模块
1107 | P0224APT | OBD型号 |  |  |  | 国环:GB259A,勾选样品登记表, | PT动力总成 | ECM & Starting sys ECM及启动 | ECM 发动机控制模块
1108 | P0241APT | 发动机ECU硬件生产厂名称 |  |  |  | CCC:C3.2.4.3.8.1,国环:GB134A,北环:BH029,勾选样品登记表, | PT动力总成 | ECM & Starting sys ECM及启动 | ECM 发动机控制模块
1109 | P0242APT | 电控装置(ECU)系统说明 |  |  | 例如：实现排放控制,发动机时序控制 | CCC:C3.2.4.3.8.2, | PT动力总成 | ECM & Starting sys ECM及启动 | ECM 发动机控制模块
1110 | P0243APT | 发动机ECU硬件型号 |  |  |  | CCC:C3.2.4.3.8.3,国环:GB133A,北环:BH028,勾选样品登记表, | PT动力总成 | ECM & Starting sys ECM及启动 | ECM 发动机控制模块
1111 | P0244APT | 电控装置(ECU)版本号 |  |  | N/A | CCC:C3.2.4.3.8.4,国环:GB157A, | PT动力总成 | ECM & Starting sys ECM及启动 | ECM 发动机控制模块
1112 | P0245APT | 电控装置(ECU)外观号 |  |  |  | CCC:C3.2.4.3.8.5, | PT动力总成 | ECM & Starting sys ECM及启动 | ECM 发动机控制模块
1113 | P0246APT | 发动机ECU软体型号 |  |  | 与发动机型号一一对应。 | 勾选样品登记表, | PT动力总成 | ECM & Starting sys ECM及启动 | ECM 发动机控制模块
1114 | P0247APT | 发动机ECU软体生产厂名称 |  |  | 与发动机型号一一对应。 | 勾选样品登记表, | PT动力总成 | ECM & Starting sys ECM及启动 | ECM 发动机控制模块
1115 | P0108BPT | ECU文件包 | 附件 |  |  | 国环:GB158A, | PT动力总成 | ECM & Starting sys ECM及启动 | ECM 发动机控制模块
1116 | P0251APT | 电控装置(ECU)数量 |  |  | 填写阿拉伯数字 | CCC:C3.2.4.3.4.1.1, | PT动力总成 | ECM & Starting sys ECM及启动 | ECM 发动机控制模块
1117 | P0056APT | 排放控制件位置示意图 | 附件 |  | 附件(JPG,且文件大小≤512KB,建议尺寸1024×768) | 国环:GB073A, | PT动力总成 | intake & exhaust sys进排气及后处理 | PT-IE其它
1118 | P0131APT | 发动机进气支管说明(包括图样或照片) | 附件 |  | 附件(JPG,且文件大小≤512KB,建议尺寸1024×768) | CCC:3.2.8.4.1,国环:GB188A, | PT动力总成 | intake & exhaust sys进排气及后处理 | Intake进气
1119 | P0132APT | 排气歧管的说明或图样 | 附件 |  | 文本或附件(WORD/PDF/JPG/DWG) | CCC:3.2.9.1,国环:GB209A, | PT动力总成 | intake & exhaust sys进排气及后处理 | exhaust排气
1120 | P0105BPT | 进气系统系统说明(最大充气压力kpa，放气方式（如有））： |  |  |  | 国环:GB195A, | PT动力总成 | intake & exhaust sys进排气及后处理 | Intake进气
1121 | P0134APT | 发动机进排气口的最小横断面积(mm2) |  |  |  | CCC:3.2.10, | PT动力总成 | intake & exhaust sys进排气及后处理 | exhaust排气
1122 | P0007BPT | 压差传感器型号 |  |  | 仅用于柴油车 |  | PT动力总成 | intake & exhaust sys进排气及后处理 | PT-IE其它
1123 | P0008BPT | 压差传感器生产企业 |  |  | 仅用于柴油车 |  | PT动力总成 | intake & exhaust sys进排气及后处理 | PT-IE其它
1124 | P0009BPT | 其它后处理监控传感器型号 |  |  |  |  | PT动力总成 | intake & exhaust sys进排气及后处理 | PT-IE其它
1125 | P0010BPT | 其它后处理监控传感器生产企业 |  |  |  |  | PT动力总成 | intake & exhaust sys进排气及后处理 | PT-IE其它
1126 | P0161APT | 有无催化转化器 | 下拉 | 有，无 | 填写有无催化转化器，例如:“有”或“无”。 | CCC:3.2.12.2.1, | PT动力总成 | intake & exhaust sys进排气及后处理 | converter催化器
1127 | P0162APT | 催化转化器型号 |  |  | 同一车辆装配2个或2个以上转化器的，按照“左前：左前转化器型号/右前：右前转化器型号/左后：左后转化器型号/右后：右后转化器型号”填写。 | CCC:C3.2.12.2.1.1,国环:GB018A,勾选样品登记表, | PT动力总成 | intake & exhaust sys进排气及后处理 | converter催化器
1128 | P0163APT | 催化转化器生产厂名称 |  |  | 同一车辆装配2个或2个以上转化器的，按照“左前：左前转化器生产企业/右前：右前转化器生产企业/左后：左后转化器生产企业/右后：右后转化器生产企业”填写。 | CCC:C3.2.12.2.1.2,国环:GB019A,北环:BH042,勾选样品登记表, | PT动力总成 | intake & exhaust sys进排气及后处理 | converter催化器
1129 | P0165APT | 催化转化器装车数量 |  |  | 填写同一车辆上装配的催化转化器数量。填写阿拉伯数字 | 勾选样品登记表, | PT动力总成 | intake & exhaust sys进排气及后处理 | converter催化器
1130 | P0166APT | 催化转化器载体涂后质量(g) |  |  |  | 国环:GB039A, | PT动力总成 | intake & exhaust sys进排气及后处理 | converter催化器
1131 | P0114BPT | 催化转化器载体尺寸 |  |  | 单位为mm，例如：前:95mm×147mm×136mm,后:Φ118.4mm×136mm |  | PT动力总成 | intake & exhaust sys进排气及后处理 | converter催化器
1132 | P0115BPT | 催化转化器载体体积（ml） |  |  |  | 勾选样品登记表, | PT动力总成 | intake & exhaust sys进排气及后处理 | converter催化器
1133 | P0167APT | 催化转化器载体生产厂名称 |  |  | 见“国环关键件生产厂汇总” | 国环:GB040A,勾选样品登记表, | PT动力总成 | intake & exhaust sys进排气及后处理 | converter催化器
1134 | P0168APT | 载体生产厂名称打刻内容 |  |  |  | 国环:GB042A, | PT动力总成 | intake & exhaust sys进排气及后处理 | converter催化器
1135 | P0169APT | 载体生产厂名称打刻内容示意图 | 附件 |  |  | 国环:GB041A, | PT动力总成 | intake & exhaust sys进排气及后处理 | converter催化器
1136 | P0170APT | 催化转化器封装生产厂名称 |  |  | 见“国环关键件生产厂汇总” | 国环:GB028A, | PT动力总成 | intake & exhaust sys进排气及后处理 | converter催化器
1137 | P0171APT | 封装生产厂名称打刻内容 |  |  |  | 国环:GB029A, | PT动力总成 | intake & exhaust sys进排气及后处理 | converter催化器
1138 | P0172APT | 封装生产厂名称打刻内容示意图 | 附件 |  |  | 国环:GB030A, | PT动力总成 | intake & exhaust sys进排气及后处理 | converter催化器
1139 | P0173APT | 催化转化器涂层生产厂名称 |  |  | 见“国环关键件生产厂汇总” | 国环:GB043A,勾选样品登记表, | PT动力总成 | intake & exhaust sys进排气及后处理 | converter催化器
1140 | P0116BPT | 催化转化器涂层材料 |  |  |  |  | PT动力总成 | intake & exhaust sys进排气及后处理 | converter催化器
1141 | P0174APT | 涂层生产厂名称打刻内容 |  |  |  | 国环:GB045A, | PT动力总成 | intake & exhaust sys进排气及后处理 | converter催化器
1142 | P0175APT | 涂层生产厂名称打刻内容示意图 | 附件 |  |  | 国环:GB044A, | PT动力总成 | intake & exhaust sys进排气及后处理 | converter催化器
1143 | P0177APT | 催化转化器距排气口安装距离(mm) |  |  |  | 勾选样品登记表, | PT动力总成 | intake & exhaust sys进排气及后处理 | converter催化器
1144 | P0178APT | 催化转化器正常工作温度范围(K) |  |  |  | 勾选样品登记表, | PT动力总成 | intake & exhaust sys进排气及后处理 | converter催化器
1145 | P0179APT | 催化器反应所需的反应剂类型和浓度 | 固定 | N/A | M1类不适用 |  | PT动力总成 | intake & exhaust sys进排气及后处理 | converter催化器
1146 | P0180APT | 反应剂正常工作温度范围(K) | 固定 | N/A | M1类不适用 |  | PT动力总成 | intake & exhaust sys进排气及后处理 | converter催化器
1147 | P0181APT | 反应剂补充频率 | 固定 | N/A | 填写连续补充或者维修保养补充。M1类不适用 |  | PT动力总成 | intake & exhaust sys进排气及后处理 | converter催化器
1148 | P0182APT | 催化单元数目 |  |  | 说明：若1个催化器2个载体，单元数目为2。填写阿拉伯数字 | CCC:C3.2.12.2.1.1.1,勾选样品登记表, | PT动力总成 | intake & exhaust sys进排气及后处理 | converter催化器
1149 | P0183APT | 催化转化器的数目 |  |  | 填写阿拉伯数字 | CCC:3.2.12.2.1.1,勾选样品登记表, | PT动力总成 | intake & exhaust sys进排气及后处理 | converter催化器
1150 | P0184APT | 催化转化器尺寸(cm) | 文本+附件 |  |  | CCC:3.2.12.2.1.2,国环:GB022A,勾选样品登记表, | PT动力总成 | intake & exhaust sys进排气及后处理 | converter催化器
1151 | P0185APT | 催化转化器形状 | 文本+附件 |  | 如：圆柱或椭圆柱,附件(JPG,且文件大小≤512KB,建议尺寸1024×768) | CCC:C3.2.12.2.1.2.1,国环:GB025A,勾选样品登记表, | PT动力总成 | intake & exhaust sys进排气及后处理 | converter催化器
1152 | P0186APT | 催化转化器容积(l) |  |  |  | CCC:C3.2.12.2.1.2.2,勾选样品登记表, | PT动力总成 | intake & exhaust sys进排气及后处理 | converter催化器
1153 | P0187APT | 催化转化器外观号 |  |  |  | CCC:C3.2.12.2.1.11,勾选样品登记表, | PT动力总成 | intake & exhaust sys进排气及后处理 | converter催化器
1154 | P0188APT | 催化转化器载体材料 |  |  | 如：陶瓷、金属 | CCC:C3.2.12.2.1.6.1,勾选样品登记表, | PT动力总成 | intake & exhaust sys进排气及后处理 | converter催化器
1155 | P0192APT | 催化转化器热保护 | 下拉 | 有，无 | 例如:“有”或“无” | CCC:3.2.12.2.1.10,国环:GB026A, | PT动力总成 | intake & exhaust sys进排气及后处理 | converter催化器
1156 | P0193APT | 催化转化器型式 |  |  | 例如:"三效氧化还原型"等 | CCC:3.2.12.2.1.3,国环:GB027A,勾选样品登记表, | PT动力总成 | intake & exhaust sys进排气及后处理 | converter催化器
1157 | P0195APT | 催化转化器贵金属相对浓度(g/Pt/Rh/Pd) |  |  | 铂:铑:钯 总： 前区： 后区： | CCC:3.2.12.2.1.5,勾选样品登记表, | PT动力总成 | intake & exhaust sys进排气及后处理 | converter催化器
1158 | P0117BPT | 催化转化器各贵金属含量（g） |  |  | 1单车多个催化器时分别填写，必须用“/”隔开；2同一催化器有多个单元时应分开填写；3同一单元分前后区时无需分开填写；4同车型多种配置用多值填写。例如： 配置1：左前：铂：0，钯：0.1，铑：0.2/右前：铂：，钯：，铑：.../后：铂：，钯：，铑：，...（单元一：铂：，钯：，铑：.../单元二：铂：，钯：，铑：...） 配置2：左前：铂：0，钯：0.05，铑：0.15/右前：铂：，钯：，铑：.../左后：铂：，钯：，铑：...（单元一：铂：，钯：，铑：.../单元二：铂：，钯：，铑：...）/右后：铂：，钯：，铑：...（单元一：铂：，钯：，铑：.../单元二：铂：，钯：，铑：...） | 勾选样品登记表, | PT动力总成 | intake & exhaust sys进排气及后处理 | converter催化器
1159 | P0196APT | 催化转化器载体材料和结构 |  |  | 例如：陶瓷，蜂窝结构 | CCC:3.2.12.2.1.6,国环:GB038A,勾选样品登记表, | PT动力总成 | intake & exhaust sys进排气及后处理 | converter催化器
1160 | P0197APT | 催化转化器孔密度(目/in2) |  |  |  | CCC:3.2.12.2.1.7,国环:GB021A,勾选样品登记表, | PT动力总成 | intake & exhaust sys进排气及后处理 | converter催化器
1161 | P0198APT | 催化转化器壳体型式 |  |  | 填写壳体封装型式，如：捆绑式（载体嵌入式周边封装）、塞入式（载体塞入式端头封装）、回转体式等 | CCC:3.2.12.2.1.8,国环:GB031A,勾选样品登记表, | PT动力总成 | intake & exhaust sys进排气及后处理 | converter催化器
1162 | P0199APT | 催化转化器安装位置 | 文本+附件 |  | 填写催化转化器在排气系统中的位置和基准距离。例如：与排气增压器紧耦合 距离排气口约440mm | CCC:3.2.12.2.1.9,国环:GB032A,勾选样品登记表, | PT动力总成 | intake & exhaust sys进排气及后处理 | converter催化器
1163 | P0214APT | OBD系统催化转化器失效验证用样件生产企业 |  |  |  | 勾选样品登记表, | PT动力总成 | intake & exhaust sys进排气及后处理 | converter催化器
1164 | P0271APT | 增压器 | 下拉 | 有，无 | 填写有无增压器,例如:“有或无”。 | CCC:3.2.8.1, | PT动力总成 | intake & exhaust sys进排气及后处理 | turbo增压器
1165 | P0272APT | 增压器生产厂名称 |  |  |  | CCC:3.2.8.1.1,国环:GB192A,勾选样品登记表, | PT动力总成 | intake & exhaust sys进排气及后处理 | turbo增压器
1166 | P0273APT | 增压器型号 |  |  |  | CCC:3.2.8.1.2,国环:GB191A,勾选样品登记表, | PT动力总成 | intake & exhaust sys进排气及后处理 | turbo增压器
1167 | P0274APT | 增压器系统说明 |  |  | 例如:"机械增压或涡轮增压"等 | CCC:3.2.8.1.3, | PT动力总成 | intake & exhaust sys进排气及后处理 | turbo增压器
1168 | P0275APT | 增压器最大充气压力(kPa) |  |  | 增压器最大增压压力(kPa) | CCC:C3.2.8.1.4, | PT动力总成 | intake & exhaust sys进排气及后处理 | turbo增压器
1169 | P0276APT | 增压器放气方式(若有) |  |  |  | CCC:C3.2.8.1.5, | PT动力总成 | intake & exhaust sys进排气及后处理 | turbo增压器
1170 | P0277APT | 增压器外观号 |  |  |  | CCC:C3.2.8.1.6,勾选样品登记表, | PT动力总成 | intake & exhaust sys进排气及后处理 | turbo增压器
1171 | P0330APT | 颗粒物捕集器型号 |  |  | 填写微粒捕集器的型号。 | CCC:3.2.12.2.6.0, | PT动力总成 | intake & exhaust sys进排气及后处理 | aftertreat后处理
1172 | P0331APT | 颗粒物捕集器生产企业 |  |  | 填写微粒捕集器的生产厂名称。 | CCC:C3.2.12.2.6.0.1, | PT动力总成 | intake & exhaust sys进排气及后处理 | aftertreat后处理
1173 | P0332APT | 微粒捕集器的尺寸 |  |  | 填写微粒捕集器的尺寸。 | CCC:3.2.12.2.6.1, | PT动力总成 | intake & exhaust sys进排气及后处理 | aftertreat后处理
1174 | P0333APT | 微粒捕集器的形状说明或图样 | 附件 |  | 提供微粒捕集器的形状说明或图样。 | CCC:C3.2.12.2.6.1.1, | PT动力总成 | intake & exhaust sys进排气及后处理 | aftertreat后处理
1175 | P0334APT | 颗粒物捕集器型式和结构 | 附件 |  | 提供微粒捕集器的结构说明或图样。 | CCC:C3.2.12.2.6.2.1, | PT动力总成 | intake & exhaust sys进排气及后处理 | aftertreat后处理
1176 | P0335APT | 颗粒物捕集器的容积（ml） |  |  | 填写微粒捕集器的容积。 | CCC:C3.2.12.2.6.1.2, | PT动力总成 | intake & exhaust sys进排气及后处理 | aftertreat后处理
1177 | P0336APT | 颗粒物捕集器安装位置 | 附件 |  | 提供微粒捕集器在排气管路中的位置和基准距离的说明或图样。 | CCC:3.2.12.2.6.3, | PT动力总成 | intake & exhaust sys进排气及后处理 | aftertreat后处理
1178 | P0337APT | 颗粒物捕集器再生方法或系统 | 附件 |  | 提供微粒捕集器再生方法或系统的说明或图样。 | CCC:3.2.12.2.6.4, | PT动力总成 | intake & exhaust sys进排气及后处理 | aftertreat后处理
1179 | P0338APT | 颗粒物捕集器再生系统正常工作温度范围（K）和压力范围（kPa） | 附件 |  | 提供微粒捕集器再生方法或系统的说明或图样。 |  | PT动力总成 | intake & exhaust sys进排气及后处理 | aftertreat后处理
1180 | P0011BPT | 颗粒物捕集器载体材料、结构和尺寸 |  |  |  |  | PT动力总成 | intake & exhaust sys进排气及后处理 | aftertreat后处理
1181 | P0012BPT | 颗粒物捕集器载体生产企业 |  |  |  |  | PT动力总成 | intake & exhaust sys进排气及后处理 | aftertreat后处理
1182 | P0013BPT | 颗粒物捕集器载体涂层材料 |  |  |  |  | PT动力总成 | intake & exhaust sys进排气及后处理 | aftertreat后处理
1183 | P0014BPT | 颗粒物捕集器载体涂层生产企业 |  |  |  |  | PT动力总成 | intake & exhaust sys进排气及后处理 | aftertreat后处理
1184 | P0339APT | 颗粒物捕集器再生系统两次再生之间的ETC试验循环次数（n1） |  |  |  |  | PT动力总成 | intake & exhaust sys进排气及后处理 | PT-IE其它
1185 | P0340APT | 颗粒物捕集器再生系统再生之间的ETC试验循环次数（n2） |  |  |  |  | PT动力总成 | intake & exhaust sys进排气及后处理 | PT-IE其它
1186 | P0325APT | 有无分动器 | 下拉 | 有，无 | 有无分动器 （1有、0无） | CCC:C4.10, | PT动力总成 | AT自动变速箱 | AT-AE应用工程师
1187 | P0326APT | 分动器型号 |  |  |  | CCC:C4.10.1, | PT动力总成 | AT自动变速箱 | AT-AE应用工程师
1188 | P0327APT | 分动器型式 |  |  | 例如:"独立式"、"与变速器一体式"等 | CCC:C4.10.1.2, | PT动力总成 | AT自动变速箱 | AT-AE应用工程师
1189 | P0328APT | 分动器的接入方式 |  |  | 自动;手动 | CCC:C4.10.1.3, | PT动力总成 | AT自动变速箱 | AT-AE应用工程师
1190 | P0329APT | 分动器生产厂名称 |  |  |  | CCC:C4.10.1.4, | PT动力总成 | AT自动变速箱 | AT-AE应用工程师
1191 | P0309APT | 离合器型号 |  |  |  | 勾选样品登记表, | PT动力总成 | clutch离合器
1192 | P0310APT | 离合器生产厂名称 |  |  |  | 勾选样品登记表, | PT动力总成 | clutch离合器
1193 | P0311APT | 离合器型式 |  |  | 例如:"单片干式"、"多片湿式"，"不适用"等 | CCC:4.4,国环:GB286A,勾选样品登记表, | PT动力总成 | clutch离合器
1194 | P0312APT | 离合器的最大扭矩传递(Nm) |  |  |  | CCC:4.4.1, | PT动力总成 | clutch离合器
1195 | P0313APT | 离合器操纵方式 |  |  | 气压;液压 | CCC:C4.4.2, | PT动力总成 | clutch离合器
1196 | P0288APT | 变速器种数 |  |  | 填写变速器的种数。 | CCC:C4.5.0.1, | PT动力总成 | AT/MT 自/手动变速箱 | PT-AT/MT 其它
1197 | P0289APT | 变速器型号 |  |  |  | CCC:C4.5.0.2,国环:GB288A,勾选样品登记表,勾选企标, | PT动力总成 | AT/MT 自/手动变速箱 | AE应用工程师
1198 | P0290APT | 变速器生产厂名称 |  |  |  | CCC:C4.5.0.3,国环:GB289A,勾选样品登记表, | PT动力总成 | AT/MT 自/手动变速箱 | AE应用工程师
1199 | P0291APT | 变速器档位数(个) |  |  |  | CCC:C4.5.0.4,国环:GB294A,勾选样品登记表,勾选企标, | PT动力总成 | AT/MT 自/手动变速箱 | AE应用工程师
1200 | P0292APT | 变速器前进档位数 |  |  |  | 勾选样品登记表,勾选企标, | PT动力总成 | AT/MT 自/手动变速箱 | AE应用工程师
1201 | P0293APT | 变速器布置方式 |  |  |  | CCC:C4.5.5, | PT动力总成 | AT/MT 自/手动变速箱 | AE应用工程师
1202 | P0294APT | 变速器的最大扭矩传递、转速(Nm/r/min) |  |  |  | 勾选企标, | PT动力总成 | AT/MT 自/手动变速箱 | AE应用工程师
1203 | P0297APT | 变速器油牌号 |  |  |  | 勾选企标, | PT动力总成 | AT/MT 自/手动变速箱 | AE应用工程师
1204 | P0298APT | 变速器油容量(l) |  |  |  | 勾选企标, | PT动力总成 | AT/MT 自/手动变速箱 | AE应用工程师
1205 | P0302APT | 传动系（变速器）最大传递扭距（N.m） |  |  |  |  | PT动力总成 | AT/MT 自/手动变速箱 | AE应用工程师
1206 | P0111BPT | 传动系发动机飞轮的转动惯量(kg·m2)： |  |  |  | 国环:GB290A, | PT动力总成 | AT/MT 自/手动变速箱 | PT-AT/MT 其它
1207 | P0112BPT | 传动系不带啮合齿轮的附加转动惯量(kg·m2) |  |  | 填写飞轮去掉变速箱一侧齿轮的转动惯量 | 国环:GB291A, | PT动力总成 | AT/MT 自/手动变速箱 | PT-AT/MT 其它
1208 | P0304APT | 变速器结构简图 | 附件 |  |  | CCC:4.1, | PT动力总成 | AT/MT 自/手动变速箱 | AE应用工程师
1209 | P0305APT | 传动装置型式 | 下拉 | 机械式，液压式，电力式，N/A | 机械式;液压式;电力式 | CCC:4.2, | PT动力总成 | AT/MT 自/手动变速箱 | AE应用工程师
1210 | P0306APT | 传动装置所采用的所有电器或电子部件的名称(如有) |  |  | 例如：TCM | CCC:4.2.1, | PT动力总成 | AT/MT 自/手动变速箱 | AE应用工程师
1211 | P0308APT | 发动机飞轮在空档时的附加惯性矩(Nm) |  |  |  | CCC:4.3.1, | PT动力总成 | AT/MT 自/手动变速箱 | 变速箱
1212 | P0314APT | 变速器型式 |  |  | 1.下拉：MT,AT,AMT,CVT,DCT,其它； 2.电动汽车如没有变速器，只有固定速比、不能换档的中央减速器，也应填报此栏，并在括号中注明（中央减速器）。如是停车换档的二档变速器，按常规变速器填写，并在后号用括号注明“停车换档”。 | CCC:4.5.1,国环:GB287A,北环:BH022,勾选样品登记表,勾选企标, | PT动力总成 | AT/MT 自/手动变速箱 | AE应用工程师
1213 | P0315APT | 变速器相对于发动机的位置 |  |  | 前;后;左;右 | CCC:4.5.2,国环:GB293A, | PT动力总成 | AT/MT 自/手动变速箱 | AE应用工程师
1214 | P0316APT | 主减速比 |  |  | 以国家标准规定的全数值修约方法修约到小数点后三位数。如存在轮边减速器，按照“主减速器速比/轮边减速器速比”填写。多个数值应以半角“,”隔开，中间不留空格。 | CCC:4.6,国环:GB308A,勾选样品登记表,勾选企标, | PT动力总成 | AT/MT 自/手动变速箱 | AE应用工程师
1215 | P0317APT | 变速器1档速比 |  |  | 保留三位小数 | CCC:4.6,国环:GB298A,勾选样品登记表,勾选企标, | PT动力总成 | AT/MT 自/手动变速箱 | AE应用工程师
1216 | P0318APT | 变速器2档速比 |  |  | 保留三位小数 | CCC:4.6,国环:GB299A,勾选样品登记表,勾选企标, | PT动力总成 | AT/MT 自/手动变速箱 | AE应用工程师
1217 | P0319APT | 变速器3档速比 |  |  | 保留三位小数 | CCC:4.6,国环:GB300A,勾选样品登记表,勾选企标, | PT动力总成 | AT/MT 自/手动变速箱 | AE应用工程师
1218 | P0320APT | 变速器4档速比 |  |  | 保留三位小数 | CCC:4.6,国环:GB301A,勾选样品登记表,勾选企标, | PT动力总成 | AT/MT 自/手动变速箱 | AE应用工程师
1219 | P0321APT | 变速器5档速比 |  |  | 保留三位小数 | CCC:4.6,国环:GB302A,勾选样品登记表,勾选企标, | PT动力总成 | AT/MT 自/手动变速箱 | AE应用工程师
1220 | P0322APT | 变速器6档速比 |  |  | 保留三位小数 | CCC:4.6,国环:GB303A,勾选样品登记表,勾选企标, | PT动力总成 | AT/MT 自/手动变速箱 | AE应用工程师
1221 | P0323APT | 倒档速比 |  |  |  | CCC:4.6,国环:GB325A,勾选样品登记表,勾选企标, | PT动力总成 | AT/MT 自/手动变速箱 | AE应用工程师
1222 | P0324APT | 有无差速器锁 | 下拉 | 有，无 | 有;无 | CCC:4.9, | PT动力总成 | AT/MT 自/手动变速箱 | AE应用工程师
1223 | P0001AHV | 发动机冷却液牌号 |  |  |  | 勾选企标,勾选售后 | HVAC空调 | 冷却液Coolant
1224 | P0002AHV | 发动机冷却液容量(l) |  |  |  | 勾选企标,勾选售后 | HVAC空调 | 冷却液Coolant
1225 | P0003AHV | 发动机冷却液的种类 |  |  |  | CCC:3.2.7.2.1, | HVAC空调 | 冷却液Coolant
1226 | P0004AHV | 液冷却系统风扇及其传动机构的说明 |  |  | 例如:"有无离合器,分离温度,是否是电动风扇"等 | CCC:3.2.7.2.5,国环:GB181A, | HVAC空调 | 前端冷却模块CRFM | 冷却风扇Engine Cooling Fan
1227 | P0005AHV | 中冷器型式 | 下拉 | 无，空空，空水 |  | CCC:C3.2.8.2.1,国环:GB199A,勾选样品登记表, | HVAC空调 | 前端冷却模块CRFM | 中冷器Charge Air Cooler
1228 | P0006AHV | 中冷器型号 |  |  |  | CCC:C3.2.8.2.2,勾选样品登记表, | HVAC空调 | 前端冷却模块CRFM | 中冷器Charge Air Cooler
1229 | P0007AHV | 中冷器生产厂名称 |  |  |  | CCC:C3.2.8.2.3,勾选样品登记表, | HVAC空调 | 前端冷却模块CRFM | 中冷器Charge Air Cooler
1230 | P0008AHV | 中冷器外观号 | 固定 | N/A |  | CCC:C3.2.8.2.4,勾选样品登记表, | HVAC空调 | 前端冷却模块CRFM | 中冷器Charge Air Cooler
1231 | P0009AHV | 中冷器出口温度(°C) |  |  |  | 国环:GB200A,勾选样品登记表, | HVAC空调 | 前端冷却模块CRFM | 中冷器Charge Air Cooler
1232 | P0010AHV | 除霜系统工作原理 |  |  | 描述除霜热源 | 勾选样品登记表, | HVAC空调 | 内气流系统Interior HVAC airflow system | 空调箱HVAC module
1233 | P0011AHV | 除雾系统工作原理 |  |  | 描述除霜热源 | 勾选样品登记表, | HVAC空调 | 内气流系统Interior HVAC airflow system | 空调箱HVAC module
1234 | P0012AHV | 空调制冷量(kW) |  |  |  | 勾选样品登记表, | HVAC空调 | 内气流系统Interior HVAC airflow system | 空调箱HVAC module
1235 | P0013AHV | 空调生产企业 |  |  |  | 勾选样品登记表, | HVAC空调 | 内气流系统Interior HVAC airflow system | 空调箱HVAC module
1236 | P0014AHV | 空调型号 |  |  |  | 勾选样品登记表, | HVAC空调 | 内气流系统Interior HVAC airflow system | 空调箱HVAC module
1237 | P0015AHV | 空调型式 |  |  | 例如：冷暖一体式 | 勾选样品登记表, | HVAC空调 | 内气流系统Interior HVAC airflow system | 空调箱HVAC module
1238 | P0016AHV | 如果乘员舱加热系统利用发动机冷却液的热量,则对加热系统进行简单说明(应包括出风口布置,风量控制等) |  |  | 例如:出风口布置在仪表板上和前排乘客脚部上方。加热模式下，风量主要从脚部出风口吹出。通过功率模块控制风量。 | CCC:9.10.5.1, | HVAC空调 | 内气流系统Interior HVAC airflow system | 空调箱HVAC module
1239 | P0017AHV | 加热系统的布置图，表示它在车辆中的位置 |  |  | 乘员舱加热系统利用发动机冷却空气或排气作为加热源时填写，其他填N/A | CCC:9.10.5.2.1, | HVAC空调 | 内气流系统Interior HVAC airflow system | 空调箱HVAC module
1240 | P0018AHV | 热交换器或发生热交换的部件的剖面图,应包括壁厚、所用材料和表面特点 | 固定 | N/A | 乘员舱加热系统利用发动机冷却空气或排气作为加热源时填写，其他填N/A | CCC:9.10.5.2.3, | HVAC空调 | 内气流系统Interior HVAC airflow system | 空调箱HVAC module
1241 | P0019AHV | 应进一步给出加热系统重要部件的技术规范,如加热器风扇,有关它们的构造方法和技术数据 | 固定 | N/A | 乘员舱加热系统利用发动机冷却空气或排气作为加热源时填写，例如:“加热器风扇的技术指标”等。 | CCC:9.10.5.2.4, | HVAC空调 | 内气流系统Interior HVAC airflow system | 空调箱HVAC module
1242 | P0020AHV | 乘员舱加热系统的最大耗电量(kW) |  |  |  | CCC:9.10.5.4, | HVAC空调 | 内气流系统Interior HVAC airflow system | 空调箱HVAC module
1243 | P0021AHV | 暖风电机型号 |  |  |  | CCC:C9.8.4.1,勾选样品登记表, | HVAC空调 | 内气流系统Interior HVAC airflow system | 空调箱HVAC module
1244 | P0022AHV | 暖风电机商标 |  |  |  | CCC:C9.8.4.2, | HVAC空调 | 内气流系统Interior HVAC airflow system | 空调箱HVAC module
1245 | P0023AHV | 暖风电机生产厂名称 |  |  |  | CCC:C9.8.4.3,勾选样品登记表, | HVAC空调 | 内气流系统Interior HVAC airflow system | 空调箱HVAC module
1246 | P0025AHV | 暖风电机功率(kW) |  |  |  | 勾选样品登记表, | HVAC空调 | 内气流系统Interior HVAC airflow system | 空调箱HVAC module
1247 | P0026AHV | 暖风电机标称电压(V) |  |  |  | 勾选样品登记表, | HVAC空调 | 内气流系统Interior HVAC airflow system | 空调箱HVAC module
1248 | P0028AHV | 暖风电机骚扰抑制措施 |  |  | 抑制措施请根据实际存在情况写明。举例：屏蔽；合理接地；电感电容滤波；加隔离电路；等等 | 勾选样品登记表, | HVAC空调 | 内气流系统Interior HVAC airflow system | 空调箱HVAC module
1249 | P0029AHV | 除霜和除雾装置安装后的照片或装配图样(包括出风口布置图等) |  |  |  | CCC:9.8.1, | HVAC空调 | 内气流系统Interior HVAC airflow system | 空调箱HVAC module
1250 | P0030AHV | 除霜和除雾装置中暖风电机的最大耗电量(kW) |  |  |  | CCC:9.8.2, | HVAC空调 | 内气流系统Interior HVAC airflow system | 空调箱HVAC module
1251 | P0031AHV | 除霜和除雾装置型式 |  |  | 例如:"暖风加热式"、"电加热式"等 | CCC:C9.8.3,勾选企标, | HVAC空调 | 内气流系统Interior HVAC airflow system | 空调箱HVAC module
1252 | P0032AHV | 除雾装置最大通风量(m3/h) |  |  |  | CCC:C9.8.5, | HVAC空调 | 内气流系统Interior HVAC airflow system | 空调箱HVAC module
1253 | P0033AHV | 除雾装置的额定电压(V) |  |  |  | CCC:C9.8.6,勾选样品登记表, | HVAC空调 | 内气流系统Interior HVAC airflow system | 空调箱HVAC module
1254 | P0034AHV | 除霜、除雾装置通风口数量 |  |  |  | 勾选样品登记表, | HVAC空调 | 内气流系统Interior HVAC airflow system | 出风口outlet
1255 | P0035AHV | 除霜、除雾装置通风口位置 |  |  | 例如:前挡风玻璃下方、仪表板两端 | 勾选样品登记表, | HVAC空调 | 内气流系统Interior HVAC airflow system | 出风口outlet
1256 | P0036AHV | 空调控制器型号（手动） |  |  |  |  | HVAC空调 | 内气流系统Interior HVAC airflow system | 控制头Control Head
1257 | P0037AHV | 空调控制器生产企业（手动） |  |  |  |  | HVAC空调 | 内气流系统Interior HVAC airflow system | 控制头Control Head
1258 | P0038AHV | 空调控制面板型号（手动） |  |  |  | 勾选样品登记表, | HVAC空调 | 内气流系统Interior HVAC airflow system | 控制头Control Head
1259 | P0039AHV | 空调压缩机型号 |  |  |  | 勾选企标, | HVAC空调 | 空调压缩机A/C Compressor
1260 | P0040AHV | 空调系统中所用的制冷剂型号 |  |  |  | CCC:9.10.8,勾选企标, | HVAC空调 | Refrigerant制冷剂
1261 | P0041AHV | 空调系统结构上是否包含全球变暖指数高于150的含氟温室气体 | 下拉 | 是;否 |  | CCC:9.10.8.1, | HVAC空调 | Refrigerant制冷剂
1262 | P0042AHV | 空调系统图和简述(包括基准号或零件号,以及泄漏零部件的材料) | 文本+附件 |  | 空调系统结构上包含全球变暖指数高于150的含氟温室气体时填写，其他填N/A | CCC:9.10.8.2.1, | HVAC空调 | 空调系统HVAC system
1263 | P0043AHV | 空调系统的泄漏量(克/年) |  |  | 空调系统结构上包含全球变暖指数高于150的含氟温室气体时填写，其他填N/A | CCC:9.10.8.2.2, | HVAC空调 | 空调系统HVAC system
1264 | P0044AHV | 在零部件试验时各种泄漏零部件,包括相应的基准号或零件号和材料,还包括它们分别的年泄漏量,以及有关试验的信息(例如试验报告号等) |  |  | 空调系统结构上包含全球变暖指数高于150的含氟温室气体时填写，其他填N/A | CCC:9.10.8.2.3, | HVAC空调 | 空调系统HVAC system
1265 | P0050AHV | 在车辆试验时系统零部件的基准号或零部件号和材料,以及有关试验的信息(例如试验报告号等) | 固定 | N/A |  | CCC:9.10.8.2.4, | HVAC空调 | HVAC其它
1266 | P0001BHV | 液冷性质 |  |  | 液冷时,填写冷却液的种类。 | 国环:GB182A, | HVAC空调 | HVAC其它
1267 | P0002BHV | 制造厂允许的温度空气冷却系参考点 | 固定 | N/A | 空冷系填写 | 国环:GB266A, | PT动力总成 | DSE设计系统 | PT-DSE设计系统
1268 | P0003BHV | 制造厂允许的温度空气冷却系参考点处的最高温度(℃) | 固定 | N/A | 空冷系填写 | 国环:GB267A, | PT动力总成 | DSE设计系统 | PT-DSE设计系统
1269 | P0051AHV | 冷却系统出口处最高温度(液冷)(ºC) |  |  | 填写发动机冷却系统为液冷的出口处最高温度（非中冷器出口温度） | CCC:3.6.1.1,国环:GB265A, | HVAC空调 | HVAC其它
1270 | P0052AHV | 风冷的基准点位置 | 固定 | N/A | 填写冷却系统为风冷的基准点的位置说明。发动机冷却方式为风冷时填写 | CCC:3.6.1.2.1, | HVAC空调 | HVAC其它
1271 | P0053AHV | 风冷的基准点最高温度(℃) | 固定 | N/A | 填写冷却系统为风冷的基准点的最高温度。发动机冷却方式为风冷时填写 | CCC:3.6.1.2.2, | HVAC空调 | HVAC其它
1272 | P0054AHV | 对于利用排气加热的加热系统,提供热交换器布置图,或对于利用发动机冷却空气加热的加热系统,提供热交换处示意图 | 固定 | N/A | 乘员舱加热系统利用发动机冷却空气或排气作为加热源时填写，其他填N/A | CCC:9.10.5.2.2, | HVAC空调 | HVAC其它
1273 | P0055AHV | 排气加热器型号 | 固定 | N/A | 乘员舱加热系统利用发动机冷却空气或排气作为加热源时填写，其他填N/A | CCC:9.10.5.2.2.1, | HVAC空调 | HVAC其它
1274 | P0056AHV | 用于加热管和通风管的材料是否获证 | 下拉 | 已获CQC证书;未获CQC证书或已获非CQC证书 | 证书编号第5、6位分别为0、1的属于CQC证书。 | 9.10.7.5 | HVAC空调 | 内气流系统Interior HVAC airflow system | 风道 Air duct
1275 | P0057AHV | 加热管和通风管材料型号 |  |  |  | CCC:C9.10.7.5.0, | HVAC空调 | 内气流系统Interior HVAC airflow system | 风道 Air duct
1276 | P0058AHV | 加热管和通风管的材料的CCC证书编号和附件 | 文本+附件 |  | 由各认监委下的认证机构颁发的，编号为16位的CCC证书编号（如：2014011101729612）及证书文本 | CCC:9.10.7.5.1, | HVAC空调 | 内气流系统Interior HVAC airflow system | 风道 Air duct
1277 | P0059AHV | 加热管和通风管的材料的CCC认证标志的位置 | 文本+附件 |  |  | CCC:C9.10.7.5.1, | HVAC空调 | 内气流系统Interior HVAC airflow system | 风道 Air duct
1278 | P0060AHV | 加热管和通风管的材料的CCC认证标志的固定方法 | 下拉 | 标准规格标志（标签）、冲压、打印、缝纫、模压、黏贴、蚀刻、印刷、粘贴、注塑 | 例如：标准规格标志（标签）、冲压、打印、缝纫、模压、黏贴、蚀刻、印刷、粘贴、注塑 | CCC:C9.10.7.5.2, | HVAC空调 | 内气流系统Interior HVAC airflow system | 风道 Air duct
1279 | P0061AHV | 加热管和通风管的材料的基本材料名称 |  |  |  | CCC:9.10.7.5.2.1, | HVAC空调 | 内气流系统Interior HVAC airflow system | 风道 Air duct
1280 | P0062AHV | 加热管和通风管的材料的复合材料层数 |  |  |  | CCC:9.10.7.5.2.2, | HVAC空调 | 内气流系统Interior HVAC airflow system | 风道 Air duct
1281 | P0063AHV | 加热管和通风管的材料的涂层型式 |  |  |  | CCC:9.10.7.5.2.3, | HVAC空调 | 内气流系统Interior HVAC airflow system | 风道 Air duct
1282 | P0064AHV | 加热管和通风管的材料的最大厚度(mm) |  |  |  | CCC:9.10.7.5.2.4, | HVAC空调 | 内气流系统Interior HVAC airflow system | 风道 Air duct
1283 | P0065AHV | 加热管和通风管的材料的最小厚度(mm) |  |  |  | CCC:C9.10.7.5.2.4.1, | HVAC空调 | 内气流系统Interior HVAC airflow system | 风道 Air duct
1284 | P0066AHV | 加热管和通风管的材料的生产厂名称 |  |  |  | CCC:C9.10.7.5.2.5, | HVAC空调 | 内气流系统Interior HVAC airflow system | 风道 Air duct
1285 | P0005BHV | 空调配置 |  |  | 填写“冷、暖风空调、除霜、除雾控制”或其他 | 勾选企标, | HVAC空调 | 内气流系统Interior HVAC airflow system | 空调箱HVAC module
1286 | P0006BHV | 空调类型 |  |  | 填写“单区手动”、“单区自动”、“双区自动”或其他 | 勾选企标, | HVAC空调 | 内气流系统Interior HVAC airflow system | 空调箱HVAC module
1287 | P0007BHV | 是否配有空气质量传感器 |  |  | 填写“标配”、“选配”、“不配置”或其他 | 勾选企标, | HVAC空调 | HVAC其它
1288 | P0008BHV | 压缩机类型 |  |  | 填写“内控定排量压缩机”、“内控变排量压缩机”、“外控定排量压缩机”、“外控变排量压缩机”或其他 | 勾选企标, | HVAC空调 | 空调压缩机A/C Compressor
1289 | P0001AEE | 发电机型号 |  |  | 指与常规汽车功能相同的、为低压辅助电路供电的发电机，包括仅具有怠速起停功能的混合动力汽车的发电机。为电动汽车驱动电机和车载能源供电的发电机不填入此栏。 | CCC:3.2.5.2.1,勾选样品登记表,勾选企标, | ELEC电子 | Generator发电机
1290 | P0002AEE | 发电机输出功率(kW) |  |  |  | CCC:3.2.5.2.2, | ELEC电子 | Generator发电机
1291 | P0003AEE | 发电机生产厂名称 |  |  | 为电动汽车驱动电机供电的发电机，以及仅具有怠速起停功能的混合动力汽车的起动电机不填入此栏；其它情况仍需填报。 | CCC:3.2.5.2.3,勾选样品登记表, | ELEC电子 | Generator发电机
1292 | P0004AEE | 发电机电压(V) |  |  |  | 勾选企标, | ELEC电子 | Generator发电机
1293 | P0005AEE | 发电机容量(Ah) |  |  |  | 勾选企标, | ELEC电子 | Generator发电机
1294 | P0006AEE | 电器系额定电压(V) |  |  |  | CCC:3.2.5.1, | ELEC电子 | Battery/电池
1295 | P0007AEE | 电器系接地极性 |  |  | 正极接地;负极接地 | CCC:C3.2.5.1.1,勾选企标, | ELEC电子 | Battery/电池
1296 | P0008AEE | 蓄电池格数 |  |  | 适用于电动车 | CCC:3.3.2.1, | ELEC电子 | Battery/电池
1297 | P0009AEE | 蓄电池质量(kg) |  |  | 适用于电动车 | CCC:3.3.2.2,勾选样品登记表, | ELEC电子 | Battery/电池
1298 | P0010AEE | 蓄电池容量(Ah) |  |  | 适用于电动车 | CCC:3.3.2.3,勾选样品登记表,勾选企标, | ELEC电子 | Battery/电池
1299 | P0011AEE | 蓄电池位置说明或图样 |  |  | 适用于电动车 | CCC:3.3.2.4, | ELEC电子 | Battery/电池
1300 | P0012AEE | 蓄电池型号 |  |  | 适用于电动车 | CCC:C3.3.2.0.1,勾选样品登记表,勾选企标, | ELEC电子 | Battery/电池
1301 | P0013AEE | 蓄电池生产厂名称 |  |  | 适用于电动车 | CCC:C3.3.2.0.2,勾选样品登记表, | ELEC电子 | Battery/电池
1302 | P0014AEE | 蓄电池额定电压(V) |  |  | 适用于电动车 | 勾选样品登记表,勾选企标, | ELEC电子 | Battery/电池
1303 | P0015AEE | 蓄电池布置位置 |  |  | 适用于电动车 | 勾选样品登记表, | ELEC电子 | Battery/电池
1304 | P0016AEE | 整车供电电压(V) |  |  | 1.不允许填报2个或2个以上数值； 2.电动汽车填报辅助电路（照明、信号等）供电电压。 | 勾选样品登记表,勾选企标, | ELEC电子 | Battery/电池
1305 | P0017AEE | ABS系统轮速传感器生产厂 |  |  |  | 勾选样品登记表, | ELEC电子 | WSS轮速传感器
1306 | P0018AEE | ABS系统轮速传感器型号 |  |  |  | 勾选样品登记表, | ELEC电子 | WSS轮速传感器
1307 | P0019AEE | 安全带及其它约束系统电气或电子零部件的简述 | 固定 | N/A | 填写安全带及其它约束系统电气或电子零部件的名称 | CCC:9.12.4, | ELEC电子 | SDM/安全气囊控制模块
1308 | P0020AEE | 各种操纵件、指示器及信号装置的图形标志的简图 |  |  | 底色必须为白色;GB4094标准要求的各种操纵件、指示器及信号装置的图形标志均应绘制简图(不适用的标注"不适用"),并说明各种指示器及信号装置工作时的颜色。 | CCC:9.10.2.1, | ELEC电子 | 操纵件与信号装置和指示器
1309 | P0021AEE | 操纵件、信号装置和指示器的布置照片或图样 |  |  |  | CCC:9.10.2.2, | ELEC电子 | 操纵件与信号装置和指示器
1310 | P0023AEE | 组合开关型号 |  |  |  | CCC:C9.10.2.4.1,勾选样品登记表, | ELEC电子 | Switch开关
1311 | P0024AEE | 组合开关的生产厂名称 |  |  |  | CCC:C9.10.2.4.2,勾选样品登记表, | ELEC电子 | Switch开关
1312 | P0025AEE | 刮水器控制器生产企业 |  |  |  |  | ELEC电子 | Switch开关
1313 | P0026AEE | 刮水器控制器型号 |  |  |  |  | ELEC电子 | Switch开关
1314 | P0027AEE | 空调控制面板型号（电动/自动） |  |  |  |  | ELEC电子 | Switch开关
1315 | P0028AEE | 灯光总开关标志是否用符号识别 | 下拉 | 是;否;不适用 | 是;否;不适用 | CCC:G9.10.2.3.1.1, | ELEC电子 | Switch开关
1316 | P0029AEE | 灯光总开关指示器识别标志位置 |  |  | 填写:仪表、空调控制面板上、IP上等 | CCC:G9.10.2.3.1.1.1, | ELEC电子 | Switch开关
1317 | P0030AEE | 危险警告标志是否用符号识别 | 下拉 | 是;否;不适用 | 是;否;不适用 | CCC:G9.10.2.3.1.10, | ELEC电子 | Switch开关
1318 | P0031AEE | 危险警告指示器识别标志位置 |  |  | 填写:仪表、空调控制面板上、IP上等 | CCC:G9.10.2.3.1.10.1, | ELEC电子 | Switch开关
1319 | P0032AEE | 风窗玻璃刮水器标志是否用符号识别 | 下拉 | 是;否;不适用 | 是;否;不适用 | CCC:G9.10.2.3.1.11, | ELEC电子 | Switch开关
1320 | P0033AEE | 风窗玻璃刮水器指示器识别标志位置 |  |  | 填写:仪表、空调控制面板上、IP上等 | CCC:G9.10.2.3.1.11.1, | ELEC电子 | Switch开关
1321 | P0034AEE | 风窗玻璃洗涤器标志是否用符号识别 | 下拉 | 是;否;不适用 | 是;否;不适用 | CCC:G9.10.2.3.1.12, | ELEC电子 | Switch开关
1322 | P0035AEE | 风窗玻璃洗涤器指示器识别标志位置 |  |  | 填写:仪表、空调控制面板上、IP上等 | CCC:G9.10.2.3.1.12.1, | ELEC电子 | Switch开关
1323 | P0036AEE | 风窗玻璃刮水器和洗涤器标志是否用符号识别 | 下拉 | 是;否;不适用 | 是;否;不适用 | CCC:G9.10.2.3.1.13, | ELEC电子 | Switch开关
1324 | P0037AEE | 风窗玻璃刮水器和洗涤器指示器识别标志位置 |  |  | 填写:仪表、空调控制面板上、IP上等 | CCC:G9.10.2.3.1.13.1, | ELEC电子 | Switch开关
1325 | P0038AEE | 前照灯清洗器标志是否用符号识别 | 下拉 | 是;否;不适用 | 是;否;不适用 | CCC:G9.10.2.3.1.14, | ELEC电子 | Switch开关
1326 | P0039AEE | 前照灯清洗器指示器识别标志位置 |  |  | 填写:仪表、空调控制面板上、IP上等 | CCC:G9.10.2.3.1.14.1, | ELEC电子 | Switch开关
1327 | P0040AEE | 前风窗玻璃除雾和除霜标志是否用符号识别 | 下拉 | 是;否;不适用 | 是;否;不适用 | CCC:G9.10.2.3.1.15, | ELEC电子 | Switch开关
1328 | P0041AEE | 前风窗玻璃除雾和除霜指示器识别标志位置 |  |  | 填写:仪表、空调控制面板上、IP上等 | CCC:G9.10.2.3.1.15.1, | ELEC电子 | Switch开关
1329 | P0042AEE | 后风窗除雾和除霜标志是否用符号识别 | 下拉 | 是;否;不适用 | 是;否;不适用 | CCC:G9.10.2.3.1.16, | ELEC电子 | Switch开关
1330 | P0043AEE | 后风窗除雾和除霜指示器识别标志位置 |  |  | 填写:仪表、空调控制面板上、IP上等 | CCC:G9.10.2.3.1.16.1, | ELEC电子 | Switch开关
1331 | P0044AEE | 通风扇标志是否用符号识别 | 下拉 | 是;否;不适用 | 是;否;不适用 | CCC:G9.10.2.3.1.17, | ELEC电子 | Switch开关
1332 | P0045AEE | 通风扇指示器识别标志位置 |  |  | 填写:仪表、空调控制面板上、IP上等 | CCC:G9.10.2.3.1.17.1, | ELEC电子 | Switch开关
1333 | P0046AEE | 阻风门标志是否用符号识别 | 下拉 | 是;否;不适用 | 是;否;不适用 | CCC:G9.10.2.3.1.19, | ELEC电子 | Switch开关
1334 | P0047AEE | 阻风门指示器识别标志位置 |  |  | 填写:仪表、空调控制面板上、IP上等 | CCC:G9.10.2.3.1.19.1, | ELEC电子 | Switch开关
1335 | P0048AEE | 近光前照灯标志是否用符号识别 | 下拉 | 是;否;不适用 | 是;否;不适用 | CCC:G9.10.2.3.1.2, | ELEC电子 | Switch开关
1336 | P0049AEE | 近光前照灯指示器识别标志位置 |  |  | 填写:仪表、空调控制面板上、IP上等 | CCC:G9.10.2.3.1.2.1, | ELEC电子 | Switch开关
1337 | P0050AEE | 前照灯校平装置标志是否用符号识别 | 下拉 | 是;否;不适用 | 是;否;不适用 | CCC:G9.10.2.3.1.7, | ELEC电子 | Switch开关
1338 | P0051AEE | 前照灯校平装置指示器识别标志位置 |  |  | 填写:仪表、空调控制面板上、IP上等 | CCC:G9.10.2.3.1.7.1, | ELEC电子 | Switch开关
1339 | P0052AEE | 后窗刮水器标志是否用符号识别 | 下拉 | 是;否;不适用 | 是;否;不适用 | CCC:G9.10.2.3.2.2, | ELEC电子 | Switch开关
1340 | P0053AEE | 后窗刮水器指示器识别标志位置 |  |  | 填写:仪表、空调控制面板上、IP上等 | CCC:G9.10.2.3.2.2.1, | ELEC电子 | Switch开关
1341 | P0054AEE | 后窗洗涤器标志是否用符号识别 | 下拉 | 是;否;不适用 | 是;否;不适用 | CCC:G9.10.2.3.2.3, | ELEC电子 | Switch开关
1342 | P0055AEE | 后窗洗涤器指示器识别标志位置 |  |  | 填写:仪表、空调控制面板上、IP上等 | CCC:G9.10.2.3.2.3.1, | ELEC电子 | Switch开关
1343 | P0056AEE | 后窗刮水器和洗涤器标志是否用符号识别 | 下拉 | 是;否;不适用 | 是;否;不适用 | CCC:G9.10.2.3.2.4, | ELEC电子 | Switch开关
1344 | P0057AEE | 后窗刮水器和洗涤器指示器识别标志位置 |  |  | 填写:仪表、空调控制面板上、IP上等 | CCC:G9.10.2.3.2.4.1, | ELEC电子 | Switch开关
1345 | P0058AEE | 间隙式风窗玻璃刮水器标志是否用符号识别 | 下拉 | 是;否;不适用 | 是;否;不适用 | CCC:G9.10.2.3.2.5, | ELEC电子 | Switch开关
1346 | P0059AEE | 间隙式风窗玻璃刮水器指示器识别标志位置 |  |  | 填写:仪表、空调控制面板上、IP上等 | CCC:G9.10.2.3.2.5.1, | ELEC电子 | Switch开关
1347 | P0060AEE | 音响报警装置(喇叭)标志是否用符号识别 | 下拉 | 是;否;不适用 | 是;否;不适用 | CCC:G9.10.2.3.2.6, | ELEC电子 | Switch开关
1348 | P0061AEE | 音响报警装置(喇叭)指示器识别标志位置 |  |  | 填写:仪表、空调控制面板上、IP上等 | CCC:G9.10.2.3.2.6.1, | ELEC电子 | Switch开关
1349 | P0062AEE | 前罩(发动机罩)标志是否用符号识别 | 下拉 | 是;否;不适用 | 是;否;不适用 | CCC:G9.10.2.3.2.7, | ELEC电子 | Switch开关
1350 | P0063AEE | 前罩(发动机罩)指示器识别标志位置 |  |  | 填写:仪表、空调控制面板上、IP上等 | CCC:G9.10.2.3.2.7.1, | ELEC电子 | Switch开关
1351 | P0064AEE | 后罩(行李箱)标志是否用符号识别 | 下拉 | 是;否;不适用 | 是;否;不适用 | CCC:G9.10.2.3.2.8, | ELEC电子 | Switch开关
1352 | P0065AEE | 后罩(行李箱)指示器识别标志位置 |  |  | 填写:仪表、空调控制面板上、IP上等 | CCC:G9.10.2.3.2.8.1, | ELEC电子 | Switch开关
1353 | P0068AEE | 车速表型号 |  |  |  | CCC:C4.8.0,勾选样品登记表, | ELEC电子 | Cluster仪表
1354 | P0069AEE | 车速表生产厂名称 |  |  |  | CCC:C4.8.7,勾选样品登记表, | ELEC电子 | Cluster仪表
1355 | P0070AEE | 车速表驱动机构的驱动方法 |  |  | 例如:"齿轮软轴"、"电子式"等 | CCC:4.8.1,勾选样品登记表, | ELEC电子 | Cluster仪表
1356 | P0071AEE | 车速表的仪表常数 |  |  |  | CCC:4.8.2, | ELEC电子 | Cluster仪表
1357 | P0072AEE | 车速表测量机构的允差(%) |  |  | 填写对实际车速进行测量的装置精度的公差要求 | CCC:4.8.3, | ELEC电子 | Cluster仪表
1358 | P0073AEE | 车速表总传动比 |  |  |  | CCC:4.8.4, | ELEC电子 | Cluster仪表
1359 | P0074AEE | 车速表刻度或其他显示方式的简图 |  |  |  | CCC:4.8.5, | ELEC电子 | Cluster仪表
1360 | P0075AEE | 车速表的识别方式和位置图样 | 文本+附件 |  | 识别方式如：指数显式;表盘刻度式 | CCC:4.8.6,勾选样品登记表, | ELEC电子 | Cluster仪表
1361 | P0079AEE | 组合仪表型号 |  |  |  | CCC:C9.10.2.5.1,勾选样品登记表, | ELEC电子 | Cluster仪表
1362 | P0080AEE | 组合仪表的生产厂名称 |  |  |  | CCC:C9.10.2.5.2,勾选样品登记表, | ELEC电子 | Cluster仪表
1363 | P0081AEE | 制动器故障标志是否用符号识别 | 下拉 | 是;否;不适用 | 是;否;不适用 | CCC:G9.10.2.3.1.20, | ELEC电子 | Cluster仪表
1364 | P0082AEE | 制动器故障指示器识别标志位置 |  |  | 填写:仪表、空调控制面板上、IP上等 | CCC:G9.10.2.3.1.20.1, | ELEC电子 | Cluster仪表
1365 | P0083AEE | 燃油油面标志是否用符号识别 | 下拉 | 是;否;不适用 | 是;否;不适用 | CCC:G9.10.2.3.1.21, | ELEC电子 | Cluster仪表
1366 | P0084AEE | 燃油油面指示器识别标志位置 |  |  | 填写:仪表、空调控制面板上、IP上等 | CCC:G9.10.2.3.1.21.1, | ELEC电子 | Cluster仪表
1367 | P0085AEE | 蓄电池充电状态标志是否用符号识别 | 下拉 | 是;否;不适用 | 是;否;不适用 | CCC:G9.10.2.3.1.22, | ELEC电子 | Cluster仪表
1368 | P0086AEE | 蓄电池充电状态指示器识别标志位置 |  |  | 填写:仪表、空调控制面板上、IP上等 | CCC:G9.10.2.3.1.22.1, | ELEC电子 | Cluster仪表
1369 | P0087AEE | 发电机冷却液温度标志是否用符号识别 | 下拉 | 是;否;不适用 | 是;否;不适用 | CCC:G9.10.2.3.1.23, | ELEC电子 | Cluster仪表
1370 | P0088AEE | 发电机冷却液温度指示器识别标志位置 |  |  | 填写:仪表、空调控制面板上、IP上等 | CCC:G9.10.2.3.1.23.1, | ELEC电子 | Cluster仪表
1371 | P0089AEE | 远光前照灯标志是否用符号识别 | 下拉 | 是;否;不适用 | 是;否;不适用 | CCC:G9.10.2.3.1.3, | ELEC电子 | Cluster仪表
1372 | P0090AEE | 远光前照灯指示器识别标志位置 |  |  | 填写:仪表、空调控制面板上、IP上等 | CCC:G9.10.2.3.1.3.1, | ELEC电子 | Cluster仪表
1373 | P0091AEE | 位置(侧位)灯标志是否用符号识别 | 下拉 | 是;否;不适用 | 是;否;不适用 | CCC:G9.10.2.3.1.4, | ELEC电子 | Cluster仪表
1374 | P0092AEE | 位置(侧位)灯指示器识别标志位置 |  |  | 填写:仪表、空调控制面板上、IP上等 | CCC:G9.10.2.3.1.4.1, | ELEC电子 | Cluster仪表
1375 | P0093AEE | 前雾灯标志是否用符号识别 | 下拉 | 是;否;不适用 | 是;否;不适用 | CCC:G9.10.2.3.1.5, | ELEC电子 | Cluster仪表
1376 | P0094AEE | 前雾灯指示器识别标志位置 |  |  | 填写:仪表、空调控制面板上、IP上等 | CCC:G9.10.2.3.1.5.1, | ELEC电子 | Cluster仪表
1377 | P0095AEE | 后雾灯标志是否用符号识别 | 下拉 | 是;否;不适用 | 是;否;不适用 | CCC:G9.10.2.3.1.6, | ELEC电子 | Cluster仪表
1378 | P0096AEE | 后雾灯指示器识别标志位置 |  |  | 填写:仪表、空调控制面板上、IP上等 | CCC:G9.10.2.3.1.6.1, | ELEC电子 | Cluster仪表
1379 | P0097AEE | 驻车灯标志是否用符号识别 | 下拉 | 是;否;不适用 | 是;否;不适用 | CCC:G9.10.2.3.1.8, | ELEC电子 | Cluster仪表
1380 | P0098AEE | 驻车灯指示器识别标志位置 |  |  | 填写:仪表、空调控制面板上、IP上等 | CCC:G9.10.2.3.1.8.1, | ELEC电子 | Cluster仪表
1381 | P0099AEE | 转向灯标志是否用符号识别 | 下拉 | 是;否;不适用 | 是;否;不适用 | CCC:G9.10.2.3.1.9, | ELEC电子 | Cluster仪表
1382 | P0100AEE | 转向灯指示器识别标志位置 |  |  | 填写:仪表、空调控制面板上、IP上等 | CCC:G9.10.2.3.1.9.1, | ELEC电子 | Cluster仪表
1383 | P0101AEE | 驻车制动器标志是否用符号识别 | 下拉 | 是;否;不适用 | 是;否;不适用 | CCC:G9.10.2.3.2.1, | ELEC电子 | Cluster仪表
1384 | P0102AEE | 驻车制动器指示器识别标志位置 |  |  | 填写:仪表、空调控制面板上、IP上等 | CCC:G9.10.2.3.2.1.1, | ELEC电子 | Cluster仪表
1385 | P0103AEE | 发动机机油压力标志是否用符号识别 | 下拉 | 是;否;不适用 | 是;否;不适用 | CCC:G9.10.2.3.2.10, | ELEC电子 | Cluster仪表
1386 | P0104AEE | 发动机机油压力指示器识别标志位置 |  |  | 填写:仪表、空调控制面板上、IP上等 | CCC:G9.10.2.3.2.10.1, | ELEC电子 | Cluster仪表
1387 | P0105AEE | 无铅汽油标志是否用符号识别 | 下拉 | 是;否;不适用 | 是;否;不适用 | CCC:G9.10.2.3.2.11, | ELEC电子 | Cluster仪表
1388 | P0106AEE | 无铅汽油指示器识别标志位置 |  |  | 填写:仪表、空调控制面板上、IP上等 | CCC:G9.10.2.3.2.11.1, | ELEC电子 | Cluster仪表
1389 | P0107AEE | 制动防抱系统故障标志是否用符号识别 | 下拉 | 是;否;不适用 | 是;否;不适用 | CCC:G9.10.2.3.2.12, | ELEC电子 | Cluster仪表
1390 | P0108AEE | 制动防抱系统故障指示器识别标志位置 |  |  | 填写:仪表、空调控制面板上、IP上等 | CCC:G9.10.2.3.2.12.1, | ELEC电子 | Cluster仪表
1391 | P0109AEE | 电喷发动机故障标志是否用符号识别 | 下拉 | 是;否;不适用 | 是;否;不适用 | CCC:G9.10.2.3.2.13, | ELEC电子 | Cluster仪表
1392 | P0110AEE | 电喷发动机故障指示器识别标志位置 |  |  | 填写:仪表、空调控制面板上、IP上等 | CCC:G9.10.2.3.2.13.1, | ELEC电子 | Cluster仪表
1393 | P0010BEE | 安全带提醒装置生产厂家（视觉） |  |  |  | 勾选样品登记表, | ELEC电子 | Cluster仪表
1394 | P0111AEE | 座椅安全带标志是否用符号识别 | 下拉 | 是;否;不适用 | 是;否;不适用 | CCC:G9.10.2.3.2.9, | ELEC电子 | 座椅安全带标志
1395 | P0112AEE | 座椅安全带指示器识别标志位置 |  |  | 填写:仪表、空调控制面板上、IP上等 | CCC:G9.10.2.3.2.9.1, | ELEC电子 | 座椅安全带指示器
1396 | P0119AEE | 无线电干扰控制设备的清单和图样 | 附件 |  |  | CCC:9.18.3, | ELEC电子 | ELEC-VSE
1397 | P0120AEE | 直流电阻的名义值,如为阻抗点火线,则为其每米的名义阻值 |  |  |  | CCC:9.18.4, | ELEC电子 | ELEC-VSE
1398 | P0121AEE | 监视器装置的特征参数(包括发现距离(mm)、对比度、亮度范围、闪光修正、显示特性(黑白、彩色)、图像重复频率、监视器的亮度延伸) |  |  |  | CCC:9.9.2.1.1, | ELEC电子 | ELEC-VSE
1399 | P0122AEE | 监视器安装位置的图样 | 附件 |  |  | CCC:9.9.2.1.2, | ELEC电子 | ELEC-VSE
1400 | P0133AEE | 车辆是否装备24GHz短波段雷达设备 | 下拉 | 是;否 |  | CCC:12.7.1, | ELEC电子 | ELEC-VSE
1401 | P0134AEE | 车辆是否装备79GHz短波段雷达设备 | 下拉 | 是;否 | 是;否 | CCC:12.7.2, | ELEC电子 | ELEC-VSE
1402 | P0135AEE | 音响报警装置的安装位置的说明或照片 | 固定 | N/A |  | CCC:12.1.1, | ELEC电子 | 音响报警装置
1403 | P0136AEE | 音响报警装置的固定方法 | 固定 | N/A |  | CCC:12.1.1.1, | ELEC电子 | 音响报警装置
1404 | P0137AEE | 音响报警装置数量 | 固定 | N/A |  | CCC:12.1.2, | ELEC电子 | 音响报警装置
1405 | P0138AEE | 音响报警装置的电路或气路图 | 固定 | N/A |  | CCC:12.1.4, | ELEC电子 | 音响报警装置
1406 | P0139AEE | 音响报警装置的额定电压(V) | 固定 | N/A |  | CCC:12.1.5, | ELEC电子 | 音响报警装置
1407 | P0140AEE | 音响报警装置的安装图样 | 固定 | N/A |  | CCC:12.1.6, | ELEC电子 | 音响报警装置
1408 | P0141AEE | 车载音视频系统型号 |  |  |  | 勾选样品登记表, | ELEC电子 | Radio收音机
1409 | P0142AEE | 车载音视频系统生产企业 |  |  |  | 勾选样品登记表, | ELEC电子 | Radio收音机
1410 | P0143AEE | 有关防盗装置起作用的操纵件或单元的布置和结构的详细说明或图样 | 文本+附件 |  |  | CCC:12.2.1.1, | ELEC电子 | 防盗装置
1411 | P0144AEE | 防盗装置及其在车辆上安装的图样 | 附件 |  |  | CCC:12.2.1.2, | ELEC电子 | 防盗装置
1412 | P0145AEE | 防盗装置的技术说明 |  |  |  | CCC:12.2.1.3, | ELEC电子 | 防盗装置
1413 | P0146AEE | 防盗所用组合锁的说明 |  |  |  | CCC:12.2.1.4, | ELEC电子 | 防盗装置
1414 | P0147AEE | 防止盗用车辆装置的电气或电子零部件的名称(若有) | 下拉 | 防盗线圈;点火防盗;发动机防盗;其他 |  | CCC:12.2.3, | ELEC电子 | 防盗装置
1415 | P0148AEE | 报警系统的商标或标记 | 固定 | N/A |  | CCC:12.2.2.0, | ELEC电子 | BCM/车身控制模块
1416 | P0149AEE | 报警系统的型号 |  |  | 指由非法进入而引起的报警系统的型号 | CCC:12.2.2.1, | ELEC电子 | BCM/车身控制模块
1417 | P0150AEE | 报警系统的详细描述,以及与安装报警系统有关的车辆部件名称 |  |  | 指由非法进入而引起的报警系统的描述及相关车辆部件名称 | CCC:12.2.2.2.1, | ELEC电子 | BCM/车身控制模块
1418 | P0151AEE | 组成报警系统的主要部件清单 |  |  |  | CCC:12.2.2.2.2, | ELEC电子 | BCM/车身控制模块
1419 | P0153AEE | 电动、电子锁止系统滚动代码数 |  |  |  | 勾选样品登记表, | ELEC电子 | BCM/车身控制模块
1420 | P0154AEE | 闪光继电器型号 |  |  | 填写车身控制模块的型号 | 勾选样品登记表, | ELEC电子 | BEC保险丝盒
1421 | P0155AEE | 闪光继电器生产厂名称 |  |  | 填写车身控制模块的生产企业，存在多种配置时，以半角“,”隔开，中间不留空格。 | 勾选样品登记表, | ELEC电子 | BEC保险丝盒
1422 | P0156AEE | 闪光继电器标称电压(V) |  |  |  | 勾选样品登记表, | ELEC电子 | BEC保险丝盒
1423 | P0158AEE | 闪光继电器骚扰抑制措施 |  |  |  | 勾选样品登记表, | ELEC电子 | BEC保险丝盒
1424 | P0159AEE | 电动车窗电操作方式 |  |  | 例如：一触式、点触式等 | 勾选样品登记表, | ELEC电子 | BCM/车身控制模块
1425 | P0160AEE | 车辆上安装和使用的射频发射机的频率波段(Hz) | 固定 | N/A |  | CCC:G12.7.1.1 | ELEC电子 | RFA遥控接收模块
1426 | P0161AEE | 车辆上安装和使用的射频发射机的最大输出功率(W) | 固定 | N/A |  | CCC:G12.7.1.2 | ELEC电子 | RFA遥控接收模块
1427 | P0162AEE | 天线在车辆上的位置、安装和/或使用的特殊情况 | 固定 | N/A |  | CCC:G12.7.1.3 | ELEC电子 | RFA遥控接收模块
1428 | P0163AEE | 天线型号 |  |  | 天线指的是收音机天线，存在多种配置时，以半角“,”隔开，中间不留空格。 | CCC:C12.10.1,勾选样品登记表, | ELEC电子 | RFA遥控接收模块
1429 | P0164AEE | 天线生产厂名称 |  |  | 天线指的是收音机天线，存在多种配置时，以半角“,”隔开，中间不留空格。 | CCC:C12.10.2,勾选样品登记表, | ELEC电子 | RFA遥控接收模块
1430 | P0165AEE | 喇叭是否获证 | 下拉 | 已获CQC证书;未获CQC证书或已获非CQC证书 | 证书编号第5、6位分别为0、1的属于CQC证书。 | CCC:C12.9, | ELEC电子 | Horn喇叭
1431 | P0166AEE | 电喇叭数量 |  |  | 用阿拉伯数字填写 | CCC:C12.9.1,勾选样品登记表, | ELEC电子 | Horn喇叭
1432 | P0167AEE | 电喇叭朝向 |  |  | 存在多种配置的喇叭，以半角“,”隔开，依次填写 | CCC:C12.9.10, | ELEC电子 | Horn喇叭
1433 | P0168AEE | 电喇叭强检报告编号及报告文本附件 |  |  | 以Q开头的13位编码的试验报告，由国家检测中心出具 |  | ELEC电子 | Horn喇叭
1434 | P0169AEE | 电喇叭CCC证书编号及证书附件 | 文本+附件 |  | 由各认监委下的认证机构颁发的，编号为16位的CCC证书编号（如：2014011101729612）及证书文本 | CCC:C12.9.11, | ELEC电子 | Horn喇叭
1435 | P0170AEE | 电喇叭CCC认证标志的位置 | 文本+附件 |  |  | CCC:C12.9.12, | ELEC电子 | Horn喇叭
1436 | P0171AEE | 电喇叭CCC认证标志的固定方法 | 下拉 | 标准规格标志（标签）、冲压、打印、缝纫、模压、黏贴、蚀刻、印刷、粘贴、注塑 | 例如：标准规格标志（标签）、冲压、打印、缝纫、模压、黏贴、蚀刻、印刷、粘贴、注塑 | CCC:C12.9.13, | ELEC电子 | Horn喇叭
1437 | P0172AEE | 电喇叭生产厂名称 |  |  |  | CCC:C12.9.2,勾选样品登记表, | ELEC电子 | Horn喇叭
1438 | P0173AEE | 喇叭类型 | 固定 | 电喇叭 | 电子喇叭;电喇叭;气喇叭;电－气动喇叭 | CCC:C12.9.3, | #N/A | #N/A | #N/A | #N/A
1439 | P0174AEE | 电喇叭结构型式 |  |  | 例如：盆形、螺旋形、筒形等 | 勾选样品登记表, | ELEC电子 | Horn喇叭
1440 | P0175AEE | 电喇叭标称电压(V) |  |  |  | CCC:C12.9.4,勾选样品登记表, | ELEC电子 | Horn喇叭
1441 | P0176AEE | 电喇叭功率(kW) |  |  |  | CCC:C12.9.5,勾选样品登记表, | ELEC电子 | Horn喇叭
1442 | P0177AEE | 电喇叭的布置说明或图样 | 文本+附件 |  |  | CCC:C12.9.6, | ELEC电子 | Horn喇叭
1443 | P0178AEE | 电喇叭型号 |  |  |  | CCC:C12.9.7,勾选样品登记表, | ELEC电子 | Horn喇叭
1444 | P0179AEE | 电喇叭离地高度(mm) |  |  | 存在多种配置的喇叭，以半角“,”隔开，依次填写 | CCC:C12.9.8,勾选样品登记表, | ELEC电子 | Horn喇叭
1445 | P0180AEE | 电喇叭距车辆最前方的距离(mm) |  |  |  | CCC:C12.9.9,勾选样品登记表, | ELEC电子 | Horn喇叭
1446 | P0181AEE | 电喇叭膜片形状 |  |  | 例如：圆形等 | 勾选样品登记表, | ELEC电子 | Horn喇叭
1447 | P0003BEE | 气喇叭生产企业 | 固定 | N/A |  |  | ELEC电子 | Horn喇叭
1448 | P0004BEE | 气喇叭型号 | 固定 | N/A |  |  | ELEC电子 | Horn喇叭
1449 | P0005BEE | 气喇叭装车数量 | 固定 | N/A |  |  | ELEC电子 | Horn喇叭
1450 | P0006BEE | 气喇叭安装位置离地高(mm) | 固定 | N/A |  |  | ELEC电子 | Horn喇叭
1451 | P0007BEE | 气喇叭安装位置距车辆最前方的距离(mm) | 固定 | N/A |  |  | ELEC电子 | Horn喇叭
1452 | P0185AEE | 天线位置 |  |  | 填写收音机天线位置 | 勾选样品登记表, | ELEC电子 | Antenna/天线
1453 | P0186AEE | 空调控制器型号（电动/自动） |  |  |  | 勾选样品登记表, | ELEC电子 | ECCSilverbox空调控制模块
1454 | P0187AEE | 空调控制器生产企业（电动/自动） |  |  |  | 勾选样品登记表, | ELEC电子 | ECCSilverbox空调控制模块
1455 | P0008BEE | 仪表盘报警灯类型 |  |  | 填写“点阵式LCD和LED”或其他 | 勾选企标, | ELEC电子 | Cluster仪表
1456 | P0009BEE | 仪表盘显示数据 |  |  | 例如：车速、发动机转速、油量、水温等 | 勾选企标, | ELEC电子 | Cluster仪表
1457 | P0013CVP | 驱动型式（公告） | 下拉 | 4x2;4x4;非全时四驱;4x4;全时四驱;4×2（轮毂电机驱动）;4×2（轮边电机驱动）;4×4，全时四驱（轮毂电机驱动）;4×4，非全时四驱（轮毂电机驱动）;4×4，全时四驱（轮边电机驱动）;4×4，非全时四驱（轮边电机驱动） | 1.按照“2倍轴数×2倍驱动轴数”填写。当车辆为全驱动车型时，应在此栏注明是否为全时驱动； 2.如电动汽车采用轮边电机或轮毂电机驱动，应按照常规汽车填报，并在后面用括号注明轮边电机驱动或轮毂电机驱动。 3.两驱填写：4x2 四驱填写：4x4;驱动形式（如4x4;适时四驱） 当电动汽车时，注明轮边电机驱动或轮毂电机驱动 | 勾选样品登记表,勾选企标, | VP整车性能 | VD/车辆动态
1458 | P0002ACH | 驱动轴的数量 | 下拉 | 1;2 | 两驱为1;四驱为2 | CCC:1.3.3,国环:GB074A, | CHASSIS&PTI底盘及动力总成集成 | PTI动力总成集成 | 传动轴/Drive Line
1459 | P0003ACH | 驱动轴的位置 | 下拉 | 第1轴,第2轴,第1轴/第2轴 | 勾选“第1轴”，“第2轴”，四驱为“第1轴/第2轴” | CCC:C1.3.3.0,国环:GB075A,勾选样品登记表,勾选企标, | CHASSIS&PTI底盘及动力总成集成 | PTI动力总成集成 | 传动轴/Drive Line
1460 | P0004ACH | 驱动轴之间的连接方式 | 下拉 | 分动箱;传动轴 | 例如:"分动箱、传动轴"等 | CCC:C1.3.3.1,国环:GB076A, | CHASSIS&PTI底盘及动力总成集成 | PTI动力总成集成 | 传动轴/Drive Line
1461 | P0010ACH | 车轴间连接方式 | 固定 | N/A |  | CCC:C5.6, | CHASSIS&PTI底盘及动力总成集成 | PTI动力总成集成 | 传动轴/Drive Line
1462 | P0014ACH | 燃油箱加油口类型 |  |  | 填写油箱加油口的类型,例如:“标准或小口”等 | CCC:3.2.2.3, | CHASSIS&PTI底盘及动力总成集成 | PTI动力总成集成 | 燃油/fuel
1463 | P0015ACH | 车轴的数量 | 固定 | 2 |  | CCC:1.3,国环:GB328A,勾选样品登记表, | ES工程数据管理与系统开发
1464 | P0016ACH | 悬挂布置图 | 附件 |  |  | CCC:6.1, | CHASSIS&PTI底盘及动力总成集成 | CHASSIS底盘 | 悬架/Suspension | 前悬/front suspension
1465 | P0017ACH | 各车轴或车轴组或车轮的悬挂型式 | 固定 | 有车轴 | 有车轴;无车轴 | CCC:6.2, | CHASSIS&PTI底盘及动力总成集成 | CHASSIS底盘 | 悬架/Suspension | 前悬/front suspension
1466 | P0018ACH | 悬挂高度能否调整 | 下拉 | 能;否 | 能;否 | CCC:6.2.1, | CHASSIS&PTI底盘及动力总成集成 | CHASSIS底盘 | 悬架/Suspension | 前悬/front suspension
1467 | P0019ACH | 悬挂所采用的所有电器或电子部件的名称(若有) |  |  |  | CCC:6.2.2, | ELEC电子 | 悬架/Suspension
1468 | P0020ACH | 驱动轴是否是空气悬挂 | 下拉 | 是;否 | 是;否 | CCC:6.2.3, | CHASSIS&PTI底盘及动力总成集成 | CHASSIS底盘 | 悬架/Suspension | 前悬/front suspension
1469 | P0021ACH | 驱动轴是否相当于空气悬挂 | 下拉 | 是;否 | 请填写是或否，对于空气悬挂原理不同，但作用相同的可以视为相当于空气悬挂。 | CCC:6.2.3.1, | CHASSIS&PTI底盘及动力总成集成 | CHASSIS底盘 | 悬架/Suspension | 前悬/front suspension
1470 | P0022ACH | 悬挂质量的振动频率和阻尼 |  |  | 请按“前悬挂振动频率/后悬挂振动频率;前悬挂震动阻尼/后悬挂震动阻尼”格式填写 | CCC:6.2.3.2, | CHASSIS&PTI底盘及动力总成集成 | CHASSIS底盘 | 悬架/Suspension | 前悬/front suspension
1471 | P0023ACH | 悬挂弹性件的特性说明或图样(应包括结构、材料特性和尺寸) | 文本+附件 |  |  | CCC:6.3, | CHASSIS&PTI底盘及动力总成集成 | CHASSIS底盘 | 悬架/Suspension | 前悬/front suspension
1472 | P0024ACH | 前悬架型式 |  |  | 描述弹性元件种类、是否为独立悬架等，例如：空气悬挂,钢板悬挂,复合悬挂,橫臂式悬挂系统,多连杆式悬挂系统,纵臂式悬挂系统,烛式悬挂系统,麦弗逊式悬挂系统,主动悬挂系统,其他悬挂系统,其他 | 勾选样品登记表,勾选企标, | CHASSIS&PTI底盘及动力总成集成 | CHASSIS底盘 | 悬架/Suspension | 前悬/front suspension
1473 | P0025ACH | 车轴是否安装有空气悬挂 | 下拉 | 是;否 |  | CCC:C.6.2.4 | CHASSIS&PTI底盘及动力总成集成 | CHASSIS底盘 | 悬架/Suspension | 前悬/front suspension
1474 | P0026ACH | 车轴是否安装有等效于空气悬挂的装置 | 下拉 | 是;否 | 对于空气悬挂原理不同，但作用相同的可以视为相当于空气悬挂。 |  | CHASSIS&PTI底盘及动力总成集成 | CHASSIS底盘 | 悬架/Suspension | 前悬/front suspension
1475 | P0027ACH | 有无稳定器 | 下拉 | 有;无 | 填写有无稳定器，例如:“有”或“无”。稳定器指汽车悬挂稳定器，如横向稳定杆。 | CCC:6.4, | CHASSIS&PTI底盘及动力总成集成 | CHASSIS底盘 | 悬架/Suspension | 前悬/front suspension
1476 | P0028ACH | 稳定器型式 |  |  | 稳定器指汽车悬挂稳定器，如横向稳定杆。 | CCC:C6.4.0.1, | CHASSIS&PTI底盘及动力总成集成 | CHASSIS底盘 | 悬架/Suspension | 前悬/front suspension
1477 | P0029ACH | 有无减震器 | 下拉 | 有;无 | 填写有无减震器，例如:“有”或“无”。 | CCC:6.5, | CHASSIS&PTI底盘及动力总成集成 | CHASSIS底盘 | 悬架/Suspension | 前悬/front suspension
1478 | P0030ACH | 减震器型式 |  |  |  | CCC:C6.5.0.1, | CHASSIS&PTI底盘及动力总成集成 | CHASSIS底盘 | 悬架/Suspension | 前悬/front suspension
1479 | P0031ACH | 悬架高度可调节时,正常行驶状态下悬架高度(mm) | 固定 | N/A |  | 勾选样品登记表, | CHASSIS&PTI底盘及动力总成集成 | CHASSIS底盘 | 悬架/Suspension | 前悬/front suspension
1480 | P0032ACH | 前轮外倾角(º) |  |  | 请提供在线及售后两种状态的角度值 | 勾选样品登记表, | CHASSIS&PTI底盘及动力总成集成 | CHASSIS底盘 | 悬架/Suspension | 前悬/front suspension
1481 | P0033ACH | 前轮主销后倾角(º) |  |  | 请提供在线及售后两种状态的角度值 | 勾选样品登记表, | CHASSIS&PTI底盘及动力总成集成 | CHASSIS底盘 | 悬架/Suspension | 前悬/front suspension
1482 | P0034ACH | 前轮前束角(左+右)(º) |  |  | 请提供在线及售后两种状态的角度值 | 勾选样品登记表, | CHASSIS&PTI底盘及动力总成集成 | CHASSIS底盘 | 悬架/Suspension | 前悬/front suspension
1483 | P0035ACH | 前轮主销内倾角(º) |  |  | 请提供在线及售后两种状态的角度值 | 勾选样品登记表, | CHASSIS&PTI底盘及动力总成集成 | CHASSIS底盘 | 悬架/Suspension | 前悬/front suspension
1484 | P0040ACH | 后悬架型式 |  |  | 描述弹性元件种类、是否为独立悬架等，例如：空气悬挂,钢板悬挂,复合悬挂,橫臂式悬挂系统,多连杆式悬挂系统,纵臂式悬挂系统,烛式悬挂系统,麦弗逊式悬挂系统,主动悬挂系统,其他悬挂系统,其他 | 勾选样品登记表,勾选企标, | CHASSIS&PTI底盘及动力总成集成 | CHASSIS底盘 | 悬架/Suspension | 后悬/Rear Suspension
1485 | P0041ACH | 钢板弹簧片数（前/后） | 固定 | -/- | 单轴的只填写一个数字，多轴的用“/”隔开，非钢板弹簧的用半角“-”代替，如：无非钢板弹簧轿车填写为“-/-”。有主副弹簧的，以“主弹簧片数+副弹簧片数”的型式表达。 | 勾选样品登记表, | CHASSIS&PTI底盘及动力总成集成 | CHASSIS底盘 | 悬架/Suspension | 后悬/Rear Suspension
1486 | P0042ACH | 车轮的数量 | 固定 | 4 | 以阿拉伯数字的形式填写轮胎总数（不包括备胎） | CCC:C1.3.0,勾选样品登记表, | CHASSIS&PTI底盘及动力总成集成 | CHASSIS底盘 | 车轮及轮胎/Wheel&Tire | 车轮/Wheel
1487 | P0043ACH | 轮胎、车轮组合是否获证 | 下拉 | 已获CQC证书;未获CQC证书或已获非CQC证书 | 证书编号第5、6位分别为0、1的属于CQC证书。 | CCC:6.6.1, | CHASSIS&PTI底盘及动力总成集成 | CHASSIS底盘 | 车轮及轮胎/Wheel&Tire | 车轮/Wheel
1488 | P0044ACH | 轮胎滚动半径的上限和下限 |  |  |  | CCC:6.6.2,国环:GB336A, | CHASSIS&PTI底盘及动力总成集成 | CHASSIS底盘 | 车轮及轮胎/Wheel&Tire | 轮胎/tire
1489 | P0045ACH | 轮胎气压(MPa)(空载) |  |  | 前后一样只填写一个即可，前后不一样以“前轮轮胎气压/后轮轮胎气压”的型式表达。选装多种轮胎时不同规格之间应以半角格式的“,”隔开，中间不留空格。 | 国环:GB332A,勾选样品登记表,勾选企标,勾选售后 | CHASSIS&PTI底盘及动力总成集成 | CHASSIS底盘 | 车轮及轮胎/Wheel&Tire | 轮胎/tire
1490 | P0050BCH | 前轮胎层级 |  |  |  |  | CHASSIS&PTI底盘及动力总成集成 | CHASSIS底盘 | 车轮及轮胎/Wheel&Tire | 轮胎/tire
1491 | P0051BCH | 后轮胎层级 |  |  |  |  | CHASSIS&PTI底盘及动力总成集成 | CHASSIS底盘 | 车轮及轮胎/Wheel&Tire | 轮胎/tire
1492 | P0052BCH | 备胎轮胎层级 |  |  |  |  | CHASSIS&PTI底盘及动力总成集成 | CHASSIS底盘 | 车轮及轮胎/Wheel&Tire | 轮胎/tire
1493 | P0053BCH | 车辆制造商推荐的前轮胎压力(kPa)(空载) |  |  |  | 勾选企标, | CHASSIS&PTI底盘及动力总成集成 | CHASSIS底盘 | 车轮及轮胎/Wheel&Tire | 轮胎/tire
1494 | P0054BCH | 车辆制造商推荐的后轮胎压力(kPa)(空载) |  |  |  | 勾选企标, | CHASSIS&PTI底盘及动力总成集成 | CHASSIS底盘 | 车轮及轮胎/Wheel&Tire | 轮胎/tire
1495 | P0055BCH | 车辆制造商推荐的备胎压力(kPa)(空载) |  |  |  | 勾选企标, | CHASSIS&PTI底盘及动力总成集成 | CHASSIS底盘 | 车轮及轮胎/Wheel&Tire | 轮胎/tire
1496 | P0056BCH | 车辆制造商推荐的备胎压力(kPa)(满载) |  |  |  | 勾选企标, | CHASSIS&PTI底盘及动力总成集成 | CHASSIS底盘 | 车轮及轮胎/Wheel&Tire | 轮胎/tire
1497 | P0047ACH | 车辆制造商推荐的前轮胎压力(kPa)(满载) |  |  |  | 勾选企标, | CHASSIS&PTI底盘及动力总成集成 | CHASSIS底盘 | 车轮及轮胎/Wheel&Tire | 轮胎/tire
1498 | P0048ACH | 车辆制造商推荐的后轮胎压力(kPa)(满载) |  |  |  | 勾选样品登记表,勾选企标, | CHASSIS&PTI底盘及动力总成集成 | CHASSIS底盘 | 车轮及轮胎/Wheel&Tire | 轮胎/tire
1499 | P0049ACH | 备胎的规格型号 |  |  | 型号规格应包括负荷指数和速度级别，例如：T125/70R16 96M | CCC:6.6.5,勾选企标,勾选售后 | CHASSIS&PTI底盘及动力总成集成 | CHASSIS底盘 | 车轮及轮胎/Wheel&Tire | 轮胎/tire
1500 | P0050ACH | 允许使用轮辋的规格代号 |  |  | 1.按照GB/T3487-2005《汽车轮辋规格系列》填写； 2.前后一样只填写一个即可，前后不一样以“前轮轮辋/后轮轮辋”的型式表达。选装多种轮辋时不同规格之间应以半角格式的“,”隔开，中间不留空格。 3.例如：17X7J | CCC:6.6.6,勾选企标, | CHASSIS&PTI底盘及动力总成集成 | CHASSIS底盘 | 车轮及轮胎/Wheel&Tire | 车轮/Wheel
1501 | P0051ACH | 轮胎应用种类 | 下拉 | 普通;雪地;特殊用途 | 填写轮胎的应用种类，例如:“普通”、“雪地”、“特殊用途”等。 | CCC:6.6.7, | CHASSIS&PTI底盘及动力总成集成 | CHASSIS底盘 | 车轮及轮胎/Wheel&Tire | 轮胎/tire
1502 | P0052ACH | 轮胎类别 |  |  | 例如：C1级;C2级;C3级等 | CCC:6.6.8, | CHASSIS&PTI底盘及动力总成集成 | CHASSIS底盘 | 车轮及轮胎/Wheel&Tire | 轮胎/tire
1503 | P0053ACH | 前轮胎的规格型号 |  |  | 型号规格应包括负荷指数和速度级别，例如：215/60R17 96H | 国环:GB329A,勾选样品登记表, | CHASSIS&PTI底盘及动力总成集成 | CHASSIS底盘 | 车轮及轮胎/Wheel&Tire | 轮胎/tire
1504 | P0049BCH | 后轮胎的规格型号 |  |  | 型号规格应包括负荷指数和速度级别，例如：215/60R17 96H |  | CHASSIS&PTI底盘及动力总成集成 | CHASSIS底盘 | 车轮及轮胎/Wheel&Tire | 轮胎/tire
1505 | P0054ACH | 轮胎的花纹类型 | 下拉 | 普通型;雪泥型 | 普通型;雪泥型 | CCC:C6.6.1.10, | CHASSIS&PTI底盘及动力总成集成 | CHASSIS底盘 | 车轮及轮胎/Wheel&Tire | 轮胎/tire
1506 | P0055ACH | 轮胎负荷能力类别 | 下拉 | 标准;加强;T型临时用备胎 | 标准;加强;T型临时用备胎 | CCC:C6.6.1.11, | CHASSIS&PTI底盘及动力总成集成 | CHASSIS底盘 | 车轮及轮胎/Wheel&Tire | 轮胎/tire
1507 | P0056ACH | 轮胎最大负荷能力指标 |  |  |  | 国环:GB334A,勾选样品登记表, | CHASSIS&PTI底盘及动力总成集成 | CHASSIS底盘 | 车轮及轮胎/Wheel&Tire | 轮胎/tire
1508 | P0057BCH | 前轮胎负荷指数 |  |  |  |  | CHASSIS&PTI底盘及动力总成集成 | CHASSIS底盘 | 车轮及轮胎/Wheel&Tire | 轮胎/tire
1509 | P0058BCH | 后轮胎负荷指数 |  |  |  |  | CHASSIS&PTI底盘及动力总成集成 | CHASSIS底盘 | 车轮及轮胎/Wheel&Tire | 轮胎/tire
1510 | P0059BCH | 备胎轮胎负荷指数 |  |  |  |  | CHASSIS&PTI底盘及动力总成集成 | CHASSIS底盘 | 车轮及轮胎/Wheel&Tire | 轮胎/tire
1511 | P0057ACH | 轮胎的速度级别 |  |  | 若前轮和后轮为同一速度级别，那只需要填写一个速度级别；若前轮和后轮速度级别不一样，请填写“前轮速度级别/后轮速度级别” | CCC:C6.6.1.3,国环:GB333A,勾选样品登记表, | CHASSIS&PTI底盘及动力总成集成 | CHASSIS底盘 | 车轮及轮胎/Wheel&Tire | 轮胎/tire
1512 | P0058ACH | 测量轮辋的规格代号 |  |  | 填写测量轮辋的规格代号。 | CCC:C6.6.1.4, | CHASSIS&PTI底盘及动力总成集成 | CHASSIS底盘 | 车轮及轮胎/Wheel&Tire | 轮胎/tire
1513 | P0059ACH | 车轮轮辋的偏置量(mm) |  |  |  | CCC:C6.6.1.5, | CHASSIS&PTI底盘及动力总成集成 | CHASSIS底盘 | 车轮及轮胎/Wheel&Tire | 轮胎/tire
1514 | P0060ACH | 轮胎生产厂名称 |  |  |  | CCC:C6.6.1.6,国环:GB330A,勾选样品登记表, | CHASSIS&PTI底盘及动力总成集成 | CHASSIS底盘 | 车轮及轮胎/Wheel&Tire | 轮胎/tire
1515 | P0062ACH | 轮胎结构 | 下拉 | 斜交胎;子午线轮胎;带束斜交胎 | 斜交胎;子午线轮胎;带束斜交胎 | CCC:C6.6.1.8,国环:GB331A,勾选样品登记表, | CHASSIS&PTI底盘及动力总成集成 | CHASSIS底盘 | 车轮及轮胎/Wheel&Tire | 轮胎/tire
1516 | P0063ACH | 轮胎的胎面花纹 |  |  |  | CCC:C6.6.1.9, | CHASSIS&PTI底盘及动力总成集成 | CHASSIS底盘 | 车轮及轮胎/Wheel&Tire | 轮胎/tire
1517 | P0064ACH | 轮胎有无内胎 | 下拉 | 有;无 | 填写轮胎有无内胎。 | CCC:C.6.6.1.12, | CHASSIS&PTI底盘及动力总成集成 | CHASSIS底盘 | 车轮及轮胎/Wheel&Tire | 轮胎/tire
1518 | P0065ACH | 轮胎CCC证书编号及证书附件 | 文本+附件 |  | 由各认监委下的认证机构颁发的，编号为16位的CCC证书编号（如：2014011101729612）及证书文本 | CCC:C6.6.10,勾选样品登记表, | CHASSIS&PTI底盘及动力总成集成 | CHASSIS底盘 | 车轮及轮胎/Wheel&Tire | 轮胎/tire
1519 | P0066ACH | 轮胎CCC认证标志的位置 | 文本+附件 |  | 例如：胎侧等 | CCC:C6.6.11, | CHASSIS&PTI底盘及动力总成集成 | CHASSIS底盘 | 车轮及轮胎/Wheel&Tire | 轮胎/tire
1520 | P0067ACH | 轮胎CCC认证标志的固定方法 | 下拉 | 标准规格标志（标签）、冲压、打印、缝纫、模压、黏贴、蚀刻、印刷、粘贴、注塑 | 例如：标准规格标志（标签）、冲压、打印、缝纫、模压、黏贴、蚀刻、印刷、粘贴、注塑 | CCC:C6.6.12, | CHASSIS&PTI底盘及动力总成集成 | CHASSIS底盘 | 车轮及轮胎/Wheel&Tire | 轮胎/tire
1521 | P0029BCH | 轮胎零部件强检报告编号及报告附件 |  |  | 以Q开头的13位编码的试验报告，由国家检测中心出具 |  | CHASSIS&PTI底盘及动力总成集成 | CHASSIS底盘 | 车轮及轮胎/Wheel&Tire | 轮胎/tire
1522 | P0069ACH | 轮胎的断面宽度(mm) |  |  |  | 勾选样品登记表, | CHASSIS&PTI底盘及动力总成集成 | CHASSIS底盘 | 车轮及轮胎/Wheel&Tire | 轮胎/tire
1523 | P0077ACH | 轮胎静力半径r(mm) |  |  |  | CCC:C6.6.9,勾选样品登记表, | CHASSIS&PTI底盘及动力总成集成 | CHASSIS底盘 | 车轮及轮胎/Wheel&Tire | 轮胎/tire
1524 | P0078ACH | 转向轴的数量 | 固定 | 1 | 用阿拉伯数字填写。 | CCC:1.3.2,勾选样品登记表, | CHASSIS&PTI底盘及动力总成集成 | CHASSIS底盘 | 转向/Steering
1525 | P0079ACH | 转向轴的位置 | 固定 | 第一轴 | 按照“第一轴”、“第二轴”、“第三轴”……填写。 | CCC:C 1.3.2.0,勾选样品登记表, | CHASSIS&PTI底盘及动力总成集成 | CHASSIS底盘 | 转向/Steering
1526 | P0080ACH | 表示转向几何学的转向轴示意图 | 附件 |  | 提供转向梯形的示意图 | CCC:7.1, | CHASSIS&PTI底盘及动力总成集成 | CHASSIS底盘 | 转向/Steering
1527 | P0081ACH | 转向传动型式(若适用,说明其前和后) | 下拉 | 机械式;动力式 | 机械式;动力式 | CCC:7.2.1, | CHASSIS&PTI底盘及动力总成集成 | CHASSIS底盘 | 转向/Steering
1528 | P0082ACH | 车轮的联动装置(除机械方式之外的装置,如适用,说明其前和后) | 固定 | N/A | 指轨道机车等车辆车轮间的联动装置 | CCC:7.2.2, | CHASSIS&PTI底盘及动力总成集成 | CHASSIS底盘 | 转向/Steering
1529 | P0083ACH | 联动装置所采用的所有电器或电子部件的名称(若有) | 文本+附件 | N/A | 指轨道机车等车辆车轮间的联动装置 | CCC:7.2.2.1, | CHASSIS&PTI底盘及动力总成集成 | CHASSIS底盘 | 转向/Steering
1530 | P0084ACH | 转向助力型式(若有) | 下拉 | 气压;机械液压;电子液压;电动;真空 | 气压;机械液压;电子液压；电动;真空 | CCC:7.2.3,勾选样品登记表, | CHASSIS&PTI底盘及动力总成集成 | CHASSIS底盘 | 转向/Steering
1531 | P0085ACH | 转向助力器的操纵方法和示意图 | 附件 |  |  | CCC:7.2.3.1, | CHASSIS&PTI底盘及动力总成集成 | CHASSIS底盘 | 转向/Steering
1532 | P0086ACH | 转向机构总示意图,并显示其转向动作的各种装置在车辆上的位置(应包括转向轮的定位参数) | 附件 |  |  | CCC:7.2.4, | CHASSIS&PTI底盘及动力总成集成 | CHASSIS底盘 | 转向/Steering
1533 | P0087ACH | 转向控制部件示意图 | 附件 |  | 仅由驾驶员或部分依靠驾驶员人力作用的转向机构,包括由机械、液压或电力方式转变的转向控制力作用点以上的所有部件 | CCC:7.2.5, | CHASSIS&PTI底盘及动力总成集成 | CHASSIS底盘 | 转向/Steering
1534 | P0088ACH | 若有转向控制件的调整,其范围和方法 |  |  | "转向盘上下前后的调整范围和调整方法"等，例如：转向盘前后20mm,上下调节2.1° | CCC:7.2.6, | CHASSIS&PTI底盘及动力总成集成 | CHASSIS底盘 | 转向/Steering
1535 | P0089ACH | 转向轮的位置 | 固定 | 前轮 |  | CCC:7.2.7, | CHASSIS&PTI底盘及动力总成集成 | CHASSIS底盘 | 转向/Steering
1536 | P0090ACH | 转向供能装置中用于提供能源、控制能源以及储存能源的部件名称 |  |  | 例如：电瓶，转向助力泵等 | CCC:7.2.8, | CHASSIS&PTI底盘及动力总成集成 | CHASSIS底盘 | 转向/Steering
1537 | P0091ACH | 转向供能装置是否与制动的供能装置共用一套系统 | 下拉 | 是;否 | 是;否 | CCC:7.2.9, | CHASSIS&PTI底盘及动力总成集成 | CHASSIS底盘 | 转向/Steering
1538 | P0094ACH | 转向器型式 |  |  | 例如：循环球式、齿轮齿条式、蜗杆曲柄销式等 | CCC:C7.2.1.0.1,勾选样品登记表,勾选企标, | CHASSIS&PTI底盘及动力总成集成 | CHASSIS底盘 | 转向/Steering
1539 | P0095ACH | 转向器型号 |  |  |  | 勾选样品登记表, | CHASSIS&PTI底盘及动力总成集成 | CHASSIS底盘 | 转向/Steering
1540 | P0096ACH | 转向器生产厂名称 |  |  |  | 勾选样品登记表, | CHASSIS&PTI底盘及动力总成集成 | CHASSIS底盘 | 转向/Steering
1541 | P0097ACH | 转向器传动比(mm/r) |  |  |  | 勾选企标, | CHASSIS&PTI底盘及动力总成集成 | CHASSIS底盘 | 转向/Steering
1542 | P0098ACH | 转向保护措施 |  |  | 例如:"装有溃缩式转向柱"等 | CCC:C7.2.10,勾选企标, | CHASSIS&PTI底盘及动力总成集成 | CHASSIS底盘 | 转向/Steering
1543 | P0099ACH | 转向管柱型号 |  |  |  | CCC:C7.2.11.1,勾选样品登记表, | CHASSIS&PTI底盘及动力总成集成 | CHASSIS底盘 | 转向/Steering
1544 | P0100ACH | 转向管柱结构型式 |  |  | 例如:"可伸缩吸能式"等 | CCC:C7.2.11.2,勾选样品登记表,勾选企标, | CHASSIS&PTI底盘及动力总成集成 | CHASSIS底盘 | 转向/Steering
1545 | P0101ACH | 转向管柱的生产厂名称 |  |  |  | CCC:C7.2.11.3,勾选样品登记表, | CHASSIS&PTI底盘及动力总成集成 | CHASSIS底盘 | 转向/Steering
1546 | P0102ACH | 转向柱的向上倾角α(º) |  |  |  | CCC:C7.2.11.4, | CHASSIS&PTI底盘及动力总成集成 | CHASSIS底盘 | 转向/Steering
1547 | P0103ACH | 转向柱的侧向倾角β(º) |  |  |  | CCC:C7.2.11.5, | CHASSIS&PTI底盘及动力总成集成 | CHASSIS底盘 | 转向/Steering
1548 | P0104ACH | 转向盘前后方向的调节范围(mm) |  |  |  | CCC:C7.2.12.6,勾选样品登记表, | CHASSIS&PTI底盘及动力总成集成 | CHASSIS底盘 | 转向/Steering
1549 | P0105ACH | 转向盘上下方向的调节范围(mm) |  |  |  | CCC:C7.2.12.7,勾选样品登记表, | CHASSIS&PTI底盘及动力总成集成 | CHASSIS底盘 | 转向/Steering
1550 | P0107ACH | 转向助力器型号 |  |  |  | CCC:C7.2.3.2, | CHASSIS&PTI底盘及动力总成集成 | CHASSIS底盘 | 转向/Steering
1551 | P0108ACH | 转向助力器生产厂名称 |  |  |  | CCC:C7.2.3.3,勾选样品登记表, | CHASSIS&PTI底盘及动力总成集成 | CHASSIS底盘 | 转向/Steering
1552 | P0111ACH | 制动装置的简要说明 |  |  | 填写制动装置的简要说明,例如:液压制动,真空助力,ABS,前盘后鼓。 | CCC:C8.0,勾选样品登记表,勾选企标, | CHASSIS&PTI底盘及动力总成集成 | CHASSIS底盘 | 制动/Brake | 制动系统匹配/brake system
1553 | P0112ACH | 制动系统布置简图 | 附件 |  | 简图中应标明汽车前进方向,或注明前后制动器;要求标明制动踏板、制动助力器(如有)、制动主缸、制动分泵(如有)、制动管、各制动器、各阀体、液体或气体介质储存装置等,当装有ABS系统时还应包括轮速传感器、ABS控制器等。 |  | CHASSIS&PTI底盘及动力总成集成 | CHASSIS底盘 | 制动/Brake | 制动系统匹配/brake system
1554 | P0113ACH | 行车制动系统的工作示意图 | 附件 |  | 应包括结构、调整、杠杆比、操纵件、位置,机械传动的棘轮操纵装置、主要连接杆件、制动缸和控制活塞、电动制动系统的相关部件 | CCC:8.2.1, | CHASSIS&PTI底盘及动力总成集成 | CHASSIS底盘 | 制动/Brake | 制动系统匹配/brake system
1555 | P0114ACH | 行车制动系型式 |  |  | 填写制动介质、管路布置型式和制动器结构特征等，例如：液压制动、对角线布置双回路、盘式制动 | 勾选样品登记表,勾选企标, | CHASSIS&PTI底盘及动力总成集成 | CHASSIS底盘 | 制动/Brake | 制动系统匹配/brake system
1556 | P0115ACH | 行车制动系驱动方式 |  |  | 例如：踏板机械式等 | 勾选样品登记表, | CHASSIS&PTI底盘及动力总成集成 | CHASSIS底盘 | 制动/Brake | 制动系统匹配/brake system
1557 | P0116ACH | 制动主缸型式 |  |  | 带;不带 | 勾选企标, | CHASSIS&PTI底盘及动力总成集成 | CHASSIS底盘 | 制动/Brake | 制动主缸及助力器/cylinder&booster
1558 | P0118ACH | 应急制动系型式 |  |  | 填写与行车制动系结合、与驻车制动系结合等 | 勾选样品登记表, | CHASSIS&PTI底盘及动力总成集成 | CHASSIS底盘 | 制动/Brake | 驻车制动/parking brake
1559 | P0119ACH | 应急制动装置的工作示意图 | 附件 |  |  | CCC:8.2.2, | CHASSIS&PTI底盘及动力总成集成 | CHASSIS底盘 | 制动/Brake | 驻车制动/parking brake
1560 | P0120ACH | 驻车制动系型式 |  |  | 填写驻车制动操纵方式,作用位置等，例如：机械拉索式作用于后轮 | 勾选样品登记表,勾选企标, | CHASSIS&PTI底盘及动力总成集成 | CHASSIS底盘 | 制动/Brake | 驻车制动/parking brake
1561 | P0121ACH | 驻车制动装置的工作示意图 | 附件 |  |  | CCC:8.2.3, | CHASSIS&PTI底盘及动力总成集成 | CHASSIS底盘 | 制动/Brake | 驻车制动/parking brake
1562 | P0122ACH | 辅助制动装置型号 | 固定 | N/A | 指辅助汽车减速装置的型号 |  | CHASSIS&PTI底盘及动力总成集成 | CHASSIS底盘 | 制动/Brake | 驻车制动/parking brake
1563 | P0123ACH | 辅助制动装置生产企业 | 固定 | N/A | 指辅助汽车减速装置的生产企业 |  | CHASSIS&PTI底盘及动力总成集成 | CHASSIS底盘 | 制动/Brake | 驻车制动/parking brake
1564 | P0124ACH | 辅助制动系型式 | 固定 | N/A | 填写是否配置缓速器、排气制动等 | 勾选样品登记表, | CHASSIS&PTI底盘及动力总成集成 | CHASSIS底盘 | 制动/Brake | 驻车制动/parking brake
1565 | P0125ACH | 辅助制动装置的工作示意图 | 固定 | N/A | 辅助制动系统主要指"配备缓速器"、"排气制动"等 | CCC:8.2.4, | CHASSIS&PTI底盘及动力总成集成 | CHASSIS底盘 | 制动/Brake | 驻车制动/parking brake
1566 | P0126ACH | 副制动装置的工作示意图 | 固定 | N/A | 副驾驶位置的制动装置的工作示意图 | CCC:8.2.5, | CHASSIS&PTI底盘及动力总成集成 | CHASSIS底盘 | 制动/Brake | 驻车制动/parking brake
1567 | P0127ACH | 车架生产厂名称 |  |  |  | 勾选样品登记表, | CHASSIS&PTI底盘及动力总成集成 | CHASSIS底盘 | 副车架/Cradle
1568 | P0128ACH | 副车架型式 |  |  | 例如:"钢板冲压.焊接成型,封闭断面"等 | 勾选企标, | CHASSIS&PTI底盘及动力总成集成 | CHASSIS底盘 | 副车架/Cradle
1569 | P0129ACH | 三角警告牌型号 |  |  | 存在多种配置时，以半角“,”隔开，中间不留空格。 |  | CHASSIS&PTI底盘及动力总成集成 | CHASSIS底盘 | 工具/Tool
1570 | P0130ACH | 三角警告牌生产厂名称 |  |  | 存在多种配置时，以半角“,”隔开，中间不留空格。 |  | CHASSIS&PTI底盘及动力总成集成 | CHASSIS底盘 | 工具/Tool
1571 | P0133ACH | 三角警告牌强检报告编号及报告文本附件 | 文本+附件 |  | 以Q开头的13位编码的试验报告，由国家检测中心出具 |  | CHASSIS&PTI底盘及动力总成集成 | CHASSIS底盘 | 工具/Tool
1572 | P0135BCH | 前车轴型式 | 下拉 | 转向轴;驱动轴;转向驱动轴 |  | C5.3.1 | CHASSIS&PTI底盘及动力总成集成 | CHASSIS底盘 | 底盘模块/Chassis Moudle
1573 | P0135ACH | 前车轴型式 |  |  |  | CCC:C6.2.0.2.1,勾选样品登记表, | CHASSIS&PTI底盘及动力总成集成 | CHASSIS底盘 | 底盘模块/Chassis Moudle
1574 | P0136ACH | 前桥（轴）型号 | 固定 | N/A | 驱动桥是下列等部件构成的总成：壳体\左右半轴\转向节\差速器\摆臂\轮毂\轴承\主减速器\悬架弹簧\减振器；非驱动桥是下列部件等构成的总成：车轴（含拖臂总成）\轮毂\轴承\悬架弹簧\减振器；前桥、后桥备案参数要根据具体情况填写。 存在多轴时，按照“第二轴型号”、“第三轴型号”、“第四轴型号”……填写。 | 勾选样品登记表,5.1 | CHASSIS&PTI底盘及动力总成集成 | CHASSIS底盘 | 底盘模块/Chassis Moudle
1575 | P0137ACH | 前桥（轴）生产企业 | 固定 | N/A | 驱动桥是下列等部件构成的总成：壳体\左右半轴\转向节\差速器\摆臂\轮毂\轴承\主减速器\悬架弹簧\减振器；非驱动桥是下列部件等构成的总成：车轴（含拖臂总成）\轮毂\轴承\悬架弹簧\减振器；前桥、后桥备案参数要根据具体情况填写。 存在多轴时，按照“第二轴型号”、“第三轴型号”、“第四轴型号”……填写。 | 勾选样品登记表,5.2 | CHASSIS&PTI底盘及动力总成集成 | CHASSIS底盘 | 底盘模块/Chassis Moudle
1576 | P0138BCH | 后车轴型式 | 下拉 | 驱动轴、承载轴 |  | C5.3.1 | CHASSIS&PTI底盘及动力总成集成 | CHASSIS底盘 | 底盘模块/Chassis Moudle
1577 | P0138ACH | 后车轴悬挂型式 |  |  |  | CCC:C6.2.0.2.2,勾选样品登记表, | CHASSIS&PTI底盘及动力总成集成 | CHASSIS底盘 | 底盘模块/Chassis Moudle
1578 | P0139ACH | 后桥（轴）型号 | 固定 | N/A |  | 勾选样品登记表,5.1 | CHASSIS&PTI底盘及动力总成集成 | CHASSIS底盘 | 底盘模块/Chassis Moudle
1579 | P0140ACH | 后桥（轴）生产企业 | 固定 | N/A |  | 勾选样品登记表,5.2 | CHASSIS&PTI底盘及动力总成集成 | CHASSIS底盘 | 底盘模块/Chassis Moudle
1580 | P0141ACH | 有无防抱死制动系统(ABS) | 下拉 | 有、无、选装 | 有;无;选装 | CCC:8.5,勾选企标, | CHASSIS&PTI底盘及动力总成集成 | CHASSIS底盘 | 底盘控制/Chassis Control
1581 | P0142ACH | ABS系统控制方式 |  |  | 例如:“双参数控制”、“单参数控制”等。 | CCC:C8.5.0.1,勾选企标, | CHASSIS&PTI底盘及动力总成集成 | CHASSIS底盘 | 底盘控制/Chassis Control
1582 | P0143ACH | ABS系统型式 |  |  | 填写通道数量和布置型式等，如“2通道前后轮交叉控制”。 | CCC:C8.5.0.2,勾选样品登记表,勾选企标, | CHASSIS&PTI底盘及动力总成集成 | CHASSIS底盘 | 底盘控制/Chassis Control
1583 | P0144ACH | ABS系统类型 | 下拉 | 1类、2类、3类 | A类;B类;1类;2类;3类 | CCC:C8.5.0.3, | CHASSIS&PTI底盘及动力总成集成 | CHASSIS底盘 | 底盘控制/Chassis Control
1584 | P0145ACH | ABS系统直接控制的车轮 |  |  | 前轮;后轮;全轮 | CCC:C8.5.0.4,勾选企标, | CHASSIS&PTI底盘及动力总成集成 | CHASSIS底盘 | 底盘控制/Chassis Control
1585 | P0146ACH | ABS控制器型号 |  |  |  | CCC:C8.5.0.5,勾选样品登记表, | CHASSIS&PTI底盘及动力总成集成 | CHASSIS底盘 | 底盘控制/Chassis Control
1586 | P0147ACH | ABS控制器生产厂名称 |  |  |  | CCC:C8.5.0.6,勾选样品登记表, | CHASSIS&PTI底盘及动力总成集成 | CHASSIS底盘 | 底盘控制/Chassis Control
1587 | P0148ACH | 对装有防抱死系统的车辆,提供相应的工作示意图，应包括:各种电子元件、电气方框图、液压或气动管路示意图 | 固定 | N/A |  | CCC:8.5.1, | CHASSIS&PTI底盘及动力总成集成 | CHASSIS底盘 | 底盘控制/Chassis Control
1588 | P0149ACH | ABS供电电压 |  |  |  | 勾选样品登记表, | CHASSIS&PTI底盘及动力总成集成 | CHASSIS底盘 | 底盘控制/Chassis Control
1589 | P0150ACH | ABS调节器型号 |  |  |  | 勾选样品登记表, | CHASSIS&PTI底盘及动力总成集成 | CHASSIS底盘 | 底盘控制/Chassis Control
1590 | P0151ACH | ABS调节器类型 |  |  | 例如：液压 | 勾选样品登记表, | CHASSIS&PTI底盘及动力总成集成 | CHASSIS底盘 | 底盘控制/Chassis Control
1591 | P0153ACH | 制动装置所作的计算和曲线 | 附件 |  | 参照GB12676标准附录A | CCC:8.6, | CHASSIS&PTI底盘及动力总成集成 | CHASSIS底盘 | 制动/Brake | 制动系统匹配/brake system
1592 | P0154ACH | 制动装置能量供给的说明或图样(应包括制动助力装置) | 文本+附件 |  |  | CCC:8.7, | CHASSIS&PTI底盘及动力总成集成 | CHASSIS底盘 | 制动/Brake | 制动系统匹配/brake system
1593 | P0155ACH | 车轮圆周处总制动力与制动操纵件上施加的力之比 | 文本+附件 |  |  | CCC:8.8, | CHASSIS&PTI底盘及动力总成集成 | CHASSIS底盘 | 制动/Brake | 制动系统匹配/brake system
1594 | P0156ACH | 制动装置说明 |  |  | 根据总参数表“制动装置说明”填写。例：液压制动,真空助力,ABS,前盘后盘 | CCC:8.9, | CHASSIS&PTI底盘及动力总成集成 | CHASSIS底盘 | 制动/Brake | 制动系统匹配/brake system
1595 | P0157ACH | 缓速制动系统型式 | 固定 | N/A |  | CCC:8.11, | CHASSIS&PTI底盘及动力总成集成 | CHASSIS底盘 | 制动/Brake | 制动系统匹配/brake system
1596 | P0158ACH | 制动器与轴和悬挂有关部件的图样 | 附件 |  |  | CCC:C8.1.11, | CHASSIS&PTI底盘及动力总成集成 | CHASSIS底盘 | 制动/Brake | 制动系统匹配/brake system
1597 | P0159ACH | 制动轮图样 | 附件 |  |  | CCC:C8.1.2, | CHASSIS&PTI底盘及动力总成集成 | CHASSIS底盘 | 制动/Brake | 制动系统匹配/brake system
1598 | P0160ACH | 制动器到制动轮的连接件图样 | 附件 |  |  | CCC:C8.1.3, | CHASSIS&PTI底盘及动力总成集成 | CHASSIS底盘 | 制动/Brake | 制动系统匹配/brake system
1599 | P0161ACH | 制动力调节方式 |  |  | 例如:"ABS"、"EBD"、"ESP"、"感载阀"、"比例阀"等 | CCC:C8.18,勾选样品登记表, | CHASSIS&PTI底盘及动力总成集成 | CHASSIS底盘 | 底盘控制/Chassis Control
1600 | P0162ACH | 制动器型式(前轮） |  |  | 例如:盘式制动器，鼓式制动器 | 勾选样品登记表,勾选企标, | CHASSIS&PTI底盘及动力总成集成 | CHASSIS底盘 | 制动/Brake | 前制动角/front brake corner
1601 | P0032BCH | 制动器型式(后轮） |  |  | 例如:盘式制动器，鼓式制动器 | 勾选样品登记表,勾选企标, | CHASSIS&PTI底盘及动力总成集成 | CHASSIS底盘 | 制动/Brake | 前制动角/front brake corner
1602 | P0163ACH | 摩擦介质与鼓或盘的间隙调整装置的图样 | 附件 |  |  | CCC:C8.1.10, | CHASSIS&PTI底盘及动力总成集成 | CHASSIS底盘 | 制动/Brake | 前制动角/front brake corner
1603 | P0164ACH | 制动钳型号 |  |  | 前后一致时可以仅填报一个备案参数，前后不一致时按照“前/后”填写。多个型号应以半角“,”隔开，中间不留空格。左右一致时应仅填报一个备案参数。 | CCC:C8.1.13.1,勾选样品登记表, | CHASSIS&PTI底盘及动力总成集成 | CHASSIS底盘 | 制动/Brake | 前制动角/front brake corner
1604 | P0165ACH | 制动钳生产厂名称 |  |  | 前后一致时可以仅填报一个备案参数，前后不一致时按照“前/后”填写。多个生产企业应以半角“,”隔开，中间不留空格。左右一致时应仅填报一个备案参数。 | CCC:C8.1.13.2,勾选样品登记表, | CHASSIS&PTI底盘及动力总成集成 | CHASSIS底盘 | 制动/Brake | 前制动角/front brake corner
1605 | P0166ACH | 制动盘型号 |  |  | 前后一致时可以仅填报一个备案参数，前后不一致时按照“前/后”填写。多个型号应以半角“,”隔开，中间不留空格。左右一致时应仅填报一个备案参数。 | CCC:C8.1.14.1,勾选样品登记表, | CHASSIS&PTI底盘及动力总成集成 | CHASSIS底盘 | 制动/Brake | 前制动角/front brake corner
1606 | P0167ACH | 制动盘生产厂名称 |  |  | 前后一致时可以仅填报一个备案参数，前后不一致时按照“前/后”填写。多个生产企业应以半角“,”隔开，中间不留空格。左右一致时应仅填报一个备案参数。 | CCC:C8.1.14.2,勾选样品登记表, | CHASSIS&PTI底盘及动力总成集成 | CHASSIS底盘 | 制动/Brake | 前制动角/front brake corner
1607 | P0168ACH | 制动衬片或衬片总成的生产厂名称 |  |  |  | CCC:C8.1.4, | CHASSIS&PTI底盘及动力总成集成 | CHASSIS底盘 | 制动/Brake | 前制动角/front brake corner
1608 | P0169ACH | 制动衬片或衬片总成的型号 |  |  | 前后一致时可以仅填报一个备案参数，前后不一致时按照“前/后”填写。多个型号应以半角“,”隔开，中间不留空格。左右一致时应仅填报一个备案参数。 | CCC:C8.1.5,勾选样品登记表, | CHASSIS&PTI底盘及动力总成集成 | CHASSIS底盘 | 制动/Brake | 前制动角/front brake corner
1609 | P0170ACH | 制动衬片材料 |  |  | 填报衬片材料中的主要组分；材料中不能含有石棉。 |  | CHASSIS&PTI底盘及动力总成集成 | CHASSIS底盘 | 制动/Brake | 前制动角/front brake corner
1610 | P0171ACH | 摩擦介质与鼓或盘在制动时的接触面积(mm2) |  |  |  | CCC:C8.1.6, | CHASSIS&PTI底盘及动力总成集成 | CHASSIS底盘 | 制动/Brake | 前制动角/front brake corner
1611 | P0173ACH | 液压制动软管是否获证 | 下拉 | 已获CQC证书;未获CQC证书或已获非CQC证书 | 证书编号第5、6位分别为0、1的属于CQC证书。 | CCC:C8.19.1, | CHASSIS&PTI底盘及动力总成集成 | CHASSIS底盘 | 制动/Brake | 前制动角/front brake corner
1612 | P0174ACH | 液压制动软管生产厂名称 |  |  | 与供应商提供强检报告内容一致。前后一致时可以仅填报一个备案参数，前后不一致时按照“前轮软管型号/后轮软管型号”填写。 | CCC:C8.19.1.1, | CHASSIS&PTI底盘及动力总成集成 | CHASSIS底盘 | 制动/Brake | 前制动角/front brake corner
1613 | P0175ACH | 液压制动软管材料 |  |  | 与供应商提供强检报告内容一致 | CCC:C8.19.1.2, | CHASSIS&PTI底盘及动力总成集成 | CHASSIS底盘 | 制动/Brake | 前制动角/front brake corner
1614 | P0176ACH | 液压制动软管内径(mm) |  |  | 与供应商提供强检报告内容一致 | CCC:C8.19.1.3, | CHASSIS&PTI底盘及动力总成集成 | CHASSIS底盘 | 制动/Brake | 前制动角/front brake corner
1615 | P0177ACH | 液压制动软管外径(mm) |  |  | 与供应商提供强检报告内容一致 | CCC:C8.19.1.4, | CHASSIS&PTI底盘及动力总成集成 | CHASSIS底盘 | 制动/Brake | 前制动角/front brake corner
1616 | P0179ACH | 液压制动软管接头型式 |  |  | 与供应商提供强检报告内容一致 | CCC:C8.19.1.5, | CHASSIS&PTI底盘及动力总成集成 | CHASSIS底盘 | 制动/Brake | 前制动角/front brake corner
1617 | P0183ACH | 液压制动软管型号 |  |  | 与供应商提供强检报告内容一致 | CCC:C8.19.1.6, | CHASSIS&PTI底盘及动力总成集成 | CHASSIS底盘 | 制动/Brake | 前制动角/front brake corner
1618 | P0184ACH | 液压制动软管强检报告编号及报告文本附件 | 文本+附件 |  | 以Q开头的13位编码的试验报告，由国家检测中心出具 |  | CHASSIS&PTI底盘及动力总成集成 | CHASSIS底盘 | 制动/Brake | 前制动角/front brake corner
1619 | P0185ACH | 液压制动软管CCC证书编号及证书附件 | 文本+附件 |  | 由各认监委下的认证机构颁发的，编号为16位的CCC证书编号（如：2014011101729612）及证书文本 | CCC:C8.19.1.7, | CHASSIS&PTI底盘及动力总成集成 | CHASSIS底盘 | 制动/Brake | 前制动角/front brake corner
1620 | P0186ACH | 液压制动软管CCC认证标志的位置 | 文本+附件 |  |  | CCC:C8.19.1.8, | CHASSIS&PTI底盘及动力总成集成 | CHASSIS底盘 | 制动/Brake | 前制动角/front brake corner
1621 | P0187ACH | 液压制动软管CCC认证标志的固定方法 | 下拉 | 标准规格标志（标签）、冲压、打印、缝纫、模压、黏贴、蚀刻、印刷、粘贴、注塑 | 例如：标准规格标志（标签）、冲压、打印、缝纫、模压、黏贴、蚀刻、印刷、粘贴、注塑 | CCC:C8.19.1.9, | CHASSIS&PTI底盘及动力总成集成 | CHASSIS底盘 | 制动/Brake | 前制动角/front brake corner
1622 | P0002BCH | 气压制动软管是否获证 | 下拉 | 已获CQC证书;未获CQC证书或已获非CQC证书 | 证书编号第5、6位分别为0、1的属于CQC证书。 | CCC:C8.19.2, | CHASSIS&PTI底盘及动力总成集成 | CHASSIS底盘 | 制动/Brake | 前制动角/front brake corner
1623 | P0003BCH | 气压制动软管生产厂名称 | 固定 | N/A |  | CCC:C8.19.2.1, | CHASSIS&PTI底盘及动力总成集成 | CHASSIS底盘 | 制动/Brake | 前制动角/front brake corner
1624 | P0004BCH | 气压制动软管材料 | 固定 | N/A |  | CCC:C8.19.2.2, | CHASSIS&PTI底盘及动力总成集成 | CHASSIS底盘 | 制动/Brake | 前制动角/front brake corner
1625 | P0005BCH | 气压制动软管内径(mm) | 固定 | N/A |  | CCC:C8.19.2.3, | CHASSIS&PTI底盘及动力总成集成 | CHASSIS底盘 | 制动/Brake | 前制动角/front brake corner
1626 | P0006BCH | 气压制动软管外径(mm) | 固定 | N/A |  | CCC:C8.19.2.4, | CHASSIS&PTI底盘及动力总成集成 | CHASSIS底盘 | 制动/Brake | 前制动角/front brake corner
1627 | P0008BCH | 气压制动软管接头型式 | 固定 | N/A |  | CCC:C8.19.2.5, | CHASSIS&PTI底盘及动力总成集成 | CHASSIS底盘 | 制动/Brake | 前制动角/front brake corner
1628 | P0012BCH | 气压制动软管型号 | 固定 | N/A |  | CCC:C8.19.2.6, | CHASSIS&PTI底盘及动力总成集成 | CHASSIS底盘 | 制动/Brake | 前制动角/front brake corner
1629 | P0013BCH | 气压制动软管强检报告编号及报告文本附件 | 固定 | N/A |  |  | CHASSIS&PTI底盘及动力总成集成 | CHASSIS底盘 | 制动/Brake | 前制动角/front brake corner
1630 | P0014BCH | 气压制动软管CCC证书编号及证书附件 | 固定 | N/A |  | CCC:C8.19.2.7, | CHASSIS&PTI底盘及动力总成集成 | CHASSIS底盘 | 制动/Brake | 前制动角/front brake corner
1631 | P0015BCH | 气压制动软管CCC认证标志的位置 | 文本+附件 |  |  | CCC:C8.19.2.8, | CHASSIS&PTI底盘及动力总成集成 | CHASSIS底盘 | 制动/Brake | 前制动角/front brake corner
1632 | P0016BCH | 气压制动软管CCC认证标志的固定方法 | 固定 | N/A | 例如：标准规格标志（标签）、冲压、打印、缝纫、模压、黏贴、蚀刻、印刷、粘贴、注塑 | CCC:C8.19.2.9, | CHASSIS&PTI底盘及动力总成集成 | CHASSIS底盘 | 制动/Brake | 前制动角/front brake corner
1633 | P0188ACH | 制动鼓型号 |  |  | 前后一致时可以仅填报一个备案参数，前后不一致时按照“前/后”填写。多个型号应以半角“,”隔开，中间不留空格。左右一致时应仅填报一个备案参数。 | CCC:C8.1.15.1,勾选样品登记表, | CHASSIS&PTI底盘及动力总成集成 | CHASSIS底盘 | 制动/Brake | 后制动角/rear brake corner
1634 | P0189ACH | 制动鼓生产厂名称 |  |  | 前后一致时可以仅填报一个备案参数，前后不一致时按照“前/后”填写。多个生产企业应以半角“,”隔开，中间不留空格。左右一致时应仅填报一个备案参数。 | CCC:C8.1.15.2,勾选样品登记表, | CHASSIS&PTI底盘及动力总成集成 | CHASSIS底盘 | 制动/Brake | 后制动角/rear brake corner
1635 | P0190ACH | 制动蹄型号 |  |  | 前后一致时可以仅填报一个备案参数，前后不一致时按照“前/后”填写。多个型号应以半角“,”隔开，中间不留空格。左右一致时应仅填报一个备案参数。 | CCC:C8.1.16.1,勾选样品登记表, | CHASSIS&PTI底盘及动力总成集成 | CHASSIS底盘 | 制动/Brake | 后制动角/rear brake corner
1636 | P0191ACH | 制动蹄生产厂名称 |  |  | 前后一致时可以仅填报一个备案参数，前后不一致时按照“前/后”填写。多个生产企业应以半角“,”隔开，中间不留空格。左右一致时应仅填报一个备案参数。 | CCC:C8.1.16.2,勾选样品登记表, | CHASSIS&PTI底盘及动力总成集成 | CHASSIS底盘 | 制动/Brake | 后制动角/rear brake corner
1637 | P0192ACH | 制动鼓半径(mm) |  |  |  | CCC:C8.1.7, | CHASSIS&PTI底盘及动力总成集成 | CHASSIS底盘 | 制动/Brake | 后制动角/rear brake corner
1638 | P0193ACH | 制动片型式 |  |  | 蹄式;盘式 | CCC:C8.1.8, | CHASSIS&PTI底盘及动力总成集成 | CHASSIS底盘 | 制动/Brake | 后制动角/rear brake corner
1639 | P0194ACH | 制动鼓质量(kg) |  |  |  | CCC:C8.1.9, | CHASSIS&PTI底盘及动力总成集成 | CHASSIS底盘 | 制动/Brake | 后制动角/rear brake corner
1640 | P0195ACH | 对于真空制动系统,罐中的初始能量(kPa) | 固定 | N/A |  | CCC:8.7.2, | CHASSIS&PTI底盘及动力总成集成 | CHASSIS底盘 | 制动/Brake | 制动主缸及助力器/cylinder&booster
1641 | P0196ACH | 制动总泵型号 |  |  |  | CCC:C8.1.12.2, | CHASSIS&PTI底盘及动力总成集成 | CHASSIS底盘 | 制动/Brake | 制动主缸及助力器/cylinder&booster
1642 | P0197ACH | 制动总泵生产厂名称 |  |  |  | CCC:C8.1.12.3,勾选样品登记表, | CHASSIS&PTI底盘及动力总成集成 | CHASSIS底盘 | 制动/Brake | 制动主缸及助力器/cylinder&booster
1643 | P0198ACH | ABS制动液型号 |  |  |  | CCC:C8.16,勾选企标, | CHASSIS&PTI底盘及动力总成集成 | CHASSIS底盘 | 制动/Brake | 制动主缸及助力器/cylinder&booster
1644 | P0199ACH | 制动助力方式 |  |  | 1.填写“真空助力”或“液压助力”等； 2.如果电动汽车采用电动真空助力器，应填写“电动真空助力”。 | CCC:C8.17,勾选样品登记表,勾选企标, | CHASSIS&PTI底盘及动力总成集成 | CHASSIS底盘 | 制动/Brake | 制动主缸及助力器/cylinder&booster
1645 | P0201ACH | 真空制动软管是否获证 | 下拉 | 已获CQC证书;未获CQC证书或已获非CQC证书 | 证书编号第5、6位分别为0、1的属于CQC证书。 | CCC:C8.19.3, | CHASSIS&PTI底盘及动力总成集成 | CHASSIS底盘 | 制动/Brake | 制动主缸及助力器/cylinder&booster
1646 | P0202ACH | 真空制动软管生产厂名称 |  |  | 与供应商提供强检报告内容一致。前后一致时可以仅填报一个备案参数，前后不一致时按照“前轮软管型号/后轮软管型号”填写。 | CCC:C8.19.3.1, | CHASSIS&PTI底盘及动力总成集成 | CHASSIS底盘 | 制动/Brake | 制动主缸及助力器/cylinder&booster
1647 | P0203ACH | 真空制动软管材料 |  |  | 与供应商提供强检报告内容一致 | CCC:C8.19.3.2, | CHASSIS&PTI底盘及动力总成集成 | CHASSIS底盘 | 制动/Brake | 制动主缸及助力器/cylinder&booster
1648 | P0204ACH | 真空制动软管内径(mm) |  |  | 与供应商提供强检报告内容一致 | CCC:C8.19.3.3, | CHASSIS&PTI底盘及动力总成集成 | CHASSIS底盘 | 制动/Brake | 制动主缸及助力器/cylinder&booster
1649 | P0205ACH | 真空制动软管外径(mm) |  |  | 与供应商提供强检报告内容一致 | CCC:C8.19.3.4, | CHASSIS&PTI底盘及动力总成集成 | CHASSIS底盘 | 制动/Brake | 制动主缸及助力器/cylinder&booster
1650 | P0207ACH | 真空制动软管接头型式 |  |  | 与供应商提供强检报告内容一致 | CCC:C8.19.3.5, | CHASSIS&PTI底盘及动力总成集成 | CHASSIS底盘 | 制动/Brake | 制动主缸及助力器/cylinder&booster
1651 | P0211ACH | 真空制动软管型号 |  |  | 与供应商提供强检报告内容一致 | CCC:C8.19.3.6, | CHASSIS&PTI底盘及动力总成集成 | CHASSIS底盘 | 制动/Brake | 制动主缸及助力器/cylinder&booster
1652 | P0212ACH | 真空制动软管强检报告编号及报告文本附件 | 文本+附件 |  | 以Q开头的13位编码的试验报告，由国家检测中心出具 |  | CHASSIS&PTI底盘及动力总成集成 | CHASSIS底盘 | 制动/Brake | 制动主缸及助力器/cylinder&booster
1653 | P0213ACH | 真空制动软管CCC证书编号及证书附件 | 文本+附件 |  | 由各认监委下的认证机构颁发的，编号为16位的CCC证书编号（如：2014011101729612）及证书文本 | CCC:C8.19.3.7, | CHASSIS&PTI底盘及动力总成集成 | CHASSIS底盘 | 制动/Brake | 制动主缸及助力器/cylinder&booster
1654 | P0214ACH | 真空制动软管CCC认证标志的位置 | 文本+附件 |  |  | CCC:C8.19.3.8, | CHASSIS&PTI底盘及动力总成集成 | CHASSIS底盘 | 制动/Brake | 制动主缸及助力器/cylinder&booster
1655 | P0215ACH | 真空制动软管CCC认证标志的固定方法 | 下拉 | 标准规格标志（标签）、冲压、打印、缝纫、模压、黏贴、蚀刻、印刷、粘贴、注塑 | 例如：标准规格标志（标签）、冲压、打印、缝纫、模压、黏贴、蚀刻、印刷、粘贴、注塑 | CCC:C8.19.3.9, | CHASSIS&PTI底盘及动力总成集成 | CHASSIS底盘 | 制动/Brake | 制动主缸及助力器/cylinder&booster
1656 | P0216ACH | 防盗装置的生产厂名称 |  |  |  |  | CHASSIS&PTI底盘及动力总成集成 | CHASSIS底盘 | 转向/Steering
1657 | P0218ACH | 防盗装置结构型式 |  |  | 填写作用在转向机构、传动系和换档机构的防盗装置；对作用在转向机构上的防盗装置，填写普通防盗装置、带限扭矩的防盗装置和在转向轴锁止状态下允许转向盘自由转动的防盗装置等。 | 勾选样品登记表, | CHASSIS&PTI底盘及动力总成集成 | CHASSIS底盘 | 转向/Steering
1658 | P0220ACH | 转向轴型号 |  |  |  | 勾选样品登记表, | CHASSIS&PTI底盘及动力总成集成 | CHASSIS底盘 | 转向/Steering
1659 | P0221ACH | 转向轴生产厂名称 |  |  |  | 勾选样品登记表, | CHASSIS&PTI底盘及动力总成集成 | CHASSIS底盘 | 转向/Steering
1660 | P0222ACH | 转向轴的侧面角度α(º) |  |  | 填写转向轴的向上倾角 |  | CHASSIS&PTI底盘及动力总成集成 | CHASSIS底盘 | 转向/Steering
1661 | P0223ACH | 转向轴的平面角度β(º) |  |  | 填写转向轴的侧向倾角 | 勾选样品登记表, | CHASSIS&PTI底盘及动力总成集成 | CHASSIS底盘 | 转向/Steering
1662 | P0226ACH | 传动系（除变速器外）最大传递扭矩（N.m） |  |  |  |  | CHASSIS&PTI底盘及动力总成集成 | PTI动力总成集成 | 传动轴/Drive Line
1663 | P0227ACH | 驱动型式 | 下拉 | 前轮驱动、后轮驱动、全时全轮驱动、分时四轮驱动、适时四轮驱动 |  | 国环:GB081A,北环:BH021, | CHASSIS&PTI底盘及动力总成集成 | PTI动力总成集成 | 传动轴/Drive Line
1664 | P0228ACH | 传动轴型式 |  |  | 填写固定节、移动节型式，举例“固定节为球笼式等速万向节，移动节为三销式等速万向节。” | 勾选企标, | CHASSIS&PTI底盘及动力总成集成 | PTI动力总成集成 | 传动轴/Drive Line
1665 | P0034BCH | 是否有牵引装置（拖车钩） | 下拉 | 是、否 |  |  | CHASSIS&PTI底盘及动力总成集成 | CHASSIS底盘 | 工具/Tool
1666 | P0229ACH | 前部牵引装置的型式 |  |  | 填写车辆前部牵引装置的型式，例如:“拖钩”、“拖环”等。 | CCC:12.3.1, | CHASSIS&PTI底盘及动力总成集成 | CHASSIS底盘 | 工具/Tool
1667 | P0230ACH | 后部牵引装置的型式 |  |  | 填写车辆后部牵引装置的型式，例如:“拖钩”、“拖环”等。 | CCC:12.3.2, | CHASSIS&PTI底盘及动力总成集成 | CHASSIS底盘 | 工具/Tool
1668 | P0231ACH | 底盘或车身部分能表示牵引装置位置、结构和安装的图样或照片 | 附件 |  | 提供底盘或车身部分能表示牵引装置位置、结构和安装的图样或照片。 | CCC:12.3.3, | CHASSIS&PTI底盘及动力总成集成 | CHASSIS底盘 | 工具/Tool
1669 | P0232ACH | 牵引装置的CCC证书编号：（若有） | 固定 | N/A | 填写牵引装置的CCC证书编号。 | CCC:C12.3.4, | CHASSIS&PTI底盘及动力总成集成 | CHASSIS底盘 | 工具/Tool
1670 | P0233ACH | 或牵引装置的试验报告编号：（若有） | 固定 | N/A | 若牵引装置未获CCC证书，填写牵引装置的试验报告编号 | CCC:C12.3.4.1, | CHASSIS&PTI底盘及动力总成集成 | CHASSIS底盘 | 工具/Tool
1671 | P0234ACH | 牵引装置级别 | 固定 | N/A | 填写牵引装置的级别。 | CCC:C12.3.5, | CHASSIS&PTI底盘及动力总成集成 | CHASSIS底盘 | 工具/Tool
1672 | P0083CPT | 进气阻力(kPa)（发动机最大进气阻力(额定转速、100%负荷)(kPa） |  |  |  | CCC:C3.2.8.4.5,勾选样品登记表, | PT动力总成 | intake & exhaust sys进排气及后处理 | Intake进气
1673 | P0238ACH | 发动机进气管及其附件的说明和图样(应包括加压室、加热装置、附加空气进气等) | 附件 |  | 如进气歧管多点喷射, 喷油量为空气量及发动机转速的函数 附件：附件(JPG,且文件大小≤512KB,建议尺寸1024×768) | CCC:3.2.8.4,国环:GB137A, | CHASSIS&PTI底盘及动力总成集成 | PTI动力总成集成 | 进气系统/AIS
1674 | P0239ACH | 空气滤清器图样 | 附件 |  |  | CCC:3.2.8.4.2,国环:GB198A, | CHASSIS&PTI底盘及动力总成集成 | PTI动力总成集成 | 进气系统/AIS
1675 | P0240ACH | 空气滤清器生产厂名称 |  |  |  | CCC:3.2.8.4.2.1,国环:GB197A,勾选样品登记表, | CHASSIS&PTI底盘及动力总成集成 | PTI动力总成集成 | 进气系统/AIS
1676 | P0241ACH | 空气滤清器型号 |  |  |  | CCC:3.2.8.4.2.2,国环:GB196A,勾选样品登记表, | CHASSIS&PTI底盘及动力总成集成 | PTI动力总成集成 | 进气系统/AIS
1677 | P0242ACH | 工作燃油箱数量 |  |  |  | CCC:3.2.3.1.1.0, | CHASSIS&PTI底盘及动力总成集成 | PTI动力总成集成 | 燃油/fuel
1678 | P0243ACH | 清楚表明燃油箱在车辆上位置的图样 | 附件 |  |  | CCC:3.2.3.1.3, | CHASSIS&PTI底盘及动力总成集成 | PTI动力总成集成 | 燃油/fuel
1679 | P0244ACH | 燃油供给工作原理 | 文本+附件 |  | 例如:“单点喷射、多点喷射或缸内直喷”等。 | CCC:3.2.4.3.1, | CHASSIS&PTI底盘及动力总成集成 | PTI动力总成集成 | 燃油/fuel
1680 | P0245ACH | 炭罐的图样 | 附件 |  | 附件(JPG,且文件大小≤512KB,建议尺寸1024×768) | CCC:C3.2.12.2.5.3.1,国环:GB240A, | CHASSIS&PTI底盘及动力总成集成 | PTI动力总成集成 | 燃油/fuel
1681 | P0246ACH | 炭罐型号 |  |  |  | CCC:C3.2.12.2.5.3.2,国环:GB233A,北环:BH043,勾选样品登记表, | CHASSIS&PTI底盘及动力总成集成 | PTI动力总成集成 | 燃油/fuel
1682 | P0247ACH | 炭罐生产厂名称 |  |  |  | CCC:C3.2.12.2.5.3.3,国环:GB234A,北环:BH044,勾选样品登记表, | CHASSIS&PTI底盘及动力总成集成 | PTI动力总成集成 | 燃油/fuel
1683 | P0248ACH | 炭罐有效容积（ml） |  |  |  | CCC:C3.2.12.2.5.3.5,国环:GB249A,勾选样品登记表, | CHASSIS&PTI底盘及动力总成集成 | PTI动力总成集成 | 燃油/fuel
1684 | P0249ACH | 炭罐初始工作能力(g/100mL） |  |  |  | CCC:C3.2.12.2.5.3.4,国环:GB247A,勾选样品登记表, | CHASSIS&PTI底盘及动力总成集成 | PTI动力总成集成 | 燃油/fuel
1685 | P0251ACH | 干活性炭的质量(g) |  |  |  | CCC:C3.2.12.2.5.4.1,国环:GB241A, | CHASSIS&PTI底盘及动力总成集成 | PTI动力总成集成 | 燃油/fuel
1686 | P0252ACH | 活性碳型号 |  |  |  | CCC:C3.2.12.2.5.4.2,国环:GB250A,北环:BH059,勾选样品登记表, | CHASSIS&PTI底盘及动力总成集成 | PTI动力总成集成 | 燃油/fuel
1687 | P0253ACH | 活性碳生产厂名称 |  |  |  | CCC:C3.2.12.2.5.4.3,国环:GB251A,北环:BH060,勾选样品登记表, | CHASSIS&PTI底盘及动力总成集成 | PTI动力总成集成 | 燃油/fuel
1688 | P0254ACH | 有无蒸发排放物控制系统 | 下拉 | 有、无 |  | CCC:3.2.12.2.5, | CHASSIS&PTI底盘及动力总成集成 | PTI动力总成集成 | 燃油/fuel
1689 | P0255ACH | 蒸发排放物控制系统装置的说明及调整状态 | 附件 |  | 参照GB18352.5标准，需要有ECU控制原理、脱附吸附条件等内容 | CCC:3.2.12.2.5.1,国环:GB252A, | CHASSIS&PTI底盘及动力总成集成 | PTI动力总成集成 | 燃油/fuel
1690 | P0256ACH | 蒸发污染物控制系统示意图 | 附件 |  | 附件(JPG,且文件大小≤512KB,建议尺寸1024×768) | CCC:3.2.12.2.5.2,国环:GB238A, | CHASSIS&PTI底盘及动力总成集成 | PTI动力总成集成 | 燃油/fuel
1691 | P0257ACH | 燃油箱和排气系统间隔热层的图样 | 附件 |  | 附件(JPG/ZIP/PDF,且文件大小≤2M) | CCC:3.2.12.2.5.6,国环:GB248A, | CHASSIS&PTI底盘及动力总成集成 | PTI动力总成集成 | 燃油/fuel
1692 | P0258ACH | 工作燃油箱材料 |  |  | 如“金属”或“非金属”。 | CCC:C3.2.3.1.1.2,国环:GB244A,勾选样品登记表, | CHASSIS&PTI底盘及动力总成集成 | PTI动力总成集成 | 燃油/fuel
1693 | P0259ACH | 工作燃油箱CCC认证标志的固定方法 | 下拉 | 标准规格标志（标签）、冲压、打印、缝纫、模压、黏贴、蚀刻、印刷、粘贴、注塑 | 例如：标准规格标志（标签）、冲压、打印、缝纫、模压、黏贴、蚀刻、印刷、粘贴、注塑 | CCC:C3.2.3.1.10, | CHASSIS&PTI底盘及动力总成集成 | PTI动力总成集成 | 燃油/fuel
1694 | P0260ACH | 燃油箱的图样和技术说明,应包括所有的接头和呼吸通风系统的管道、锁、阀门、紧固装置 | 附件 |  | 提供工作燃油箱的图纸，应包括与燃油箱连接的管路、接头、通风系统、锁、阀门、油箱的紧固装置、电器部件及传感器等。 | CCC:3.2.3.1.2, | CHASSIS&PTI底盘及动力总成集成 | PTI动力总成集成 | 燃油/fuel
1695 | P0261ACH | 工作燃油箱商标 | 文本+附件 |  |  | CCC:C3.2.3.1.4, | CHASSIS&PTI底盘及动力总成集成 | PTI动力总成集成 | 燃油/fuel
1696 | P0262ACH | 工作燃油箱生产厂名称 |  |  | 与供应商提供强检报告内容一致。 | CCC:C3.2.3.1.5,勾选样品登记表, | CHASSIS&PTI底盘及动力总成集成 | PTI动力总成集成 | 燃油/fuel
1697 | P0263ACH | 油箱盖生产厂名称 |  |  | 与供应商提供强检报告内容一致 | CCC:C3.2.3.1.6, | CHASSIS&PTI底盘及动力总成集成 | PTI动力总成集成 | 燃油/fuel
1698 | P0264ACH | 工作燃油箱型号 |  |  | 与供应商提供强检报告内容及CCC证书一致。不能用油箱外形尺寸代替型号。 | CCC:C3.2.3.1.7,勾选样品登记表, | CHASSIS&PTI底盘及动力总成集成 | PTI动力总成集成 | 燃油/fuel
1699 | P0265ACH | 工作燃油箱CCC证书编号及证书附件 | 文本+附件 |  | 由各认监委下的认证机构颁发的，编号为16位的CCC证书编号（如：2014011101729612）及证书文本 | CCC:C3.2.3.1.8, | CHASSIS&PTI底盘及动力总成集成 | PTI动力总成集成 | 燃油/fuel
1700 | P0030BCH | 工作燃油箱强检报告编号与报告附件 | 文本+附件 |  | 以Q开头的13位编码的试验报告，由国家检测中心出具 |  | CHASSIS&PTI底盘及动力总成集成 | PTI动力总成集成 | 燃油/fuel
1701 | P0266ACH | 工作燃油箱CCC认证标志的位置 | 文本+附件 |  |  | CCC:C3.2.3.1.9, | CHASSIS&PTI底盘及动力总成集成 | PTI动力总成集成 | 燃油/fuel
1702 | P0267ACH | 工作燃油箱形状 |  |  |  | 勾选样品登记表, | CHASSIS&PTI底盘及动力总成集成 | PTI动力总成集成 | 燃油/fuel
1703 | P0268ACH | 工作燃油箱尺寸(mm) |  |  | 与供应商提供强检报告内容一致 | 勾选样品登记表, | CHASSIS&PTI底盘及动力总成集成 | PTI动力总成集成 | 燃油/fuel
1704 | P0269ACH | 工作燃油箱额定容量(l) |  |  | 以国家标准规定的全数值修约方法修约到整数。车辆上配置多个油箱的，多个油箱容积之间用“+”连接。油箱有多种的，多个数值以半角“,”隔开。 | CCC:C3.2.3.1.1.1,国环:GB086A,勾选样品登记表,勾选企标,勾选售后 | CHASSIS&PTI底盘及动力总成集成 | PTI动力总成集成 | 燃油/fuel
1705 | P0272ACH | 工作燃油箱呼吸阀设定压力(kPa) |  |  | 仅对汽油燃油箱，指汽油燃油箱到活性炭罐的呼吸阀设定压力。 | 勾选样品登记表, | CHASSIS&PTI底盘及动力总成集成 | PTI动力总成集成 | 燃油/fuel
1706 | P0273ACH | 工作燃油箱热保护说明 |  |  | 如”燃油箱下部有隔热罩包围“ | 国环:GB245A, | CHASSIS&PTI底盘及动力总成集成 | PTI动力总成集成 | 燃油/fuel
1707 | P0276ACH | 燃油箱位置 |  |  |  | 勾选样品登记表, | CHASSIS&PTI底盘及动力总成集成 | PTI动力总成集成 | 燃油/fuel
1708 | P0278ACH | 油箱示意图 | 附件 |  | 应包括所有的接头和呼吸通风系统的管道、锁、阀门、紧固装置,附件(JPG,且文件大小≤512KB,建议尺寸1024×768) | 国环:GB239A, | CHASSIS&PTI底盘及动力总成集成 | PTI动力总成集成 | 燃油/fuel
1709 | P0279ACH | 燃油管长度(mm) |  |  |  | 国环:GB246A, | CHASSIS&PTI底盘及动力总成集成 | PTI动力总成集成 | 燃油/fuel
1710 | P0280ACH | 燃油管材料 |  |  |  | 国环:GB242A,勾选样品登记表, | CHASSIS&PTI底盘及动力总成集成 | PTI动力总成集成 | 燃油/fuel
1711 | P0281ACH | 供油泵型号 |  |  |  | 国环:GB159A,勾选样品登记表, | CHASSIS&PTI底盘及动力总成集成 | PTI动力总成集成 | 燃油/fuel
1712 | P0282ACH | 供油泵生产厂名称 |  |  |  | 国环:GB160A,勾选样品登记表, | CHASSIS&PTI底盘及动力总成集成 | PTI动力总成集成 | 燃油/fuel
1713 | P0283ACH | 供油泵压力(kPa) |  |  |  | CCC:3.2.4.4.1,国环:GB161A, | CHASSIS&PTI底盘及动力总成集成 | PTI动力总成集成 | 燃油/fuel
1714 | P0284ACH | 供油泵特性曲线图 |  |  |  | CCC:C3.2.4.4.2, | CHASSIS&PTI底盘及动力总成集成 | PTI动力总成集成 | 燃油/fuel
1715 | P0285ACH | 燃料的最低温度(ºC) | 固定 | -30 |  | CCC:C3.6.4.1,国环:GB270A, | CHASSIS&PTI底盘及动力总成集成 | PTI动力总成集成 | 燃油/fuel
1716 | P0286ACH | 燃料的最高温度(ºC) | 固定 | 120 |  | CCC:C3.6.4.2,国环:GB271A, | CHASSIS&PTI底盘及动力总成集成 | PTI动力总成集成 | 燃油/fuel
1717 | P0289ACH | 进气消声器图样 | 附件 |  |  | CCC:3.2.8.4.3,国环:GB203A, | CHASSIS&PTI底盘及动力总成集成 | PTI动力总成集成 | 排气/Exhaust
1718 | P0290ACH | 进气消声器生产厂名称 |  |  |  | CCC:3.2.8.4.3.1,国环:GB202A, | CHASSIS&PTI底盘及动力总成集成 | PTI动力总成集成 | 排气/Exhaust
1719 | P0291ACH | 进气消声器型号 |  |  |  | CCC:3.2.8.4.3.2,国环:GB201A, | CHASSIS&PTI底盘及动力总成集成 | PTI动力总成集成 | 排气/Exhaust
1720 | P0292ACH | 排气系统示意图 | 附件 |  | 附件(JPG,且文件大小≤512KB,建议尺寸1024×768) | CCC:3.2.9.0,国环:GB208A, | CHASSIS&PTI底盘及动力总成集成 | PTI动力总成集成 | 排气/Exhaust
1721 | P0293ACH | 排气系统的说明或图样 |  |  |  | CCC:3.2.9.2, | CHASSIS&PTI底盘及动力总成集成 | PTI动力总成集成 | 排气/Exhaust
1722 | P0031BCH | 排气系统进口和出口端最小的横截面积（cm2） |  |  |  | 国环:GB210A, | CHASSIS&PTI底盘及动力总成集成 | PTI动力总成集成 | 排气/Exhaust
1723 | P0294ACH | 排气消声器(前/中/后消声器) | 文本+附件 | N/A | 若系统包含的消声器的组合方式存在多种选装的情况，则应提供相关的组合说明。 |  | CHASSIS&PTI底盘及动力总成集成 | PTI动力总成集成 | 排气/Exhaust
1724 | P0295ACH | 排气消声器生产厂名称 |  |  | 存在前后消声器时，按照“前消声器生产企业/后消声器生产企业”填写。 | CCC:3.2.9.4.1,国环:GB205A,勾选样品登记表, | CHASSIS&PTI底盘及动力总成集成 | PTI动力总成集成 | 排气/Exhaust
1725 | P0296ACH | 排气消声器型号 |  |  | 存在前后消声器时，按照“前消声器型号/后消声器型号”填写。 | CCC:3.2.9.4.2,国环:GB204A,勾选样品登记表, | CHASSIS&PTI底盘及动力总成集成 | PTI动力总成集成 | 排气/Exhaust
1726 | P0297ACH | 排气消声器图样 | 附件 |  |  | CCC:3.2.9.4.3, | CHASSIS&PTI底盘及动力总成集成 | PTI动力总成集成 | 排气/Exhaust
1727 | P0299ACH | 排气管排气出口位置图 | 附件 |  |  | CCC:3.2.9.5, | CHASSIS&PTI底盘及动力总成集成 | PTI动力总成集成 | 排气/Exhaust
1728 | P0015CCH | 压燃式发动机电子供油系统监测工作原理 | 文本+附件 |  | 仅适用于压燃式发动机。填写压燃式发动机电子供油系统监测的一般工作原理。 |  | #N/A | #N/A | #N/A | #N/A
1729 | P0300ACH | 排气消声器是否含有纤维材料 | 下拉 | 是、否 | 是;否 | CCC:3.2.9.6, | CHASSIS&PTI底盘及动力总成集成 | PTI动力总成集成 | 排气/Exhaust
1730 | P0302ACH | 排气管排气出口位置 |  |  | 如“右后,斜向下” | 勾选样品登记表, | CHASSIS&PTI底盘及动力总成集成 | PTI动力总成集成 | 排气/Exhaust
1731 | P0304ACH | 排气管排气出口数量 |  |  | 用阿拉伯数字填写同一车辆上排气出口总数。 | 勾选样品登记表, | CHASSIS&PTI底盘及动力总成集成 | PTI动力总成集成 | 排气/Exhaust
1732 | P0306ACH | 排气消声器数量 |  |  | 用阿拉伯数字填写同一车辆装车排气消声器总数。 | 勾选样品登记表, | CHASSIS&PTI底盘及动力总成集成 | PTI动力总成集成 | 排气/Exhaust
1733 | P0307ACH | 排气消声器结构 |  |  |  | CCC:C3.2.9.4.4, | CHASSIS&PTI底盘及动力总成集成 | PTI动力总成集成 | 排气/Exhaust
1734 | P0308ACH | 排气消声器型式 |  |  |  | CCC:C3.2.9.4.5, | CHASSIS&PTI底盘及动力总成集成 | PTI动力总成集成 | 排气/Exhaust
1735 | P0309ACH | 排气消声器商标 | 文本+附件 |  |  | CCC:C3.2.9.4.6, | CHASSIS&PTI底盘及动力总成集成 | PTI动力总成集成 | 排气/Exhaust
1736 | P0014CVP | 如有对外噪声的消声,发动机室内和发动机上的降噪措施 | 固定 | N/A |  | CCC:C3.2.9.4.7,国环:GB285A, | VP整车性能 | NVH{Noise（噪声），Vibration（振动）和Harshness（声振粗糙度）}
1737 | P0312ACH | 变速器操纵杆位置 |  |  | 例如:"转向柱上"、"中控台上"、"地板上"等 | CCC:C4.5.4, | CHASSIS&PTI底盘及动力总成集成 | PTI动力总成集成 | 排档/Shifter
1738 | P0313ACH | 变速器的操纵方法 | 下拉 | 手动、自动、手自一体 |  | CCC:4.5.3,勾选样品登记表, | CHASSIS&PTI底盘及动力总成集成 | PTI动力总成集成 | 排档/Shifter
1739 | P0020BCH | 制动总泵型式 |  |  |  | CCC:C8.1.12.1,勾选样品登记表, | CHASSIS&PTI底盘及动力总成集成 | CHASSIS底盘 | 制动/Brake | 制动主缸及助力器/cylinder&booster
1740 | P0022BCH | 悬架高度是否可调节 | 下拉 | 是、否 |  | 勾选样品登记表, | CHASSIS&PTI底盘及动力总成集成 | CHASSIS底盘 | 悬架/Suspension | 前悬/front suspension
1741 | P0035BCH | 前轮外倾角(º)（出厂状态） |  |  |  | 勾选企标,勾选售后 | CHASSIS&PTI底盘及动力总成集成 | CHASSIS底盘 | 悬架/Suspension | 前悬/front suspension
1742 | P0036BCH | 前轮主销后倾角(º)（出厂状态） |  |  |  | 勾选企标,勾选售后 | CHASSIS&PTI底盘及动力总成集成 | CHASSIS底盘 | 悬架/Suspension | 前悬/front suspension
1743 | P0037BCH | 前轮前束角(左+右)(º)（出厂状态） |  |  |  | 勾选企标,勾选售后 | CHASSIS&PTI底盘及动力总成集成 | CHASSIS底盘 | 悬架/Suspension | 前悬/front suspension
1744 | P0038BCH | 前轮主销内倾角(º)（出厂状态） |  |  |  | 勾选企标,勾选售后 | CHASSIS&PTI底盘及动力总成集成 | CHASSIS底盘 | 悬架/Suspension | 前悬/front suspension
1745 | P0039BCH | 后轮外倾角(º)（出厂状态） |  |  |  | 勾选企标,勾选售后 | CHASSIS&PTI底盘及动力总成集成 | CHASSIS底盘 | 悬架/Suspension | 后悬/Rear Suspension
1746 | P0040BCH | 后轮外倾角左右允差(º)（出厂状态） |  |  |  | 勾选企标,勾选售后 | CHASSIS&PTI底盘及动力总成集成 | CHASSIS底盘 | 悬架/Suspension | 后悬/Rear Suspension
1747 | P0041BCH | 后轮前束角(左+右)(º)（出厂状态） |  |  |  | 勾选企标,勾选售后 | CHASSIS&PTI底盘及动力总成集成 | CHASSIS底盘 | 悬架/Suspension | 后悬/Rear Suspension
1748 | P0042BCH | 后轮推进角(º)（出厂状态） |  |  |  | 勾选企标,勾选售后 | CHASSIS&PTI底盘及动力总成集成 | CHASSIS底盘 | 悬架/Suspension | 后悬/Rear Suspension
1749 | P0043BCH | 制动液容量（l） |  |  |  | 勾选企标,勾选售后 | CHASSIS&PTI底盘及动力总成集成 | CHASSIS底盘 | 制动/Brake | 制动主缸及助力器/cylinder&booster
1750 | P0044BCH | 是否配有摩擦垫片磨损极限警告装置 | 下拉 | 是、否 |  | 勾选企标, | CHASSIS&PTI底盘及动力总成集成 | CHASSIS底盘 | 制动/Brake | 制动主缸及助力器/cylinder&booster
1751 | P0045BCH | 轮辋材质 | 下拉 | 铝合金、钢质 | 材质通俗名称，比如：铝合金、钢质 | 勾选企标, | CHASSIS&PTI底盘及动力总成集成 | CHASSIS底盘 | 车轮及轮胎/Wheel&Tire | 轮胎/tire
1752 | P0046BCH | 备轮轮辋规格代号 |  |  | 比如 6.0JX15 | 勾选企标, | CHASSIS&PTI底盘及动力总成集成 | CHASSIS底盘 | 车轮及轮胎/Wheel&Tire | 轮胎/tire
1753 | P0047BCH | 备轮轮辋材质 | 下拉 | 铝合金、钢质 | 材质通俗名称，比如：铝合金、钢质 | 勾选企标, | CHASSIS&PTI底盘及动力总成集成 | CHASSIS底盘 | 车轮及轮胎/Wheel&Tire | 轮胎/tire
1754 | P0048BCH | 备胎压力(kPa) |  |  | 取整数 | 勾选企标, | CHASSIS&PTI底盘及动力总成集成 | CHASSIS底盘 | 车轮及轮胎/Wheel&Tire | 轮胎/tire
1755 | P0001AIN | 整车铭牌在车身上的固定方法 | 下拉 | 焊接;铆接;粘贴 | 焊接;铆接;粘贴 | CCC:C0.6.1.1.2, | INTERIOR内饰 | Label标记
1756 | P0002AIN | 整车铭牌在车身上的位置 |  |  | 例：车身右侧B柱底部 | CCC:0.6.2,国环:GB063A, | INTERIOR内饰 | Label标记
1757 | P0003AIN | 铭牌和底盘号的位置的照片 |  |  |  | CCC:9.17.1, | INTERIOR内饰 | Label标记
1758 | P0004AIN | 铭牌法定部分的照片(带尺寸的完整实样,应包括铭牌的外廓及文字高度等尺寸) |  |  |  | CCC:9.17.2, | INTERIOR内饰 | Label标记
1759 | P0005AIN | 内部凸出物在车内位置的示意图或照片 |  |  | 参照GB11552标准 | CCC:9.10.1.1, | INTERIOR内饰 | INTERIOR-前期工程
1760 | P0006AIN | 显示基准线,包括免除区域的照片或图样(乘客的内部保护) |  |  | 参照GB11552标准附录A | CCC:9.10.1.2, | INTERIOR内饰 | INTERIOR-前期工程
1761 | P0007AIN | 内饰件的照片(应包括乘客舱内各零部件、操纵件的布置、车顶和活动车顶、靠背、座椅及座椅的后部,不包括内后视镜) |  |  |  | CCC:9.10.1.3, | INTERIOR内饰 | INTERIOR-前期工程
1762 | P0008AIN | 乘用车乘员舱轮廓简图 |  |  | 清晰体现车身内部轮廓及内部凸出物，包括乘员舱内部轮廓及尺寸、车身顶盖、仪表板及中央副仪表板轮廓、各操纵件、换挡机构、手动驻车操作机构、空调系统级出风口等全部基准区内构件位置、形状及名称 |  | INTERIOR内饰 | INTERIOR-前期工程
1763 | P0009AIN | 转向盘型号 |  |  |  | CCC:C7.2.12.1,勾选样品登记表, | INTERIOR内饰 | Steering Wheel方向盘
1764 | P0010AIN | 转向盘的生产厂名称 |  |  |  | CCC:C7.2.12.2,勾选样品登记表, | INTERIOR内饰 | Steering Wheel方向盘
1765 | P0011AIN | 转向盘骨架材料的名称 |  |  |  | CCC:C7.2.12.4,勾选样品登记表, | INTERIOR内饰 | Steering Wheel方向盘
1766 | P0012AIN | 转向盘直径(mm) |  |  | 填写转向盘外缘直径。 | CCC:C7.2.12.5,勾选样品登记表, | INTERIOR内饰 | Steering Wheel方向盘
1767 | P0013AIN | 转向盘表皮材料 |  |  |  | 勾选样品登记表, | INTERIOR内饰 | Steering Wheel方向盘
1768 | P0014AIN | 驾驶员座椅是否获证 | 下拉 | 已获CQC证书;未获CQC证书或已获非CQC证书 | 证书编号第5、6位分别为0、1的属于CQC证书。 | CCC:9.10.3.0.1, | INTERIOR内饰 | Seat座椅
1769 | P0015AIN | 驾驶员座椅商标 |  |  | 与供应商提供强检报告内容一致 | CCC:C9.10.3.0.1.1, | INTERIOR内饰 | Seat座椅
1770 | P0016AIN | 驾驶员座椅型号 |  |  | 存在多种配置时，以半角“,”隔开，中间不留空格。与CCC证书及强检报告中零部件型号一致，若CCC证书及强检报告中零部件型号不一致，请分别填写，并备注相应型号对应的CCC证书号强检报告编号 | CCC:C9.10.3.0.3,勾选样品登记表, | INTERIOR内饰 | Seat座椅
1771 | P0017AIN | 驾驶员座椅生产厂名称 |  |  | 存在多种配置时，以半角“,”隔开，中间不留空格。 | CCC:C9.10.3.0.4,勾选样品登记表, | INTERIOR内饰 | Seat座椅
1772 | P0018AIN | 驾驶员座椅CCC认证标志的位置 | 文本+附件 |  |  | CCC:C9.10.3.0.6, | INTERIOR内饰 | Seat座椅
1773 | P0019AIN | 驾驶员座椅CCC证书编号及证书附件 | 文本+附件 |  | 由各认监委下的认证机构颁发的，编号为16位的CCC证书编号（如：2014011101729612）及证书文本 | CCC:C9.10.3.0.5, | INTERIOR内饰 | Seat座椅
1774 | P0020AIN | 驾驶员座椅强检报告编号及报告文本附件 | 文本+附件 |  | 以Q开头的13位编码的试验报告，由国家检测中心出具 |  | INTERIOR内饰 | Seat座椅
1775 | P0021AIN | 驾驶员座椅CCC认证标志的固定方法 | 下拉 | 标准规格标志（标签）、冲压、打印、缝纫、模压、黏贴、蚀刻、印刷、粘贴、注塑 | 例如：标准规格标志（标签）、冲压、打印、缝纫、模压、黏贴、蚀刻、印刷、粘贴、注塑 | CCC:C9.10.3.0.7, | INTERIOR内饰 | Seat座椅
1776 | P0022AIN | 副驾驶员座椅是否获证 | 下拉 | 已获CQC证书;未获CQC证书或已获非CQC证书 | 证书编号第5、6位分别为0、1的属于CQC证书。 | CCC:9.10.3.0.1, | INTERIOR内饰 | Seat座椅
1777 | P0023AIN | 副驾驶员座椅商标 |  |  | 与供应商提供强检报告内容一致 | CCC:C9.10.3.0.1.1, | INTERIOR内饰 | Seat座椅
1778 | P0024AIN | 副驾驶员座椅型号 |  |  | 存在多种配置时，以半角“,”隔开，中间不留空格。与CCC证书及强检报告中零部件型号一致，若CCC证书及强检报告中零部件型号不一致，请分别填写，并备注相应型号对应的CCC证书号强检报告编号 | CCC:C9.10.3.0.3,勾选样品登记表, | INTERIOR内饰 | Seat座椅
1779 | P0025AIN | 副驾驶员座椅生产厂名称 |  |  | 存在多种配置时，以半角“,”隔开，中间不留空格。 | CCC:C9.10.3.0.4,勾选样品登记表, | INTERIOR内饰 | Seat座椅
1780 | P0026AIN | 副驾驶员座椅CCC认证标志的位置 | 文本+附件 |  |  | CCC:C9.10.3.0.6, | INTERIOR内饰 | Seat座椅
1781 | P0027AIN | 副驾驶员座椅CCC证书编号及证书附件 | 文本+附件 |  | 由各认监委下的认证机构颁发的，编号为16位的CCC证书编号（如：2014011101729612）及证书文本 | CCC:C9.10.3.0.5, | INTERIOR内饰 | Seat座椅
1782 | P0028AIN | 副驾驶员座椅强检报告编号及报告文本附件 | 文本+附件 |  |  |  | INTERIOR内饰 | Seat座椅
1783 | P0029AIN | 副驾驶员座椅CCC认证标志的固定方法 | 下拉 | 标准规格标志（标签）、冲压、打印、缝纫、模压、黏贴、蚀刻、印刷、粘贴、注塑 | 例如：标准规格标志（标签）、冲压、打印、缝纫、模压、黏贴、蚀刻、印刷、粘贴、注塑 | CCC:C9.10.3.0.7, | INTERIOR内饰 | Seat座椅
1784 | P0030AIN | 第二排座椅是否获证 | 下拉 | 已获CQC证书;未获CQC证书或已获非CQC证书 | 证书编号第5、6位分别为0、1的属于CQC证书。 | CCC:9.10.3.0.1, | INTERIOR内饰 | Seat座椅
1785 | P0031AIN | 第二排座椅商标 |  |  | 与供应商提供强检报告内容一致 | CCC:C9.10.3.0.1.1, | INTERIOR内饰 | Seat座椅
1786 | P0032AIN | 第二排座椅型号 |  |  | 存在多种配置时，以半角“,”隔开，中间不留空格。与CCC证书及强检报告中零部件型号一致，若CCC证书及强检报告中零部件型号不一致，请分别填写，并备注相应型号对应的CCC证书号强检报告编号 | CCC:C9.10.3.0.3,勾选样品登记表, | INTERIOR内饰 | Seat座椅
1787 | P0033AIN | 第二排座椅生产厂名称 |  |  | 存在多种配置时，以半角“,”隔开，中间不留空格。 | CCC:C9.10.3.0.4,勾选样品登记表, | INTERIOR内饰 | Seat座椅
1788 | P0034AIN | 第二排座椅CCC认证标志的位置 | 文本+附件 |  |  | CCC:C9.10.3.0.6, | INTERIOR内饰 | Seat座椅
1789 | P0035AIN | 第二排座椅CCC证书编号及证书附件 | 文本+附件 |  | 由各认监委下的认证机构颁发的，编号为16位的CCC证书编号（如：2014011101729612）及证书文本 | CCC:C9.10.3.0.5, | INTERIOR内饰 | Seat座椅
1790 | P0036AIN | 第二排座椅强检报告编号及报告文本附件 | 文本+附件 |  | 以Q开头的13位编码的试验报告，由国家检测中心出具 |  | INTERIOR内饰 | Seat座椅
1791 | P0037AIN | 第二排座椅CCC认证标志的固定方法 | 下拉 | 标准规格标志（标签）、冲压、打印、缝纫、模压、黏贴、蚀刻、印刷、粘贴、注塑 | 例如：标准规格标志（标签）、冲压、打印、缝纫、模压、黏贴、蚀刻、印刷、粘贴、注塑 | CCC:C9.10.3.0.7, | INTERIOR内饰 | Seat座椅
1792 | P0038AIN | 第三排座椅是否获证 | 下拉 | 已获CQC证书;未获CQC证书或已获非CQC证书 | 证书编号第5、6位分别为0、1的属于CQC证书。 | CCC:9.10.3.0.1, | INTERIOR内饰 | Seat座椅
1793 | P0039AIN | 第三排座椅商标 |  |  | 与供应商提供强检报告内容一致 | CCC:C9.10.3.0.1.1, | INTERIOR内饰 | Seat座椅
1794 | P0040AIN | 第三排座椅型号 |  |  | 长途客车和旅游客车填报此栏，城市客车不须填报此栏。多种座椅的，用半角“/”分开。存在多种配置时，以半角“,”隔开，中间不留空格。与CCC证书及强检报告中零部件型号一致，若CCC证书及强检报告中零部件型号不一致，请分别填写，并备注相应型号对应的CCC证书号强检报告编号 | CCC:C9.10.3.0.3,勾选样品登记表, | INTERIOR内饰 | Seat座椅
1795 | P0041AIN | 第三排座椅生产厂名称 |  |  | 长途客车和旅游客车填报此栏，城市客车不须填报此栏。多种座椅的，用半角“/”分开。存在多种配置时，以半角“,”隔开，中间不留空格。 | CCC:C9.10.3.0.4,勾选样品登记表, | INTERIOR内饰 | Seat座椅
1796 | P0042AIN | 第三排座椅CCC认证标志的位置 | 文本+附件 |  |  | CCC:C9.10.3.0.6, | INTERIOR内饰 | Seat座椅
1797 | P0043AIN | 第三排座椅CCC证书编号及证书附件 | 文本+附件 |  | 由各认监委下的认证机构颁发的，编号为16位的CCC证书编号（如：2014011101729612）及证书文本 | CCC:C9.10.3.0.5, | INTERIOR内饰 | Seat座椅
1798 | P0044AIN | 第三排座椅强检报告编号及报告文本附件 | 文本+附件 |  | 以Q开头的13位编码的试验报告，由国家检测中心出具 |  | INTERIOR内饰 | Seat座椅
1799 | P0045AIN | 第三排座椅CCC认证标志的固定方法 | 下拉 | 标准规格标志（标签）、冲压、打印、缝纫、模压、黏贴、蚀刻、印刷、粘贴、注塑 | 例如：标准规格标志（标签）、冲压、打印、缝纫、模压、黏贴、蚀刻、印刷、粘贴、注塑 | CCC:C9.10.3.0.7, | INTERIOR内饰 | Seat座椅
1800 | P0046AIN | 第一排座椅数量 |  |  |  | CCC:C9.10.3.1.1, | INTERIOR内饰 | Seat座椅
1801 | P0047AIN | 座椅布置方式 |  |  | 例：前2，后3；前2，中2，后3 | CCC:C9.10.3.2.1.1, | INTERIOR内饰 | Seat座椅
1802 | P0048AIN | 驾驶员座椅总成质量(kg) |  |  |  | CCC:C9.10.3.3.1,勾选样品登记表, | INTERIOR内饰 | Seat座椅
1803 | P0049AIN | 副驾驶员座椅总成质量(kg) |  |  |  | CCC:C9.10.3.3.1,勾选样品登记表, | INTERIOR内饰 | Seat座椅
1804 | P0050AIN | 第二排座椅总成质量(kg) |  |  |  | CCC:C9.10.3.3.1,勾选样品登记表, | INTERIOR内饰 | Seat座椅
1805 | P0051AIN | 第三排座椅总成质量(kg) |  |  |  | CCC:C9.10.3.3.1,勾选样品登记表, | INTERIOR内饰 | Seat座椅
1806 | P0052AIN | 驾驶员座椅靠背质量(kg) |  |  | 与供应商提供强检报告内容一致 | CCC:C9.10.3.3.2,勾选样品登记表, | INTERIOR内饰 | Seat座椅
1807 | P0053AIN | 座椅靠背角度β（玻璃） |  |  |  |  | INTERIOR内饰 | Seat座椅
1808 | P0054AIN | 驾驶员座椅型式（公告） |  |  | 例如:"折叠座椅"、"铰链式可翻转座椅"等 | 勾选样品登记表,勾选企标, | INTERIOR内饰 | Seat座椅
1809 | P0055AIN | 驾驶员座椅型式（3C） |  |  | 以下内容多选： 前排座椅 单个座椅 长条座椅 整体座椅 分体座椅 普通座椅 运动座椅 其它 | CCC:9.10.3.0.2,勾选样品登记表,勾选企标, | INTERIOR内饰 | Seat座椅
1810 | P0056AIN | 驾驶员座椅型式3 |  |  | 普通座椅;运动座椅，与供应商提供强检报告内容一致 | 勾选样品登记表,勾选企标, | INTERIOR内饰 | Seat座椅
1811 | P0057AIN | 副驾驶员座椅型式（公告） |  |  | 例如:"折叠座椅"、"铰链式可翻转座椅"等 | 勾选样品登记表,勾选企标, | INTERIOR内饰 | Seat座椅
1812 | P0058AIN | 副驾驶员座椅型式（3C） |  |  | 以下内容多选： 前排座椅 单个座椅 长条座椅 整体座椅 分体座椅 普通座椅 运动座椅 其它 | CCC:9.10.3.0.2,勾选样品登记表,勾选企标, | INTERIOR内饰 | Seat座椅
1813 | P0059AIN | 副驾驶员座椅型式3 |  |  | 普通座椅;运动座椅，与供应商提供强检报告内容一致 | 勾选样品登记表,勾选企标, | INTERIOR内饰 | Seat座椅
1814 | P0060AIN | 第二排座椅型式（公告） |  |  | 例如:"折叠座椅"、"铰链式可翻转座椅"、"分体座椅"、"长条座椅"等， | 勾选样品登记表,勾选企标, | INTERIOR内饰 | Seat座椅
1815 | P0061AIN | 第二排座椅型式（3C） |  |  | 以下内容多选： 中（后）排座椅 单个座椅 长条座椅 整体座椅 分体座椅 普通座椅 运动座椅 其它 | CCC:9.10.3.0.2,勾选样品登记表,勾选企标, | INTERIOR内饰 | Seat座椅
1816 | P0062AIN | 第二排座椅型式3 |  |  | 普通座椅;运动座椅，与供应商提供强检报告内容一致 | 勾选样品登记表,勾选企标, | INTERIOR内饰 | Seat座椅
1817 | P0063AIN | 第三排座椅型式（公告） |  |  | 例如:"折叠座椅"、"铰链式可翻转座椅"、"分体座椅"、"长条座椅"等 | 勾选样品登记表,勾选企标, | INTERIOR内饰 | Seat座椅
1818 | P0064AIN | 第三排座椅型式（3C） |  |  | 以下内容多选： 后排座椅 单个座椅 长条座椅 整体座椅 分体座椅 普通座椅 运动座椅 其它 | 勾选样品登记表,勾选企标, | INTERIOR内饰 | Seat座椅
1819 | P0065AIN | 第三排座椅型式3 |  |  | 普通座椅;运动座椅，与供应商提供强检报告内容一致 | 勾选样品登记表,勾选企标, | INTERIOR内饰 | Seat座椅
1820 | P0066AIN | 座椅数量 |  |  |  | CCC:9.10.3.1,勾选样品登记表, | INTERIOR内饰 | Seat座椅
1821 | P0067AIN | 座椅位置数(含驾驶员座) |  |  |  | CCC:9.10.3.2.1,勾选样品登记表, | INTERIOR内饰 | Seat座椅
1822 | P0068AIN | 是否有仅在车辆停止时使用的座椅 | 固定 | 否 |  | CCC:9.10.3.2.2, | INTERIOR内饰 | Seat座椅
1823 | P0069AIN | 折叠式座椅数量(若有) | 固定 | N/A |  | CCC:9.10.3.2.3, | INTERIOR内饰 | Seat座椅
1824 | P0070AIN | 驾驶员座椅设计靠背角(°) |  |  |  | CCC:C9.5.1.1.16,勾选样品登记表, | INTERIOR内饰 | Seat座椅
1825 | P0071AIN | 副驾驶员座椅设计靠背角(°) |  |  |  | CCC:9.10.3.6.2,勾选样品登记表, | INTERIOR内饰 | Seat座椅
1826 | P0072AIN | 第二排座椅设计靠背角(°) |  |  |  | CCC:9.10.3.6.2,勾选样品登记表, | INTERIOR内饰 | Seat座椅
1827 | P0073AIN | 第三排座椅设计靠背角(°) |  |  |  | CCC:9.10.3.6.2,勾选样品登记表, | INTERIOR内饰 | Seat座椅
1828 | P0074AIN | 驾驶员座椅头枕型式 | 下拉 | 整体式、可拆式、分体式 | 整体式;可拆式;分体式，与供应商提供强检报告内容一致 | CCC:9.10.4.1, | INTERIOR内饰 | Seat座椅
1829 | P0075AIN | 副驾驶员座椅头枕型式 | 下拉 | 整体式、可拆式、分体式 | 整体式;可拆式;分体式，与供应商提供强检报告内容一致 | CCC:9.10.4.1, | INTERIOR内饰 | Seat座椅
1830 | P0076AIN | 其它座椅头枕型式 | 下拉 | 整体式、可拆式、分体式 | 整体式;可拆式;分体式，与供应商提供强检报告内容一致 | CCC:9.10.4.1, | INTERIOR内饰 | Seat座椅
1831 | P0077AIN | 驾驶员座椅头枕试验报告编号及报告文本附件 | 文本+附件 |  | 以Q开头的13位编码的试验报告，由国家检测中心出具 |  | INTERIOR内饰 | Seat座椅
1832 | P0078AIN | 副驾驶员座椅头枕试验报告编号及报告文本附件 | 文本+附件 |  | 以Q开头的13位编码的试验报告，由国家检测中心出具 |  | INTERIOR内饰 | Seat座椅
1833 | P0079AIN | 其它座椅头枕试验报告编号及报告文本附件 | 文本+附件 |  | 以Q开头的13位编码的试验报告，由国家检测中心出具 |  | INTERIOR内饰 | Seat座椅
1834 | P0080AIN | 驾驶员座椅头枕CCC证书编号及证书附件 | 文本+附件 |  | 由各认监委下的认证机构颁发的，编号为16位的CCC证书编号（如：2014011101729612）及证书文本 | CCC:9.10.4.2, | INTERIOR内饰 | Seat座椅
1835 | P0081AIN | 副驾驶员座椅头枕CCC证书编号及证书附件 | 文本+附件 |  | 由各认监委下的认证机构颁发的，编号为16位的CCC证书编号（如：2014011101729612）及证书文本 | CCC:9.10.4.2, | INTERIOR内饰 | Seat座椅
1836 | P0082AIN | 其它座椅头枕CCC证书编号及证书附件 | 文本+附件 |  | 由各认监委下的认证机构颁发的，编号为16位的CCC证书编号（如：2014011101729612）及证书文本 | CCC:9.10.4.2, | INTERIOR内饰 | Seat座椅
1837 | P0083AIN | 驾驶员座椅头枕软垫的材料 |  |  | 与供应商提供强检报告内容一致 | CCC:9.10.4.3.1, | INTERIOR内饰 | Seat座椅
1838 | P0084AIN | 副驾驶员座椅头枕软垫的材料 |  |  | 与供应商提供强检报告内容一致 | CCC:9.10.4.3.1, | INTERIOR内饰 | Seat座椅
1839 | P0085AIN | 其它座椅头枕软垫的材料 |  |  | 与供应商提供强检报告内容一致 | CCC:9.10.4.3.1, | INTERIOR内饰 | Seat座椅
1840 | P0086AIN | 驾驶员座椅上下调节行程(mm) |  |  |  | CCC:C9.10.3.7.1.1,勾选样品登记表, | INTERIOR内饰 | Seat座椅
1841 | P0087AIN | 驾驶员座椅左右调节行程(mm) | 固定 | 固定 |  | CCC:C9.10.3.7.1.2,勾选样品登记表, | INTERIOR内饰 | Seat座椅
1842 | P0088AIN | 驾驶员座椅前后调节行程(mm) |  |  | 不能调节时填写"固定" | CCC:C9.10.3.7.1.3,勾选样品登记表, | INTERIOR内饰 | Seat座椅
1843 | P0089AIN | 副驾驶员座椅上下调节行程(mm) |  |  | 按照“前后调节行程/上下调节行程”填写。 | CCC:C9.10.3.7.1.3,勾选样品登记表, | INTERIOR内饰 | Seat座椅
1844 | P0090AIN | 副驾驶员座椅左右调节行程(mm) | 固定 | 固定 |  | CCC:C9.10.3.7.1.1,勾选样品登记表, | INTERIOR内饰 | Seat座椅
1845 | P0091AIN | 副驾驶员座椅前后调节行程(mm) |  |  | 不能调节时填写"固定" | CCC:C9.10.3.7.1.2,勾选样品登记表, | INTERIOR内饰 | Seat座椅
1846 | P0092AIN | 驾驶员座椅总成质心位置(mm) |  |  |  | 勾选样品登记表, | INTERIOR内饰 | Seat座椅
1847 | P0093AIN | 驾驶员座椅靠背质心位置(mm) |  |  | 与供应商提供强检报告内容一致 | 勾选样品登记表, | INTERIOR内饰 | Seat座椅
1848 | P0094AIN | 驾驶员座椅朝向 |  |  |  | 勾选样品登记表, | INTERIOR内饰 | Seat座椅
1849 | P0095AIN | 驾驶员座椅固定方式 |  |  | 例如:"螺栓连接(或焊接)"在"侧围骨架上(或地板上、地板骨架上)"等 | 勾选样品登记表, | INTERIOR内饰 | Seat座椅
1850 | P0096AIN | 驾驶员座椅设计基准位置 |  |  | （不能调节时，填写为固定） | 勾选样品登记表, | INTERIOR内饰 | Seat座椅
1851 | P0097AIN | 座椅扭紧力矩(N·m) |  |  | 与供应商提供强检报告内容一致 | 勾选样品登记表, | INTERIOR内饰 | Seat座椅
1852 | P0098AIN | 副驾驶员座椅总成质心位置(mm) |  |  |  | 勾选样品登记表, | INTERIOR内饰 | Seat座椅
1853 | P0099AIN | 副驾驶员座椅靠背质量(kg) |  |  | 与供应商提供强检报告内容一致 | CCC:C9.10.3.3.2,勾选样品登记表, | INTERIOR内饰 | Seat座椅
1854 | P0100AIN | 副驾驶员座椅靠背质心位置(mm) |  |  | 与供应商提供强检报告内容一致 | 勾选样品登记表, | INTERIOR内饰 | Seat座椅
1855 | P0101AIN | 副驾驶员座椅朝向 |  |  |  | 勾选样品登记表, | INTERIOR内饰 | Seat座椅
1856 | P0102AIN | 副驾驶员座椅固定方式 |  |  | 例如:"螺栓连接(或焊接)"在"侧围骨架上(或地板上、地板骨架上)"等 | 勾选样品登记表, | INTERIOR内饰 | Seat座椅
1857 | P0103AIN | 中央副仪表板相对于后排座椅R点高度mm |  |  |  | 勾选样品登记表, | INTERIOR内饰 | Seat座椅
1858 | P0105AIN | 第二排座椅前后调节行程(mm) |  |  | 不能调节时填写“固定” | CCC:C9.10.3.7.1.2,勾选样品登记表, | INTERIOR内饰 | Seat座椅
1859 | P0061CIN | 第二排座椅上下调节行程(mm) |  |  | 不能调节时填写“固定” | C9.10.3.7.2.1,勾选样品登记表 | INTERIOR内饰 | Seat座椅
1860 | P0062CIN | 第二排座椅左右调节行程(mm) | 固定 | 固定 | 不能调节时填写“固定” | C9.10.3.7.2.2,勾选样品登记表 | INTERIOR内饰 | Seat座椅
1861 | P0106AIN | 第二排座椅总成质心位置(mm) |  |  |  | 勾选样品登记表, | INTERIOR内饰 | Seat座椅
1862 | P0107AIN | 第二排座椅靠背质量(kg) |  |  | 与供应商提供强检报告内容一致 | CCC:C9.10.3.3.2,勾选样品登记表, | INTERIOR内饰 | Seat座椅
1863 | P0108AIN | 第二排座椅靠背质心位置(mm) |  |  | 与供应商提供强检报告内容一致 | 勾选样品登记表, | INTERIOR内饰 | Seat座椅
1864 | P0109AIN | 第二排座椅朝向 | 下拉 | 前、后、侧向内侧、侧向外侧等 |  | 勾选样品登记表, | INTERIOR内饰 | Seat座椅
1865 | P0110AIN | 第二排座椅固定方式 |  |  | 例如:"螺栓连接(或焊接)"在"侧围骨架上(或地板上、地板骨架上)"等 | 勾选样品登记表, | INTERIOR内饰 | Seat座椅
1866 | P0111AIN | 第三排座椅前后调节行程(mm) |  |  | 不能调节时填写"固定" | CCC:C9.10.3.7.1.2,勾选样品登记表, | INTERIOR内饰 | Seat座椅
1867 | P0112AIN | 第三排座椅上下调节行程(mm) |  |  | 不能调节时填写"固定" | C.9.10.3.7.2.1,勾选样品登记表, | INTERIOR内饰 | Seat座椅
1868 | P0063CIN | 第三排座椅左右调节行程(mm) | 固定 | 固定 | 不能调节时填写“固定” | C9.10.3.7.2.2,勾选样品登记表 | INTERIOR内饰 | Seat座椅
1869 | P0113AIN | 第三排座椅总成质心位置(mm) |  |  |  | 勾选样品登记表, | INTERIOR内饰 | Seat座椅
1870 | P0114AIN | 第三排座椅靠背质量(kg) |  |  | 与供应商提供强检报告内容一致 | CCC:C9.10.3.3.2,勾选样品登记表, | INTERIOR内饰 | Seat座椅
1871 | P0115AIN | 第三排座椅靠背质心位置(mm) |  |  | 与供应商提供强检报告内容一致 | 勾选样品登记表, | INTERIOR内饰 | Seat座椅
1872 | P0116AIN | 第三排座椅朝向 | 下拉 | 前、后、侧向内侧、侧向外侧等 |  | 勾选样品登记表, | INTERIOR内饰 | Seat座椅
1873 | P0117AIN | 第三排座椅固定方式 |  |  | 例如:"螺栓连接(或焊接)"在"侧围骨架上(或地板上、地板骨架上)"等 | 勾选样品登记表, | INTERIOR内饰 | Seat座椅
1874 | P0118AIN | 驾驶员头枕是否获证 | 下拉 | 已获CQC证书;未获CQC证书或已获非CQC证书 | 证书编号第5、6位分别为0、1的属于CQC证书。 | CCC:9.10.4, | INTERIOR内饰 | Seat座椅
1875 | P0119AIN | 副驾驶员头枕是否获证 | 下拉 | 已获CQC证书;未获CQC证书或已获非CQC证书 | 证书编号第5、6位分别为0、1的属于CQC证书。 | CCC:9.10.4, | INTERIOR内饰 | Seat座椅
1876 | P0120AIN | 后排座椅头枕是否获证 | 下拉 | 已获CQC证书;未获CQC证书或已获非CQC证书 | 证书编号第5、6位分别为0、1的属于CQC证书。 | CCC:9.10.4, | INTERIOR内饰 | Seat座椅
1877 | P0121AIN | 驾驶员座椅头枕型号 |  |  | 存在多种配置时，以半角“,”隔开，中间不留空格。与CCC证书及强检报告中零部件型号一致，若CCC证书及强检报告中零部件型号不一致，请分别填写，并备注相应型号对应的CCC证书号强检报告编号 | CCC:C9.10.4.0.1,勾选样品登记表, | INTERIOR内饰 | Seat座椅
1878 | P0122AIN | 副驾驶员座椅头枕型号 |  |  | 存在多种配置时，以半角“,”隔开，中间不留空格。与CCC证书及强检报告中零部件型号一致，若CCC证书及强检报告中零部件型号不一致，请分别填写，并备注相应型号对应的CCC证书号强检报告编号 | CCC:C9.10.4.0.1,勾选样品登记表, | INTERIOR内饰 | Seat座椅
1879 | P0123AIN | 第二排座椅头枕型号 |  |  | 与CCC证书及强检报告中零部件型号一致，若CCC证书及强检报告中零部件型号不一致，请分别填写，并备注相应型号对应的CCC证书号强检报告编号 |  | #N/A | #N/A | #N/A | #N/A
1880 | P0124AIN | 其它座椅头枕型号 |  |  | 存在多种配置时，以半角“,”隔开，中间不留空格。与CCC证书及强检报告中零部件型号一致，若CCC证书及强检报告中零部件型号不一致，请分别填写，并备注相应型号对应的CCC证书号强检报告编号 | CCC:C9.10.4.0.1, | INTERIOR内饰 | Seat座椅
1881 | P0125AIN | 驾驶员座椅头枕高度(mm) |  |  | 与供应商提供强检报告内容一致 | CCC:C9.10.4.0.2, | INTERIOR内饰 | Seat座椅
1882 | P0126AIN | 副驾驶员座椅头枕高度(mm) |  |  | 与供应商提供强检报告内容一致 | CCC:C9.10.4.0.2, | INTERIOR内饰 | Seat座椅
1883 | P0127AIN | 其它座椅头枕高度(mm) |  |  | 与供应商提供强检报告内容一致 | CCC:C9.10.4.0.2, | INTERIOR内饰 | Seat座椅
1884 | P0128AIN | 驾驶员座椅头枕宽度(mm) |  |  | 与供应商提供强检报告内容一致 | CCC:C9.10.4.0.3, | INTERIOR内饰 | Seat座椅
1885 | P0129AIN | 副驾驶员座椅头枕宽度(mm) |  |  | 与供应商提供强检报告内容一致 | CCC:C9.10.4.0.3, | INTERIOR内饰 | Seat座椅
1886 | P0130AIN | 其它座椅头枕宽度(mm) |  |  | 与供应商提供强检报告内容一致 | CCC:C9.10.4.0.3, | INTERIOR内饰 | Seat座椅
1887 | P0131AIN | 驾驶员座椅头枕生产厂名称 |  |  | 存在多种配置时，以半角“,”隔开，中间不留空格。 | CCC:C9.10.4.0.4,勾选样品登记表, | INTERIOR内饰 | Seat座椅
1888 | P0132AIN | 副驾驶员座椅头枕生产厂名称 |  |  | 存在多种配置时，以半角“,”隔开，中间不留空格。 | CCC:C9.10.4.0.4,勾选样品登记表, | INTERIOR内饰 | Seat座椅
1889 | P0133AIN | 第二排座椅头枕生产厂名称 |  |  |  |  | #N/A | #N/A | #N/A | #N/A
1890 | P0134AIN | 其它座椅头枕生产厂名称 |  |  | 存在多种配置时，以半角“,”隔开，中间不留空格。 | CCC:C9.10.4.0.4, | INTERIOR内饰 | Seat座椅
1891 | P0135AIN | 其它头枕数量 |  |  |  | CCC:C9.10.4.0.5, | INTERIOR内饰 | Seat座椅
1892 | P0136AIN | 儿童座椅型式 | 固定 | N/A | 适用于标准GB 27887-2011中的儿童座椅。填写通用类、半通用类、受限制类、特殊车辆类及采用ISOFIX或三点式（两点式）安全带固定。 |  | INTERIOR内饰 | Seat座椅
1893 | P0137AIN | 儿童座椅型号 | 固定 | N/A | 适用于标准GB 27887-2011中的儿童座椅。与CCC证书及强检报告中零部件型号一致，若CCC证书及强检报告中零部件型号不一致，请分别填写，并备注相应型号对应的CCC证书号强检报告编号 |  | INTERIOR内饰 | Seat座椅
1894 | P0138AIN | 儿童座椅生产企业 | 固定 | N/A | 适用于标准GB 27887-2011中的儿童座椅。 |  | INTERIOR内饰 | Seat座椅
1895 | P0139AIN | 驾驶员座椅头枕CCC认证标志的位置 | 文本+附件 |  |  | CCC:C9.10.4.2.1, | INTERIOR内饰 | Seat座椅
1896 | P0140AIN | 副驾驶员座椅头枕CCC认证标志的位置 | 文本+附件 |  |  | CCC:C9.10.4.2.1, | INTERIOR内饰 | Seat座椅
1897 | P0141AIN | 其它座椅头枕CCC认证标志的位置 | 文本+附件 |  |  | CCC:C9.10.4.2.1, | INTERIOR内饰 | Seat座椅
1898 | P0142AIN | 驾驶员座椅头枕CCC认证标志的固定方法 | 下拉 | 标准规格标志（标签）、冲压、打印、缝纫、模压、黏贴、蚀刻、印刷、粘贴、注塑 | 例如：标准规格标志（标签）、冲压、打印、缝纫、模压、黏贴、蚀刻、印刷、粘贴、注塑 | CCC:C9.10.4.2.2, | INTERIOR内饰 | Seat座椅
1899 | P0143AIN | 副驾驶员座椅头枕CCC认证标志的固定方法 | 下拉 | 标准规格标志（标签）、冲压、打印、缝纫、模压、黏贴、蚀刻、印刷、粘贴、注塑 | 例如：标准规格标志（标签）、冲压、打印、缝纫、模压、黏贴、蚀刻、印刷、粘贴、注塑 | CCC:C9.10.4.2.2, | INTERIOR内饰 | Seat座椅
1900 | P0144AIN | 其它座椅头枕CCC认证标志的固定方法 | 下拉 | 标准规格标志（标签）、冲压、打印、缝纫、模压、黏贴、蚀刻、印刷、粘贴、注塑 | 例如：标准规格标志（标签）、冲压、打印、缝纫、模压、黏贴、蚀刻、印刷、粘贴、注塑 | CCC:C9.10.4.2.2, | INTERIOR内饰 | Seat座椅
1901 | P0145AIN | 驾驶员座椅头枕支撑和固定件的位置示意图 |  |  |  | CCC:C9.10.4.3.1.1, | INTERIOR内饰 | Seat座椅
1902 | P0146AIN | 副驾驶员座椅头枕支撑和固定件的位置示意图 |  |  |  | CCC:C9.10.4.3.1.1, | INTERIOR内饰 | Seat座椅
1903 | P0147AIN | 其它座椅头枕支撑和固定件的位置示意图 |  |  |  | CCC:C9.10.4.3.1.1, | INTERIOR内饰 | Seat座椅
1904 | P0148AIN | 驾驶员座椅头枕固定的结构示意图 |  |  | 仅针对单独式头枕，与供应商提供强检报告内容一致 | CCC:9.10.4.3.2.1, | INTERIOR内饰 | Seat座椅
1905 | P0149AIN | 副驾驶员座椅头枕固定的结构示意图 |  |  | 仅针对单独式头枕，与供应商提供强检报告内容一致 | CCC:9.10.4.3.2.1, | INTERIOR内饰 | Seat座椅
1906 | P0150AIN | 其它座椅头枕固定的结构示意图 |  |  | 仅针对单独式头枕，与供应商提供强检报告内容一致 | CCC:9.10.4.3.2.1, | INTERIOR内饰 | Seat座椅
1907 | P0151AIN | 构成驾驶员座椅头枕的主要部件的尺寸图 |  |  | 仅针对单独式头枕，与供应商提供强检报告内容一致 | CCC:9.10.4.3.2.2, | INTERIOR内饰 | Seat座椅
1908 | P0152AIN | 构成副驾驶员座椅头枕的主要部件的尺寸图 |  |  | 仅针对单独式头枕，与供应商提供强检报告内容一致 | CCC:9.10.4.3.2.2, | INTERIOR内饰 | Seat座椅
1909 | P0153AIN | 其它座椅头枕的主要部件的尺寸图 |  |  |  | CCC:9.10.4.3.2.2, | INTERIOR内饰 | Seat座椅
1910 | P0154AIN | 儿童约束装置类型(公告） | 下拉 | 通用类ISOFIX前向儿童约束系统.半通用类ISOFIX前向儿童约束系统、半通用类ISOFIX后向儿童约束系统、半通用类ISOFIX侧向儿童约束系统、特殊类型车辆ISOFIX儿童约束系统 | 通用类ISOFIX前向儿童约束系统.半通用类ISOFIX前向儿童约束系统、半通用类ISOFIX后向儿童约束系统、半通用类ISOFIX侧向儿童约束系统、特殊类型车辆ISOFIX儿童约束系统 | CCC:9.12.6.1,勾选样品登记表, | INTERIOR内饰 | Seat座椅
1911 | P0155AIN | 儿童约束装置质量(kg) | 固定 | N/A |  | CCC:9.12.6.2, | INTERIOR内饰 | Seat座椅
1912 | P0156AIN | 儿童约束装置种类 | 固定 | N/A |  | CCC:9.12.6.3, | INTERIOR内饰 | Seat座椅
1913 | P0157AIN | 儿童约束装置型式 | 固定 | N/A | 整体;非整体;部分;辅助缓冲垫 | CCC:9.12.6.4, | INTERIOR内饰 | Seat座椅
1914 | P0158AIN | 儿童约束装置其它特性 |  |  | 例如:"座椅总成、碰撞护罩等" | CCC:9.12.6.6, | INTERIOR内饰 | Seat座椅
1915 | P0038BIN | 儿童约束系统的固定方式 | 下拉 | 安全带 or ISOFIX |  |  | INTERIOR内饰 | Seat座椅
1916 | P0039BIN | 儿童约束系统数量 |  |  |  | 勾选样品登记表, | INTERIOR内饰 | Seat座椅
1917 | P0040BIN | 儿童约束系统位置 |  |  |  | 勾选样品登记表, | INTERIOR内饰 | Seat座椅
1918 | P0159AIN | 用于固定儿童座椅的安全带型式 | 下拉 | 三点式安全带;腰带 | 三点式安全带;腰带 | CCC:9.12.6.5, | INTERIOR内饰 | Seat座椅
1919 | P0043BIN | ISOFIX固定点的数量 |  |  |  | 勾选样品登记表, | INTERIOR内饰 | Seat座椅
1920 | P0044BIN | ISOFIX固定点的位置及安装CRS类型（前向或后向） |  |  |  | 勾选样品登记表, | INTERIOR内饰 | Seat座椅
1921 | P0045BIN | ISOFIX上拉带固定点的数量 |  |  |  | 勾选样品登记表, | INTERIOR内饰 | Seat座椅
1922 | P0046BIN | 安全带固定点及ISOFIX固定点是否在座椅上 |  |  |  | 勾选样品登记表, | INTERIOR内饰 | Seat座椅
1923 | P0160AIN | 车身照片或图样,需显示实际和有效的安全带固定点的位置和尺寸(应包括R点位置) |  |  |  | CCC:9.13.1, | INTERIOR内饰 | Safety安全
1924 | P0161AIN | 对于特殊安全带,其安全带固定点的说明 | 固定 | N/A | 例如:"安全带固定点位于座椅靠背"、"固定点与耗能装置合并在一起"等 | CCC:9.13.4, | INTERIOR内饰 | Safety安全
1925 | P0163AIN | 驾驶员座椅安全带型号 |  |  | 存在多种配置时，以半角“,”隔开，中间不留空格。与CCC证书及强检报告中零部件型号一致，若CCC证书及强检报告中零部件型号不一致，请分别填写，并备注相应型号对应的CCC证书号强检报告编号 | CCC:9.12.1,勾选样品登记表, | INTERIOR内饰 | Seat belt座椅安全带
1926 | P0164AIN | 驾驶员座椅安全带生产厂名称 |  |  | 存在多种配置时，以半角“,”隔开，中间不留空格。 | CCC:9.12.1,勾选样品登记表, | INTERIOR内饰 | Seat belt座椅安全带
1927 | P0165AIN | 驾驶员座椅安全带型式 | 下拉 | 三点式,两点式,四点式,N/A |  | CCC:9.12.1,勾选样品登记表,勾选企标, | INTERIOR内饰 | Seat belt座椅安全带
1928 | P0166AIN | 驾驶员座椅安全带的安装位置 |  |  | 指卷收器的安装位置 | CCC:9.12.1, | INTERIOR内饰 | Seat belt座椅安全带
1929 | P0167AIN | 驾驶员座椅上安全带固定点数量 |  |  | 位置在座椅上的安全带固定点的数量 | 勾选样品登记表, | INTERIOR内饰 | Seat belt座椅安全带
1930 | P0168AIN | 驾驶员座椅安全带高度调节装置 | 下拉 | 有;无;选装 | 有;无;选装 | CCC:9.12.1, | INTERIOR内饰 | Seat belt座椅安全带
1931 | P0169AIN | 驾驶员座椅安全带搭扣锁型式 |  |  | 四周封闭型;其它，与供应商提供强检报告内容一致 | CCC:9.12.1, | INTERIOR内饰 | Seat belt座椅安全带
1932 | P0171AIN | 驾驶员座椅安全带卷收器安装角度 |  |  | 与供应商提供强检报告内容一致 | CCC:9.12.1, | INTERIOR内饰 | Seat belt座椅安全带
1933 | P0172AIN | 驾驶员座椅安全带卷收器型式1 | 下拉 | 无锁式;自锁式;紧急锁止式;手调式;N/A | 无锁式;自锁式;紧急锁止式;手调式;N/A，与供应商提供强检报告内容一致 | CCC:9.12.1, | INTERIOR内饰 | Seat belt座椅安全带
1934 | P0175AIN | 驾驶员座椅安全带是否有限力器 | 下拉 | 有限力器;无限力器 | 有限力器;无限力器，与供应商提供强检报告内容一致 | 勾选企标, | INTERIOR内饰 | Seat belt座椅安全带
1935 | P0181AIN | 驾驶员座椅安全带强检报告编号及报告文本 | 文本+附件 | 附件模板 | 以Q开头的13位编码的试验报告，由国家检测中心出具 |  | INTERIOR内饰 | Seat belt座椅安全带
1936 | P0182AIN | 驾驶员座椅安全带CCC证书编号及证书附件 | 文本+附件 |  | 由各认监委下的认证机构颁发的，编号为16位的CCC证书编号（如：2014011101729612）及证书文本 | CCC:9.12.1, | INTERIOR内饰 | Seat belt座椅安全带
1937 | P0183AIN | 驾驶员座椅安全带CCC认证标志的位置 | 文本+附件 |  | 例如：”下固定片处“ | CCC:9.12.1, | INTERIOR内饰 | Seat belt座椅安全带
1938 | P0184AIN | 驾驶员座椅安全带CCC认证标志的固定方法 | 下拉 | 标准规格标志（标签）、冲压、打印、缝纫、模压、黏贴、蚀刻、印刷、粘贴、注塑 | 例如：标准规格标志（标签）、冲压、打印、缝纫、模压、黏贴、蚀刻、印刷、粘贴、注塑 | CCC:9.12.1, | INTERIOR内饰 | Seat belt座椅安全带
1939 | P0185AIN | 副驾驶员座椅安全带型号 |  |  | 存在多种配置时，以半角“,”隔开，中间不留空格。与CCC证书及强检报告中零部件型号一致，若CCC证书及强检报告中零部件型号不一致，请分别填写，并备注相应型号对应的CCC证书号强检报告编号 | CCC:9.12.1,勾选样品登记表, | INTERIOR内饰 | Seat belt座椅安全带
1940 | P0186AIN | 副驾驶员座椅安全带生产厂名称 |  |  | 存在多种配置时，以半角“,”隔开，中间不留空格。 | CCC:9.12.1,勾选样品登记表, | INTERIOR内饰 | Seat belt座椅安全带
1941 | P0187AIN | 副驾驶员座椅安全带型式 | 下拉 | 三点式,两点式,四点式,N/A |  | CCC:9.12.1,勾选样品登记表,勾选企标, | INTERIOR内饰 | Seat belt座椅安全带
1942 | P0188AIN | 副驾驶员座椅安全带的安装位置 |  |  | 指卷收器的安装位置 | CCC:9.12.1, | INTERIOR内饰 | Seat belt座椅安全带
1943 | P0189AIN | 副驾驶员座椅上安全带固定点数量 |  |  | 座椅上的数量 | 勾选样品登记表, | INTERIOR内饰 | Seat belt座椅安全带
1944 | P0190AIN | 副驾驶员座椅安全带高度调节装置 | 下拉 | 有;无;选装 | 有;无;选装 | CCC:9.12.1, | INTERIOR内饰 | Seat belt座椅安全带
1945 | P0191AIN | 副驾驶员座椅安全带搭扣锁型式 |  |  | 四周封闭型;其它，与供应商提供强检报告内容一致 | CCC:9.12.1, | INTERIOR内饰 | Seat belt座椅安全带
1946 | P0193AIN | 副驾驶员座椅安全带卷收器安装角度 |  |  |  | CCC:9.12.1, | INTERIOR内饰 | Seat belt座椅安全带
1947 | P0194AIN | 副驾驶员座椅安全带卷收器型式1 | 下拉 | 无锁式;自锁式;紧急锁止式;手调式;N/A | 无锁式;自锁式;紧急锁止式;手调式;N/A，与供应商提供强检报告内容一致 | CCC:9.12.1, | INTERIOR内饰 | Seat belt座椅安全带
1948 | P0197AIN | 副驾驶员座椅安全带是否有限力器 | 下拉 | 有限力器;无限力器 | 有限力器;无限力器，与供应商提供强检报告内容一致 | 勾选企标, | INTERIOR内饰 | Seat belt座椅安全带
1949 | P0204AIN | 副驾驶员座椅安全带强检报告编号及报告文本附件 | 文本+附件 | 附件模板 | 以Q开头的13位编码的试验报告，由国家检测中心出具 |  | INTERIOR内饰 | Seat belt座椅安全带
1950 | P0205AIN | 副驾驶员座椅安全带CCC证书编号及证书附件 | 文本+附件 |  | 由各认监委下的认证机构颁发的，编号为16位的CCC证书编号（如：2014011101729612）及证书文本 | CCC:9.12.1, | INTERIOR内饰 | Seat belt座椅安全带
1951 | P0206AIN | 副驾驶员座椅安全带CCC认证标志的位置 | 文本+附件 |  | 例如：”下固定片处“ | CCC:9.12.1, | INTERIOR内饰 | Seat belt座椅安全带
1952 | P0207AIN | 副驾驶员座椅安全带CCC认证标志的固定方法 | 下拉 | 标准规格标志（标签）、冲压、打印、缝纫、模压、黏贴、蚀刻、印刷、粘贴、注塑 | 例如：标准规格标志（标签）、冲压、打印、缝纫、模压、黏贴、蚀刻、印刷、粘贴、注塑 | CCC:9.12.1, | INTERIOR内饰 | Seat belt座椅安全带
1953 | P0208AIN | 第二排左侧座椅安全带型号 |  |  | 存在多种配置时，以半角“,”隔开，中间不留空格。与CCC证书及强检报告中零部件型号一致，若CCC证书及强检报告中零部件型号不一致，请分别填写，并备注相应型号对应的CCC证书号强检报告编号 | CCC:9.12.1,勾选样品登记表, | INTERIOR内饰 | Seat belt座椅安全带
1954 | P0209AIN | 第二排左侧座椅安全带生产厂名称 |  |  | 存在多种配置时，以半角“,”隔开，中间不留空格。 | CCC:9.12.1,勾选样品登记表, | INTERIOR内饰 | Seat belt座椅安全带
1955 | P0210AIN | 第二排左侧座椅安全带型式 | 下拉 | 三点式,两点式,四点式,N/A |  | CCC:9.12.1,勾选样品登记表,勾选企标, | INTERIOR内饰 | Seat belt座椅安全带
1956 | P0211AIN | 第二排左侧座椅安全带的安装位置 |  |  | 例如：”衣帽架车身“、”座椅靠背“ | CCC:9.12.1, | INTERIOR内饰 | Seat belt座椅安全带
1957 | P0213AIN | 第二排左侧座椅安全带高度调节装置 | 下拉 | 有;无;选装 | 有;无;选装 | CCC:9.12.1, | INTERIOR内饰 | Seat belt座椅安全带
1958 | P0214AIN | 第二排左侧座椅安全带搭扣锁型式 |  |  | 四周封闭型;其它，与供应商提供强检报告内容一致 | CCC:9.12.1, | INTERIOR内饰 | Seat belt座椅安全带
1959 | P0217AIN | 第二排左侧座椅安全带卷收器型式1 | 下拉 | 无锁式;自锁式;紧急锁止式;手调式;N/A | 无锁式;自锁式;紧急锁止式;手调式;N/A，与供应商提供强检报告内容一致 | CCC:9.12.1, | INTERIOR内饰 | Seat belt座椅安全带
1960 | P0220AIN | 第二排左侧座椅安全带是否有限力器 | 下拉 | 有限力器;无限力器 | 有限力器;无限力器，与供应商提供强检报告内容一致 | 勾选企标, | INTERIOR内饰 | Seat belt座椅安全带
1961 | P0225AIN | 第二排左侧座椅安全带卷收器安装角度(º) |  |  |  | CCC:9.12.1, | INTERIOR内饰 | Seat belt座椅安全带
1962 | P0227AIN | 第二排左侧座椅安全带强检报告编号及报告文本附件 | 文本+附件 | 附件模板 | 以Q开头的13位编码的试验报告，由国家检测中心出具 |  | INTERIOR内饰 | Seat belt座椅安全带
1963 | P0228AIN | 第二排左侧座椅安全带CCC证书编号及证书附件 | 文本+附件 |  | 由各认监委下的认证机构颁发的，编号为16位的CCC证书编号（如：2014011101729612）及证书文本 | CCC:9.12.1, | INTERIOR内饰 | Seat belt座椅安全带
1964 | P0229AIN | 第二排左侧座椅安全带CCC认证标志的位置 | 文本+附件 |  | 例如：”下固定片处“ | CCC:9.12.1, | INTERIOR内饰 | Seat belt座椅安全带
1965 | P0230AIN | 第二排左侧座椅安全带CCC认证标志的固定方法 | 下拉 | 标准规格标志（标签）、冲压、打印、缝纫、模压、黏贴、蚀刻、印刷、粘贴、注塑 | 例如：标准规格标志（标签）、冲压、打印、缝纫、模压、黏贴、蚀刻、印刷、粘贴、注塑 | CCC:9.12.1, | INTERIOR内饰 | Seat belt座椅安全带
1966 | P0231AIN | 第二排中央座椅安全带型号 |  |  | 与CCC证书及强检报告中零部件型号一致，若CCC证书及强检报告中零部件型号不一致，请分别填写，并备注相应型号对应的CCC证书号强检报告编号 | CCC:9.12.1,勾选样品登记表, | INTERIOR内饰 | Seat belt座椅安全带
1967 | P0232AIN | 第二排中央座椅安全带生产厂名称 |  |  |  | CCC:9.12.1,勾选样品登记表, | INTERIOR内饰 | Seat belt座椅安全带
1968 | P0233AIN | 第二排中央座椅安全带型式 | 下拉 | 三点式,两点式,四点式,N/A |  | CCC:9.12.1,勾选样品登记表,勾选企标, | INTERIOR内饰 | Seat belt座椅安全带
1969 | P0234AIN | 第二排中央座椅安全带的安装位置 |  |  | 例如：”衣帽架车身“、”座椅靠背“ | CCC:9.12.1, | INTERIOR内饰 | Seat belt座椅安全带
1970 | P0236AIN | 第二排中央座椅安全带高度调节装置 | 下拉 | 有;无;选装 | 有;无;选装 | CCC:9.12.1, | INTERIOR内饰 | Seat belt座椅安全带
1971 | P0237AIN | 第二排中央座椅安全带搭扣锁型式 |  |  | 四周封闭型;其它，与供应商提供强检报告内容一致 | CCC:9.12.1, | INTERIOR内饰 | Seat belt座椅安全带
1972 | P0240AIN | 第二排中央座椅安全带卷收器型式1 | 下拉 | 无锁式;自锁式;紧急锁止式;手调式;N/A | 无锁式;自锁式;紧急锁止式;手调式;N/A，与供应商提供强检报告内容一致 | CCC:9.12.1, | INTERIOR内饰 | Seat belt座椅安全带
1973 | P0243AIN | 第二排中央座椅安全带是否有限力器 | 下拉 | 有限力器;无限力器 | 有限力器;无限力器，与供应商提供强检报告内容一致 | 勾选企标, | INTERIOR内饰 | Seat belt座椅安全带
1974 | P0248AIN | 第二排中央座椅安全带卷收器安装角度(º) |  |  |  | CCC:9.12.1, | INTERIOR内饰 | Seat belt座椅安全带
1975 | P0250AIN | 第二排中央座椅安全带强检报告编号及报告文本附件 | 文本+附件 | 附件模板 | 以Q开头的13位编码的试验报告，由国家检测中心出具 |  | INTERIOR内饰 | Seat belt座椅安全带
1976 | P0251AIN | 第二排中央座椅安全带CCC证书编号及证书附件 | 文本+附件 |  | 由各认监委下的认证机构颁发的，编号为16位的CCC证书编号（如：2014011101729612）及证书文本 | CCC:9.12.1, | INTERIOR内饰 | Seat belt座椅安全带
1977 | P0252AIN | 第二排中央座椅安全带CCC认证标志的位置 | 文本+附件 |  | 例如：”下固定片处“ | CCC:9.12.1, | INTERIOR内饰 | Seat belt座椅安全带
1978 | P0253AIN | 第二排中央座椅安全带CCC认证标志的固定方法 | 下拉 | 标准规格标志（标签）、冲压、打印、缝纫、模压、黏贴、蚀刻、印刷、粘贴、注塑 | 例如：标准规格标志（标签）、冲压、打印、缝纫、模压、黏贴、蚀刻、印刷、粘贴、注塑 | CCC:9.12.1, | INTERIOR内饰 | Seat belt座椅安全带
1979 | P0254AIN | 第二排右侧座椅安全带型号 |  |  | 与CCC证书及强检报告中零部件型号一致，若CCC证书及强检报告中零部件型号不一致，请分别填写，并备注相应型号对应的CCC证书号强检报告编号 | CCC:9.12.1,勾选样品登记表, | INTERIOR内饰 | Seat belt座椅安全带
1980 | P0255AIN | 第二排右侧座椅安全带生产厂名称 |  |  |  | CCC:9.12.1,勾选样品登记表, | INTERIOR内饰 | Seat belt座椅安全带
1981 | P0256AIN | 第二排右侧座椅安全带型式 | 下拉 | 三点式,两点式,四点式,N/A |  | CCC:9.12.1,勾选样品登记表,勾选企标, | INTERIOR内饰 | Seat belt座椅安全带
1982 | P0257AIN | 第二排右侧座椅安全带的安装位置 |  |  | 例如：”衣帽架车身“、”座椅靠背“ | CCC:9.12.1, | INTERIOR内饰 | Seat belt座椅安全带
1983 | P0067CIN | 前排左侧座椅安全带固定点数量 |  |  |  | CCC:9.12.1, | INTERIOR内饰 | Seat belt座椅安全带
1984 | P0068CIN | 前排右侧座椅安全带固定点数量 |  |  |  | CCC:9.12.1, | INTERIOR内饰 | Seat belt座椅安全带
1985 | P0069CIN | 第二排左侧座椅安全带固定点数量 |  |  |  | CCC:9.12.1, | INTERIOR内饰 | Seat belt座椅安全带
1986 | P0070CIN | 第二排右侧座椅安全带固定点数量 |  |  |  | CCC:9.12.1, | INTERIOR内饰 | Seat belt座椅安全带
1987 | P0071CIN | 第二排中间座椅安全带固定点数量 |  |  |  | CCC:9.12.1, | INTERIOR内饰 | Seat belt座椅安全带
1988 | P0281AIN | 第三排左侧座椅安全带固定点数量 |  |  |  | CCC:9.12.1,勾选样品登记表, | INTERIOR内饰 | Seat belt座椅安全带
1989 | P0304AIN | 第三排右侧座椅安全带固定点数量 |  |  |  | CCC:9.12.1,勾选样品登记表, | INTERIOR内饰 | Seat belt座椅安全带
1990 | P0327AIN | 第三排中间座椅安全带固定点数量 |  |  |  | CCC:9.12.1,勾选样品登记表, | INTERIOR内饰 | Seat belt座椅安全带
1991 | P0072CIN | 第二排右侧乘员座椅上的安全带固定点数量(M1) |  |  | 填写座椅上的，不包括车身上的安全带固定点数量 |  | INTERIOR内饰 | Seat belt座椅安全带
1992 | P0073CIN | 第二排中间乘员座椅上的安全带固定点数量(M1) |  |  | 填写座椅上的，不包括车身上的安全带固定点数量 |  | INTERIOR内饰 | Seat belt座椅安全带
1993 | P0074CIN | 第二排左侧乘员座椅上的安全带固定点数量(M1) |  |  | 填写座椅上的，不包括车身上的安全带固定点数量 |  | INTERIOR内饰 | Seat belt座椅安全带
1994 | P0075CIN | 第三排右侧乘员座椅上的安全带固定点数量(M1) |  |  | 填写座椅上的，不包括车身上的安全带固定点数量 |  | INTERIOR内饰 | Seat belt座椅安全带
1995 | P0076CIN | 第三排中间乘员座椅上的安全带固定点数量(M1) |  |  | 填写座椅上的，不包括车身上的安全带固定点数量 |  | INTERIOR内饰 | Seat belt座椅安全带
1996 | P0258AIN | 第三排左侧乘员座椅上的安全带固定点数量(M1) |  |  | 填写座椅上的，不包括车身上的安全带固定点数量 | 勾选样品登记表, | INTERIOR内饰 | Seat belt座椅安全带
1997 | P0259AIN | 第二排右侧座椅安全带高度调节装置 | 下拉 | 有;无;选装 | 有;无;选装 | CCC:9.12.1, | INTERIOR内饰 | Seat belt座椅安全带
1998 | P0260AIN | 第二排右侧座椅安全带搭扣锁型式 |  |  | 四周封闭型;其它，与供应商提供强检报告内容一致 | CCC:9.12.1, | INTERIOR内饰 | Seat belt座椅安全带
1999 | P0262AIN | 第二排右侧座椅安全带卷收器安装角度 |  |  |  | CCC:9.12.1, | INTERIOR内饰 | Seat belt座椅安全带
2000 | P0263AIN | 第二排右侧座椅安全带卷收器型式1 | 下拉 | 无锁式;自锁式;紧急锁止式;手调式;N/A | 无锁式;自锁式;紧急锁止式;手调式;N/A，与供应商提供强检报告内容一致 | CCC:9.12.1, | INTERIOR内饰 | Seat belt座椅安全带
2001 | P0266AIN | 第二排右侧座椅安全带是否有限力器 | 下拉 | 有限力器;无限力器 | 有限力器;无限力器，与供应商提供强检报告内容一致 | 勾选企标, | INTERIOR内饰 | Seat belt座椅安全带
2002 | P0273AIN | 第二排右侧座椅安全带强检报告编号及报告文本附件 | 文本+附件 | 附件模板 | 以Q开头的13位编码的试验报告，由国家检测中心出具 |  | INTERIOR内饰 | Seat belt座椅安全带
2003 | P0274AIN | 第二排右侧座椅安全带CCC证书编号及证书附件 | 文本+附件 |  | 由各认监委下的认证机构颁发的，编号为16位的CCC证书编号（如：2014011101729612）及证书文本 | CCC:9.12.1, | INTERIOR内饰 | Seat belt座椅安全带
2004 | P0275AIN | 第二排右侧座椅安全带CCC认证标志的位置 | 文本+附件 |  | 例如：”下固定片处“ | CCC:9.12.1, | INTERIOR内饰 | Seat belt座椅安全带
2005 | P0276AIN | 第二排右侧座椅安全带CCC认证标志的固定方法 | 下拉 | 标准规格标志（标签）、冲压、打印、缝纫、模压、黏贴、蚀刻、印刷、粘贴、注塑 | 例如：标准规格标志（标签）、冲压、打印、缝纫、模压、黏贴、蚀刻、印刷、粘贴、注塑 | CCC:9.12.1, | INTERIOR内饰 | Seat belt座椅安全带
2006 | P0277AIN | 第三排左侧座椅安全带型号 |  |  | 与CCC证书及强检报告中零部件型号一致，若CCC证书及强检报告中零部件型号不一致，请分别填写，并备注相应型号对应的CCC证书号强检报告编号 | CCC:9.12.1,勾选样品登记表, | INTERIOR内饰 | Seat belt座椅安全带
2007 | P0278AIN | 第三排左侧座椅安全带生产厂名称 |  |  |  | CCC:9.12.1,勾选样品登记表, | INTERIOR内饰 | Seat belt座椅安全带
2008 | P0279AIN | 第三排左侧座椅安全带型式 | 下拉 | 三点式,两点式,四点式,N/A |  | CCC:9.12.1,勾选样品登记表,勾选企标, | INTERIOR内饰 | Seat belt座椅安全带
2009 | P0280AIN | 第三排左侧座椅安全带的安装位置 |  |  | 例如：”衣帽架车身“、”座椅靠背“ | CCC:9.12.1, | INTERIOR内饰 | Seat belt座椅安全带
2010 | P0282AIN | 第三排左侧座椅安全带高度调节装置 | 下拉 | 有;无;选装 | 有;无;选装 | CCC:9.12.1, | INTERIOR内饰 | Seat belt座椅安全带
2011 | P0283AIN | 第三排左侧座椅安全带搭扣锁型式 |  |  | 四周封闭型;其它，与供应商提供强检报告内容一致 | CCC:9.12.1, | INTERIOR内饰 | Seat belt座椅安全带
2012 | P0285AIN | 第三排左侧座椅安全带卷收器安装角度 |  |  |  | CCC:9.12.1, | INTERIOR内饰 | Seat belt座椅安全带
2013 | P0286AIN | 第三排左侧座椅安全带卷收器型式1 | 下拉 | 无锁式;自锁式;紧急锁止式;手调式;N/A | 无锁式;自锁式;紧急锁止式;手调式;N/A，与供应商提供强检报告内容一致 | CCC:9.12.1, | INTERIOR内饰 | Seat belt座椅安全带
2014 | P0289AIN | 第三排左侧座椅安全带是否有限力器 | 下拉 | 有限力器;无限力器 | 有限力器;无限力器，与供应商提供强检报告内容一致 | 勾选企标, | INTERIOR内饰 | Seat belt座椅安全带
2015 | P0296AIN | 第三排左侧座椅安全带强检报告编号及报告文本附件 | 文本+附件 | 附件模板 | 以Q开头的13位编码的试验报告，由国家检测中心出具 |  | INTERIOR内饰 | Seat belt座椅安全带
2016 | P0297AIN | 第三排左侧座椅安全带CCC证书编号及证书附件 | 文本+附件 |  | 由各认监委下的认证机构颁发的，编号为16位的CCC证书编号（如：2014011101729612）及证书文本 | CCC:9.12.1, | INTERIOR内饰 | Seat belt座椅安全带
2017 | P0298AIN | 第三排左侧座椅安全带CCC认证标志的位置 | 文本+附件 |  | 例如：”下固定片处“ | CCC:9.12.1, | INTERIOR内饰 | Seat belt座椅安全带
2018 | P0299AIN | 第三排左侧座椅安全带CCC认证标志的固定方法 | 下拉 | 标准规格标志（标签）、冲压、打印、缝纫、模压、黏贴、蚀刻、印刷、粘贴、注塑 | 例如：标准规格标志（标签）、冲压、打印、缝纫、模压、黏贴、蚀刻、印刷、粘贴、注塑 | CCC:9.12.1, | INTERIOR内饰 | Seat belt座椅安全带
2019 | P0300AIN | 第三排右侧座椅安全带型号 |  |  | 与CCC证书及强检报告中零部件型号一致，若CCC证书及强检报告中零部件型号不一致，请分别填写，并备注相应型号对应的CCC证书号强检报告编号 | CCC:9.12.1,勾选样品登记表, | INTERIOR内饰 | Seat belt座椅安全带
2020 | P0301AIN | 第三排右侧座椅安全带生产厂名称 |  |  |  | CCC:9.12.1,勾选样品登记表, | INTERIOR内饰 | Seat belt座椅安全带
2021 | P0302AIN | 第三排右侧座椅安全带型式 | 下拉 | 三点式,两点式,四点式,N/A |  | CCC:9.12.1,勾选样品登记表, | INTERIOR内饰 | Seat belt座椅安全带
2022 | P0303AIN | 第三排右侧座椅安全带的安装位置 |  |  | 例如：”衣帽架车身“、”座椅靠背“ | CCC:9.12.1, | INTERIOR内饰 | Seat belt座椅安全带
2023 | P0305AIN | 第三排右侧座椅安全带高度调节装置 | 下拉 | 有;无;选装 | 有;无;选装 | CCC:9.12.1, | INTERIOR内饰 | Seat belt座椅安全带
2024 | P0306AIN | 第三排右侧座椅安全带搭扣锁型式 |  |  | 四周封闭型;其它，与供应商提供强检报告内容一致 | CCC:9.12.1, | INTERIOR内饰 | Seat belt座椅安全带
2025 | P0308AIN | 第三排右侧座椅安全带卷收器安装角度 |  |  |  | CCC:9.12.1, | INTERIOR内饰 | Seat belt座椅安全带
2026 | P0309AIN | 第三排右侧座椅安全带卷收器型式1 | 下拉 | 无锁式;自锁式;紧急锁止式;手调式;N/A | 无锁式;自锁式;紧急锁止式;手调式;N/A，与供应商提供强检报告内容一致 | CCC:9.12.1, | INTERIOR内饰 | Seat belt座椅安全带
2027 | P0319AIN | 第三排右侧座椅安全带强检报告编号及报告文本附件 | 文本+附件 | 附件模板 | 以Q开头的13位编码的试验报告，由国家检测中心出具 |  | INTERIOR内饰 | Seat belt座椅安全带
2028 | P0320AIN | 第三排右侧座椅安全带CCC证书编号及证书附件 | 文本+附件 |  | 由各认监委下的认证机构颁发的，编号为16位的CCC证书编号（如：2014011101729612）及证书文本 | CCC:9.12.1, | INTERIOR内饰 | Seat belt座椅安全带
2029 | P0321AIN | 第三排右侧座椅安全带CCC认证标志的位置 | 文本+附件 |  | 例如：”下固定片处“ | CCC:9.12.1, | INTERIOR内饰 | Seat belt座椅安全带
2030 | P0322AIN | 第三排右侧座椅安全带CCC认证标志的固定方法 | 下拉 | 标准规格标志（标签）、冲压、打印、缝纫、模压、黏贴、蚀刻、印刷、粘贴、注塑 | 例如：标准规格标志（标签）、冲压、打印、缝纫、模压、黏贴、蚀刻、印刷、粘贴、注塑 | CCC:9.12.1, | INTERIOR内饰 | Seat belt座椅安全带
2031 | P0323AIN | 第三排中间座椅安全带型号 |  |  | 与CCC证书及强检报告中零部件型号一致，若CCC证书及强检报告中零部件型号不一致，请分别填写，并备注相应型号对应的CCC证书号强检报告编号 | CCC:9.12.1,勾选样品登记表, | INTERIOR内饰 | Seat belt座椅安全带
2032 | P0324AIN | 第三排中间座椅安全带生产厂名称 |  |  |  | CCC:9.12.1,勾选样品登记表, | INTERIOR内饰 | Seat belt座椅安全带
2033 | P0325AIN | 第三排中间座椅安全带型式 | 下拉 | 三点式,两点式,四点式,N/A |  | CCC:9.12.1,勾选样品登记表, | INTERIOR内饰 | Seat belt座椅安全带
2034 | P0326AIN | 第三排中间座椅安全带的安装位置 |  |  | 例如：”衣帽架车身“、”座椅靠背“ | CCC:9.12.1, | INTERIOR内饰 | Seat belt座椅安全带
2035 | P0328AIN | 第三排中间座椅安全带高度调节装置 | 下拉 | 有;无;选装 | 有;无;选装 | CCC:9.12.1, | INTERIOR内饰 | Seat belt座椅安全带
2036 | P0329AIN | 第三排中间座椅安全带搭扣锁型式 |  |  | 四周封闭型;其它，与供应商提供强检报告内容一致 | CCC:9.12.1, | INTERIOR内饰 | Seat belt座椅安全带
2037 | P0331AIN | 第三排中间座椅安全带卷收器安装角度 |  |  |  | CCC:9.12.1, | INTERIOR内饰 | Seat belt座椅安全带
2038 | P0332AIN | 第三排中间座椅安全带卷收器型式1 | 下拉 | 无锁式;自锁式;紧急锁止式;手调式;N/A | 无锁式;自锁式;紧急锁止式;手调式;N/A，与供应商提供强检报告内容一致 | CCC:9.12.1, | INTERIOR内饰 | Seat belt座椅安全带
2039 | P0342AIN | 第三排中间座椅安全带强检报告编号及报告文本附件 | 文本+附件 | 附件模板 | 以Q开头的13位编码的试验报告，由国家检测中心出具 |  | INTERIOR内饰 | Seat belt座椅安全带
2040 | P0343AIN | 第三排中间座椅安全带CCC证书编号及证书附件 | 文本+附件 |  | 由各认监委下的认证机构颁发的，编号为16位的CCC证书编号（如：2014011101729612）及证书文本 | CCC:9.12.1, | INTERIOR内饰 | Seat belt座椅安全带
2041 | P0344AIN | 第三排中间座椅安全带CCC认证标志的位置 | 文本+附件 |  | 例如：”下固定片处“ | CCC:9.12.1, | INTERIOR内饰 | Seat belt座椅安全带
2042 | P0345AIN | 第三排中间座椅安全带CCC认证标志的固定方法 | 下拉 | 标准规格标志（标签）、冲压、打印、缝纫、模压、黏贴、蚀刻、印刷、粘贴、注塑 | 例如：标准规格标志（标签）、冲压、打印、缝纫、模压、黏贴、蚀刻、印刷、粘贴、注塑 | CCC:9.12.1, | INTERIOR内饰 | Seat belt座椅安全带
2043 | P0346AIN | 驾驶员座椅外侧下安全带固定点位置 | 下拉 | 座椅上，车身上 | 例如:“在座椅上”或“车身上” | CCC:9.13.3.1.1.1,勾选样品登记表, | INTERIOR内饰 | Seat belt座椅安全带
2044 | P0347AIN | 驾驶员座椅内侧下安全带固定点位置 | 下拉 | 座椅上，车身上 | 例如:“在座椅上”或“车身上” | CCC:9.13.3.1.1.2,勾选样品登记表, | INTERIOR内饰 | Seat belt座椅安全带
2045 | P0348AIN | 驾驶员座椅安全带上固定点位置 | 下拉 | 座椅上，车身上 | 例如:“在座椅上”或“车身上” | CCC:9.13.3.1.1.3,勾选样品登记表, | INTERIOR内饰 | Seat belt座椅安全带
2046 | P0349AIN | 副驾驶员座椅外侧下安全带固定点位置 | 下拉 | 座椅上，车身上 | 例如:“在座椅上”或“车身上” | CCC:9.13.3.1.3.1,勾选样品登记表, | INTERIOR内饰 | Seat belt座椅安全带
2047 | P0350AIN | 副驾驶员座椅内侧下安全带固定点位置 | 下拉 | 座椅上，车身上 | 例如:“在座椅上”或“车身上” | CCC:9.13.3.1.3.2,勾选样品登记表, | INTERIOR内饰 | Seat belt座椅安全带
2048 | P0351AIN | 副驾驶员座椅安全带上固定点位置 | 下拉 | 座椅上，车身上 | 例如:“在座椅上”或“车身上” | CCC:9.13.3.1.3.3,勾选样品登记表, | INTERIOR内饰 | Seat belt座椅安全带
2049 | P0352AIN | 第二排左侧乘员安全带下固定点L1位置(M1) | 下拉 | 座椅上，车身上 | 例如:“在座椅上”或“车身上” | CCC:9.13.3.2.1.1,勾选样品登记表, | INTERIOR内饰 | Seat belt座椅安全带
2050 | P0353AIN | 第二排左侧乘员安全带下固定点L2位置(M1) | 下拉 | 座椅上，车身上 | 例如:“在座椅上”或“车身上” | CCC:9.13.3.2.1.2,勾选样品登记表, | INTERIOR内饰 | Seat belt座椅安全带
2051 | P0352BIN | 第二排中间乘员安全带下固定点L1位置(M1) | 下拉 | 座椅上，车身上 | 例如:“在座椅上”或“车身上” | CCC:9.13.3.2.2.1, | INTERIOR内饰 | Seat belt座椅安全带
2052 | P0353BIN | 第二排中间乘员安全带下固定点L2位置(M1) | 下拉 | 座椅上，车身上 | 例如:“在座椅上”或“车身上” | CCC:9.13.3.2.2.2, | INTERIOR内饰 | Seat belt座椅安全带
2053 | P0352CIN | 第二排右侧乘员安全带下固定点L1位置(M1) | 下拉 | 座椅上，车身上 | 例如:“在座椅上”或“车身上” | CCC:9.13.3.2.3.1, | INTERIOR内饰 | Seat belt座椅安全带
2054 | P0353CIN | 第二排右侧乘员安全带下固定点L2位置(M1) | 下拉 | 座椅上，车身上 | 例如:“在座椅上”或“车身上” | CCC:9.13.3.2.3.2, | INTERIOR内饰 | Seat belt座椅安全带
2055 | P0352DIN | 第三排左侧乘员安全带下固定点L1位置(M1) | 下拉 | 座椅上，车身上 | 例如:“在座椅上”或“车身上” | CCC:9.13.3.3.1.1, | INTERIOR内饰 | Seat belt座椅安全带
2056 | P0353DIN | 第三排左侧乘员安全带下固定点L2位置(M1) |  |  | 例如:“在座椅上”或“车身上” | CCC:9.13.3.3.1.2, | INTERIOR内饰 | Seat belt座椅安全带
2057 | P0352EIN | 第三排中间乘员安全带下固定点L1位置(M1) |  |  | 例如:“在座椅上”或“车身上” | CCC:9.13.3.3.2.1, | INTERIOR内饰 | Seat belt座椅安全带
2058 | P0353EIN | 第三排中间乘员安全带下固定点L2位置(M1) |  |  | 例如:“在座椅上”或“车身上” | CCC:9.13.3.3.2.2, | INTERIOR内饰 | Seat belt座椅安全带
2059 | P0352FIN | 第三排右侧乘员安全带下固定点L1位置(M1) |  |  | 例如:“在座椅上”或“车身上” | CCC:9.13.3.3.3.1, | INTERIOR内饰 | Seat belt座椅安全带
2060 | P0353FIN | 第三排右侧乘员安全带下固定点L2位置(M1) |  |  | 例如:“在座椅上”或“车身上” | CCC:9.13.3.3.3.2, | INTERIOR内饰 | Seat belt座椅安全带
2061 | P0354AIN | 第二排左侧座椅安全带上固定点位置 |  |  | 例如:“在座椅上”或“车身上” | CCC:9.13.3.2.1.3, | INTERIOR内饰 | Seat belt座椅安全带
2062 | P0357AIN | 第二排中央座椅安全带上固定点位置 |  |  | 例如:“在座椅上”或“车身上” | CCC:9.13.3.2.2.3, | INTERIOR内饰 | Seat belt座椅安全带
2063 | P0066CIN | 第二排右侧座椅安全带上固定点位置 |  |  | 例如:“在座椅上”或“车身上” | CCC:9.13.3.2.3.3, | INTERIOR内饰 | Seat belt座椅安全带
2064 | P0354BIN | 第三排左侧座椅安全带上固定点位置 |  |  | 例如:“在座椅上”或“车身上” | CCC:9.13.3.3.1.3, | INTERIOR内饰 | Seat belt座椅安全带
2065 | P0357BIN | 第三排中央座椅安全带上固定点位置 |  |  | 例如:“在座椅上”或“车身上” | CCC:9.13.3.3.2.3, | INTERIOR内饰 | Seat belt座椅安全带
2066 | P0066BIN | 第三排右侧座椅安全带上固定点位置 |  |  | 例如:“在座椅上”或“车身上” | CCC:9.13.3.3.3.3, | INTERIOR内饰 | Seat belt座椅安全带
2067 | P0368AIN | 车顶内衬材料是否获证 | 下拉 | 已获CQC证书;未获CQC证书或已获非CQC证书 | 证书编号第5、6位分别为0、1的属于CQC证书。 | CCC:9.10.7.1, | INTERIOR内饰 | Headliner顶棚
2068 | P0369AIN | 车顶内衬材料型号 |  |  | 与CCC证书及强检报告中零部件型号一致，若CCC证书及强检报告中零部件型号不一致，请分别填写，并备注相应型号对应的CCC证书号强检报告编号 | CCC:C9.10.7.1.0, | INTERIOR内饰 | Headliner顶棚
2069 | P0370AIN | 车顶内衬材料CCC认证标志的位置 | 文本+附件 |  |  | CCC:C9.10.7.1.1.1, | INTERIOR内饰 | Headliner顶棚
2070 | P0371AIN | 车顶内衬材料CCC认证标志的固定方法 | 下拉 | 标准规格标志（标签）、冲压、打印、缝纫、模压、黏贴、蚀刻、印刷、粘贴、注塑 | 例如：标准规格标志（标签）、冲压、打印、缝纫、模压、黏贴、蚀刻、印刷、粘贴、注塑 | CCC:C9.10.7.1.1.2, | INTERIOR内饰 | Headliner顶棚
2071 | P0372AIN | 车顶内衬材料的最小厚度(mm) |  |  |  | CCC:C9.10.7.1.2.4.1, | INTERIOR内饰 | Headliner顶棚
2072 | P0373AIN | 车顶内衬材料的强检报告编号及报告文本附件 | 文本+附件 | 附件模板 | 以Q开头的13位编码的试验报告，由国家检测中心出具 |  | INTERIOR内饰 | Headliner顶棚
2073 | P0374AIN | 车顶内衬材料CCC证书编号及证书附件 | 文本+附件 |  | 由各认监委下的认证机构颁发的，编号为16位的CCC证书编号（如：2014011101729612）及证书文本 | CCC:9.10.7.1.1, | INTERIOR内饰 | Headliner顶棚
2074 | P0375AIN | 顶棚衬里结构 | 下拉 | 层积复合材料;单一材料;N/A | 层积复合材料;单一材料;N/A | 勾选样品登记表, | INTERIOR内饰 | Headliner顶棚
2075 | P0376AIN | 顶棚衬里材料 |  |  | 例如:"涤纶"、"聚胺脂"、"皮革"、"布"、"PVC" | CCC:9.10.7.1.2.1,勾选样品登记表, | INTERIOR内饰 | Headliner顶棚
2076 | P0377AIN | 顶棚衬里厚度(mm) |  |  | 填写合成后总成的厚度，不同区域厚度不同时填写厚度范围，例如：5-15 | 勾选样品登记表, | INTERIOR内饰 | Headliner顶棚
2077 | P0378AIN | 顶棚衬里生产企业 |  |  | 存在多种配置时，以半角“,”隔开，中间不留空格。 | CCC:C9.10.7.1.2.5,勾选样品登记表, | INTERIOR内饰 | Headliner顶棚
2078 | P0379AIN | 车顶内衬复合材料的层数 |  |  |  | CCC:9.10.7.1.2.2, | INTERIOR内饰 | Headliner顶棚
2079 | P0380AIN | 车顶内衬材料的涂层型式 |  |  | 例如:"热压"、"吸塑"、"高频热合"等 | CCC:9.10.7.1.2.3, | INTERIOR内饰 | Headliner顶棚
2080 | P0381AIN | 车顶内衬的最大厚度(mm) |  |  |  | CCC:9.10.7.1.2.4, | INTERIOR内饰 | Headliner顶棚
2081 | P0382AIN | 用于后围和侧壁的基本材料是否获证 | 下拉 | 已获CQC证书;未获CQC证书或已获非CQC证书 | 证书编号第5、6位分别为0、1的属于CQC证书。 | CCC:9.10.7.2 | INTERIOR内饰 | Garnish trim侧围
2082 | P0383AIN | 后围和侧壁的基本材料名称 |  |  | 例如:"涤纶"、"聚胺脂"、"皮革"、"布"、"PVC" | CCC:9.10.7.2.2.1, | INTERIOR内饰 | Garnish trim侧围
2083 | P0041BIN | 后围和侧壁的基本材料结构 | 下拉 | 单一材料;复合材料;N/A | 填写：单一材料，复合材料 |  | INTERIOR内饰 | Garnish trim侧围
2084 | P0384AIN | 后围和侧壁复合材料的层数 |  |  |  | CCC:9.10.7.2.2.2, | INTERIOR内饰 | Garnish trim侧围
2085 | P0385AIN | 后围和侧壁材料的涂层型式 |  |  | 例如:"热压"、"吸塑"、"高频热合"等 | CCC:9.10.7.2.2.3, | INTERIOR内饰 | Garnish trim侧围
2086 | P0386AIN | 后围和侧壁材料的最大厚度(mm) |  |  |  | CCC:9.10.7.2.2.4, | INTERIOR内饰 | Garnish trim侧围
2087 | P0387AIN | 后围和侧壁材料型号 |  |  | 与CCC证书及强检报告中零部件型号一致，若CCC证书及强检报告中零部件型号不一致，请分别填写，并备注相应型号对应的CCC证书号强检报告编号 | CCC:C9.10.7.2.0, | INTERIOR内饰 | Garnish trim侧围
2088 | P0388AIN | 后围和侧壁材料生产厂名称 |  |  |  | CCC:C9.10.7.2.2.5, | INTERIOR内饰 | Garnish trim侧围
2089 | P0389AIN | 后围和侧壁材料强检报告编号及报告文本附件 | 文本+附件 | 附件模板 | 以Q开头的13位编码的试验报告，由国家检测中心出具 |  | INTERIOR内饰 | Garnish trim侧围
2090 | P0390AIN | 后围和侧壁材料CCC证书编号及证书附件 | 文本+附件 |  | 由各认监委下的认证机构颁发的，编号为16位的CCC证书编号（如：2014011101729612）及证书文本 | CCC:9.10.7.2.1, | INTERIOR内饰 | Garnish trim侧围
2091 | P0391AIN | 后围和侧壁材料CCC认证标志的位置 | 文本+附件 |  |  | CCC:C9.10.7.2.1.1, | INTERIOR内饰 | Garnish trim侧围
2092 | P0392AIN | 后围和侧壁材料CCC认证标志的固定方法 | 下拉 | 标准规格标志（标签）、冲压、打印、缝纫、模压、黏贴、蚀刻、印刷、粘贴、注塑 | 例如：标准规格标志（标签）、冲压、打印、缝纫、模压、黏贴、蚀刻、印刷、粘贴、注塑 | CCC:C9.10.7.2.1.2, | INTERIOR内饰 | Garnish trim侧围
2093 | P0393AIN | 后围和侧壁材料的最小厚度(mm) |  |  |  | CCC:C9.10.7.2.2.4.1, | INTERIOR内饰 | Garnish trim侧围
2094 | P0394AIN | 地毯材料是否获证 | 下拉 | 已获CQC证书;未获CQC证书或已获非CQC证书 | 证书编号第5、6位分别为0、1的属于CQC证书。 | C9.10.7.3 | INTERIOR内饰 | Carpet地毯
2095 | P0395AIN | 地毯材料型号 |  |  | 与CCC证书及强检报告中零部件型号一致，若CCC证书及强检报告中零部件型号不一致，请分别填写，并备注相应型号对应的CCC证书号强检报告编号 | CCC:C9.10.7.3.0, | INTERIOR内饰 | Carpet地毯
2096 | P0397AIN | 地毯基本材料名称 |  |  | 填写用于地板的材料的名称，例如:“涤纶”、“聚胺脂”、“皮革”、“布”、“PVC”等。 | CCC:9.10.7.3.2.1, | INTERIOR内饰 | Carpet地毯
2097 | P0398AIN | 地毯复合材料的层数 |  |  |  | CCC:9.10.7.3.2.2, | INTERIOR内饰 | Carpet地毯
2098 | P0399AIN | 地毯材料的涂层型式 |  |  | 例如:"热压"、"吸塑"、"高频热合"等 | CCC:9.10.7.3.2.3, | INTERIOR内饰 | Carpet地毯
2099 | P0400AIN | 地毯材料的最大厚度(mm) |  |  |  | CCC:9.10.7.3.2.4, | INTERIOR内饰 | Carpet地毯
2100 | P0401AIN | 地毯材料强检报告编号及报告文本附件 | 文本+附件 | 附件模板 | 以Q开头的13位编码的试验报告，由国家检测中心出具 |  | INTERIOR内饰 | Carpet地毯
2101 | P0402AIN | 地板覆盖层CCC证书编号及证书附件 | 文本+附件 |  | 由各认监委下的认证机构颁发的，编号为16位的CCC证书编号（如：2014011101729612）及证书文本 | CCC:9.10.7.3.1, | INTERIOR内饰 | Carpet地毯
2102 | P0403AIN | 地板覆盖层CCC认证标志的位置 | 文本+附件 |  |  | CCC:C9.10.7.3.1.1, | INTERIOR内饰 | Carpet地毯
2103 | P0404AIN | 地板覆盖层CCC认证标志的固定方法 | 下拉 | 标准规格标志（标签）、冲压、打印、缝纫、模压、黏贴、蚀刻、印刷、粘贴、注塑 | 例如：标准规格标志（标签）、冲压、打印、缝纫、模压、黏贴、蚀刻、印刷、粘贴、注塑 | CCC:C9.10.7.3.1.2, | INTERIOR内饰 | Carpet地毯
2104 | P0405AIN | 地板覆盖层的最小厚度(mm) |  |  | 填写地板覆盖层最薄厚度。 | CCC:C9.10.7.3.2.4.1, | INTERIOR内饰 | Carpet地毯
2105 | P0406AIN | 地板覆盖层结构 | 下拉 | 层积复合材料;单一材料 | 与强检报告内容一致。 | 勾选样品登记表, | INTERIOR内饰 | Carpet地毯
2106 | P0407AIN | 地板覆盖层材料 |  |  | 有多种材料需分别列出，并与强检报告内容一致。 | 勾选样品登记表, | INTERIOR内饰 | Carpet地毯
2107 | P0408AIN | 地板覆盖层厚度(mm) |  |  | 与强检报告内容一致。 | 勾选样品登记表, | INTERIOR内饰 | Carpet地毯
2108 | P0409AIN | 地板覆盖层生产企业 |  |  | 与强检报告内容一致。 | CCC:C9.10.7.3.2.5,勾选样品登记表, | INTERIOR内饰 | Carpet地毯
2109 | P0421AIN | 门内护板结构 |  |  | 与强检报告内容一致。 | 勾选样品登记表, | INTERIOR内饰 | Door trim门内饰板
2110 | P0422AIN | 门内护板材料 |  |  | 多种材料需分别填写，并与强检报告内容一致。 | CCC:C9.10.7.7.5.2,勾选样品登记表, | INTERIOR内饰 | Door trim门内饰板
2111 | P0423AIN | 门内护板厚度(mm) |  |  | 多种材料时需分别填写每种材料厚度，并与强检报告内容一致。 | 勾选样品登记表, | INTERIOR内饰 | Door trim门内饰板
2112 | P0424AIN | 门内护板生产企业 |  |  | 与强检报告内容一致。 | CCC:C9.10.7.7.5.7,勾选样品登记表, | INTERIOR内饰 | Door trim门内饰板
2113 | P0425AIN | 门内护板颜色 |  |  | 与强检报告内容一致。 | 勾选样品登记表, | INTERIOR内饰 | Door trim门内饰板
2114 | P0426AIN | 门内护板是否获证 | 下拉 | 已获CQC证书;未获CQC证书或已获非CQC证书 | 证书编号第5、6位分别为0、1的属于CQC证书。 | C.9.10.7.7 | INTERIOR内饰 | Door trim门内饰板
2115 | P0427AIN | 门内护板材料型号 |  |  | 与门内护板材料一致。 | CCC:C9.10.7.7.1, | INTERIOR内饰 | Door trim门内饰板
2116 | P0428AIN | 门内护板材料强检报告编号及报告文本附件 | 文本+附件 |  | 以Q开头的13位编码强检报告（天津、上海、长春、襄阳、重庆国家级检测机构出具）。 |  | INTERIOR内饰 | Door trim门内饰板
2117 | P0429AIN | 门内护板材料CCC证书编号及证书附件 | 文本+附件 |  | 由各认监委下的认证机构颁发的，编号为16位的CCC证书编号（如：2014011101729612）及证书文本 | CCC:C9.10.7.7.2, | INTERIOR内饰 | Door trim门内饰板
2118 | P0430AIN | 门内护板材料CCC认证标志的位置 | 文本+附件 |  |  | CCC:C9.10.7.7.3, | INTERIOR内饰 | Door trim门内饰板
2119 | P0431AIN | 门内护板材料CCC认证标志的固定方法 | 下拉 | 标准规格标志（标签）、冲压、打印、缝纫、模压、黏贴、蚀刻、印刷、粘贴、注塑 | 例如：标准规格标志（标签）、冲压、打印、缝纫、模压、黏贴、蚀刻、印刷、粘贴、注塑 | CCC:C9.10.7.7.4, | INTERIOR内饰 | Door trim门内饰板
2120 | P0432AIN | 门内护板复合材料的层数 |  |  |  | CCC:C9.10.7.7.5.3, | INTERIOR内饰 | Door trim门内饰板
2121 | P0433AIN | 门内护板材料的涂层型式 |  |  | 例如:"热压"、"吸塑"、"高频热合"等 | CCC:C9.10.7.7.5.4, | INTERIOR内饰 | Door trim门内饰板
2122 | P0434AIN | 门内护板材料的最大厚度(mm) |  |  | 填写所有材料中厚度最大的材料厚度。 | CCC:C9.10.7.7.5.5, | INTERIOR内饰 | Door trim门内饰板
2123 | P0435AIN | 门内护板材料的最小厚度(mm) |  |  | 填写所有材料中厚度最小的材料厚度。 | CCC:C9.10.7.7.5.6, | INTERIOR内饰 | Door trim门内饰板
2124 | P0436BIN | 行李箱衬里是否获证 | 下拉 | 已获CQC证书;未获CQC证书或已获非CQC证书 | 证书编号第5、6位分别为0、1的属于CQC证书。 | 9.10.7.7.0 | INTERIOR内饰 | Trunk trim行李箱饰板
2125 | P0436AIN | 行李箱衬里材料强检报告编号及报告文本附件 | 文本+附件 |  | 以Q开头的13位编码强检报告（天津、上海、长春、襄阳、重庆国家级检测机构出具）。 |  | INTERIOR内饰 | Trunk trim行李箱饰板
2126 | P0437AIN | 行李箱衬里材料CCC证书编号及证书附件 | 文本+附件 |  | 由各认监委下的认证机构颁发的，编号为16位的CCC证书编号（如：2014011101729612）及证书文本 | CCC:9.10.7.7.2, | INTERIOR内饰 | Trunk trim行李箱饰板
2127 | P0438AIN | 行李箱衬里复合材料的层数 |  |  |  | CCC:9.10.7.7.3.2, | INTERIOR内饰 | Trunk trim行李箱饰板
2128 | P0439AIN | 行李箱衬里材料的涂层型式 |  |  | 例如:"热压"、"吸塑"、"高频热合"等。 | CCC:9.10.7.7.3.3, | INTERIOR内饰 | Trunk trim行李箱饰板
2129 | P0440AIN | 行李箱衬里材料的最大厚度(mm) |  |  | 填写所有材料中厚度最大的材料厚度。 | CCC:9.10.7.7.3.4, | INTERIOR内饰 | Trunk trim行李箱饰板
2130 | P0441AIN | 行李箱衬里材料型号 |  |  | 与行李箱衬里材料一致。 | CCC:C9.10.7.7.0, | INTERIOR内饰 | Trunk trim行李箱饰板
2131 | P0442AIN | 行李箱衬里结构 | 下拉 | 层积复合材料;单一材料 | 与强检报告内容一致。 |  | INTERIOR内饰 | Trunk trim行李箱饰板
2132 | P0443AIN | 行李箱衬里材料 |  |  | 与强检报告内容一致。 | CCC:9.10.7.7.3.1, | INTERIOR内饰 | Trunk trim行李箱饰板
2133 | P0444AIN | 行李箱衬里材料厚度(mm) |  |  | 与强检报告内容一致。 |  | INTERIOR内饰 | Trunk trim行李箱饰板
2134 | P0445AIN | 行李箱衬里生产企业 |  |  | 与强检报告内容一致。 | CCC:C9.10.7.7.3.5, | INTERIOR内饰 | Trunk trim行李箱饰板
2135 | P0447AIN | 行李箱衬里材料CCC认证标志的位置 | 文本+附件 |  |  | CCC:C9.10.7.7.2.1, | INTERIOR内饰 | Trunk trim行李箱饰板
2136 | P0448AIN | 行李箱衬里材料CCC认证标志的固定方法 | 下拉 | 标准规格标志（标签）、冲压、打印、缝纫、模压、黏贴、蚀刻、印刷、粘贴、注塑 | 例如：标准规格标志（标签）、冲压、打印、缝纫、模压、黏贴、蚀刻、印刷、粘贴、注塑 | CCC:C9.10.7.7.2.2, | INTERIOR内饰 | Trunk trim行李箱饰板
2137 | P0449AIN | 行李箱衬里材料的最小厚度(mm) |  |  | 填写所有材料中厚度最小的材料厚度。 | CCC:C9.10.7.7.3.4.1, | INTERIOR内饰 | Trunk trim行李箱饰板
2138 | P0450AIN | 乘用车仪表板骨架图 | 附件 |  |  |  | INTERIOR内饰 | IP仪表板
2139 | P0451AIN | 仪表板材料型号 |  |  | 与仪表板材料一致。 | CCC:C9.10.7.7.3.0,勾选样品登记表, | INTERIOR内饰 | IP仪表板
2140 | P0452AIN | 仪表板生产厂名称 |  |  | 与强检报告内容一致。 | CCC:C12.8.1,勾选样品登记表, | INTERIOR内饰 | IP仪表板
2141 | P0453AIN | 仪表板商标 | 固定 | N/A |  | CCC:C12.8.2, | INTERIOR内饰 | IP仪表板
2142 | P0454AIN | 仪表板材料种类 |  |  | 填写仪表板的材料种类。 | CCC:C12.8.3, | INTERIOR内饰 | IP仪表板
2143 | P0455AIN | 仪表板材料的最小厚度(mm) |  |  | 填写所有材料中厚度最小的材料厚度。 | CCC:C9.10.7.7.3.4.1, | INTERIOR内饰 | IP仪表板
2144 | P0456AIN | 仪表板结构 |  |  | 与强检报告内容一致。 |  | INTERIOR内饰 | IP仪表板
2145 | P0457AIN | 仪表板材料 |  |  | 与强检报告内容一致。 | CCC:9.10.7.7.3.1,勾选样品登记表, | INTERIOR内饰 | IP仪表板
2146 | P0458AIN | 仪表板材料厚度(mm) |  |  | 多种材料需分别填写，与强检报告内容一致。 |  | INTERIOR内饰 | IP仪表板
2147 | P0459AIN | 仪表板生产企业 |  |  |  |  | INTERIOR内饰 | IP仪表板
2148 | P0461AIN | 仪表板复合材料的层数 |  |  |  | CCC:9.10.7.7.3.2, | INTERIOR内饰 | IP仪表板
2149 | P0462AIN | 仪表板材料的涂层型式 |  |  | 例如:"热压"、"吸塑"、"高频热合"等 | CCC:9.10.7.7.3.3, | INTERIOR内饰 | IP仪表板
2150 | P0463AIN | 仪表板材料的最大厚度(mm) |  |  | 填写所有材料中厚度最大的材料厚度。 | CCC:9.10.7.7.3.4, | INTERIOR内饰 | IP仪表板
2151 | P0464AIN | 仪表板强检报告编号及报告文本附件 | 文本+附件 |  | 以Q开头的13位编码强检报告（天津、上海、长春、襄阳、重庆国家级检测机构出具）。 |  | INTERIOR内饰 | IP仪表板
2152 | P0465AIN | 驾驶员座椅前气囊 | 下拉 | 有;无;选装 | 有;无;选装 | 勾选企标, | INTERIOR内饰 | DAB驾驶员安全气囊
2153 | P0466AIN | 驾驶员座前气囊生产厂名称 |  |  | 存在多种配置时，以半角“,”隔开，中间不留空格。 | CCC:C.9.12.2.0.1.1.1,勾选样品登记表, | INTERIOR内饰 | DAB驾驶员安全气囊
2154 | P0467AIN | 驾驶员座前气囊商标 |  |  |  | CCC:C.9.12.2.0.1.1.2, | INTERIOR内饰 | DAB驾驶员安全气囊
2155 | P0468AIN | 驾驶员座前气囊型号 |  |  | 存在多种配置时，以半角“,”隔开，中间不留空格。 | CCC:C.9.12.2.0.1.1.4,勾选样品登记表, | INTERIOR内饰 | DAB驾驶员安全气囊
2156 | P0469AIN | 驾驶员座前气囊容积(l) |  |  |  | CCC:C.9.12.2.0.1.1.5, | INTERIOR内饰 | DAB驾驶员安全气囊
2157 | P0470AIN | 驾驶员座前气囊安装位置 |  |  | 例如:"方向盘"、"A柱"、"仪表台"等 | CCC:C.9.12.2.0.1.1.6, | INTERIOR内饰 | DAB驾驶员安全气囊
2158 | P0471AIN | 驾驶员座前气囊启动方式 | 下拉 | 一级起爆;二级起爆 | 例如:"一级起爆"、"二级起爆"等 | CCC:C.9.12.2.0.1.1.7, | INTERIOR内饰 | DAB驾驶员安全气囊
2159 | P0472AIN | 驾驶员座前气囊完全膨胀所需时间(ms) |  |  |  | CCC:C.9.12.2.0.1.1.8,勾选样品登记表, | INTERIOR内饰 | DAB驾驶员安全气囊
2160 | P0473AIN | 驾驶员气囊完全膨胀时,最大膨胀点到转向盘的轮缘下端的水平距离在车辆纵向铅垂平面上的投影A(mm) |  |  |  | CCC:C9.12.2.0.1.1.9,勾选样品登记表, | INTERIOR内饰 | DAB驾驶员安全气囊
2161 | P0474AIN | 驾驶员气囊安全膨胀时最大膨胀点到转向盘的上表面沿管柱方向的轴向距离在车辆纵向铅垂平面上的投影B(mm） |  |  |  | 勾选样品登记表, | INTERIOR内饰 | DAB驾驶员安全气囊
2162 | P0477AIN | 副驾驶员座椅前气囊 | 下拉 | 有;无;选装 | 有;无;选装 | 勾选企标, | INTERIOR内饰 | PAB副驾驶员安全气囊
2163 | P0478AIN | 副驾驶员座前气囊生产厂名称 |  |  | 存在多种配置时，以半角“,”隔开，中间不留空格。 | CCC:C.9.12.2.0.1.1.1,勾选样品登记表, | INTERIOR内饰 | PAB副驾驶员安全气囊
2164 | P0479AIN | 副驾驶员座前气囊商标 |  |  |  | CCC:C.9.12.2.0.1.1.2, | INTERIOR内饰 | PAB副驾驶员安全气囊
2165 | P0480AIN | 副驾驶员座前气囊型号 |  |  | 存在多种配置时，以半角“,”隔开，中间不留空格。 | CCC:C.9.12.2.0.1.1.4,勾选样品登记表, | INTERIOR内饰 | PAB副驾驶员安全气囊
2166 | P0481AIN | 副驾驶员座前气囊容积(l) |  |  |  | CCC:C.9.12.2.0.1.1.5, | INTERIOR内饰 | PAB副驾驶员安全气囊
2167 | P0482AIN | 副驾驶员座前气囊安装位置 |  |  | 例如:"方向盘"、"A柱"、"仪表台"等 | CCC:C.9.12.2.0.1.1.6, | INTERIOR内饰 | PAB副驾驶员安全气囊
2168 | P0483AIN | 副驾驶员座前气囊启动方式 | 下拉 | 一级起爆;二级起爆 | 例如:"一级起爆"、"二级起爆"等 | CCC:C.9.12.2.0.1.1.7, | INTERIOR内饰 | PAB副驾驶员安全气囊
2169 | P0484AIN | 副驾驶员座前气囊完全膨胀所需时间(ms) |  |  |  | CCC:C.9.12.2.0.1.1.8, | INTERIOR内饰 | PAB副驾驶员安全气囊
2170 | P0485AIN | 驾驶员座椅侧气囊 | 下拉 | 有;无;选装 | 有;无;选装 | 勾选企标, | INTERIOR内饰 | SIAB座椅侧气囊
2171 | P0486AIN | 驾驶员座侧气囊生产厂名称 |  |  |  | CCC:C.9.12.2.0.1.2.1.1,勾选样品登记表, | INTERIOR内饰 | SIAB座椅侧气囊
2172 | P0487AIN | 驾驶员座侧气囊商标 |  |  |  | CCC:C.9.12.2.0.1.2.2.1, | INTERIOR内饰 | SIAB座椅侧气囊
2173 | P0488AIN | 驾驶员座侧气囊型号 |  |  | 存在多种配置时，以半角“,”隔开，中间不留空格。 | CCC:C.9.12.2.0.1.2.4.1,勾选样品登记表, | INTERIOR内饰 | SIAB座椅侧气囊
2174 | P0489AIN | 驾驶员座侧气囊容积(l) |  |  |  | CCC:C.9.12.2.0.1.2.5.1, | INTERIOR内饰 | SIAB座椅侧气囊
2175 | P0490AIN | 驾驶员座侧气囊安装位置 |  |  | 例如:"车门内侧"等 | CCC:C.9.12.2.0.1.2.6.1, | INTERIOR内饰 | SIAB座椅侧气囊
2176 | P0491AIN | 驾驶员座侧气囊启动方式 | 下拉 | 一级起爆;二级起爆 | 例如:"一级起爆"、"二级起爆"等 | CCC:C.9.12.2.0.1.2.7.1,勾选企标, | INTERIOR内饰 | SIAB座椅侧气囊
2177 | P0492AIN | 副驾驶员座椅侧气囊 | 下拉 | 有;无;选装 | 有;无;选装 | 勾选企标, | INTERIOR内饰 | SIAB座椅侧气囊
2178 | P0493AIN | 副驾驶员座侧气囊生产厂名称 |  |  |  | CCC:C.9.12.2.0.1.2.1.2,勾选样品登记表, | INTERIOR内饰 | SIAB座椅侧气囊
2179 | P0494AIN | 副驾驶员座侧气囊商标 |  |  |  | CCC:C.9.12.2.0.1.2.2.2, | INTERIOR内饰 | SIAB座椅侧气囊
2180 | P0495AIN | 副驾驶员座侧气囊型号 |  |  | 存在多种配置时，以半角“,”隔开，中间不留空格。 | CCC:C.9.12.2.0.1.2.4.2,勾选样品登记表, | INTERIOR内饰 | SIAB座椅侧气囊
2181 | P0496AIN | 副驾驶员座侧气囊容积(l) |  |  |  | CCC:C.9.12.2.0.1.2.5.2, | INTERIOR内饰 | SIAB座椅侧气囊
2182 | P0497AIN | 副驾驶员座侧气囊安装位置 |  |  | 例如:"车门内侧"等 | CCC:C.9.12.2.0.1.2.6.2, | INTERIOR内饰 | SIAB座椅侧气囊
2183 | P0498AIN | 副驾驶员座侧气囊启动方式 | 下拉 | 一级起爆;二级起爆 | 例如:"一级起爆"、"二级起爆"等 | CCC:C.9.12.2.0.1.2.7.2,勾选企标, | INTERIOR内饰 | SIAB座椅侧气囊
2184 | P0016BIN | 副驾驶员座椅膝部气囊 | 下拉 | 有;无;选装 | 有;无;选装 | 勾选企标, | INTERIOR内饰 | SIAB座椅侧气囊
2185 | P0022BIN | 副驾驶员座膝部气囊启动方式 | 下拉 | 一级起爆;二级起爆 | 例如:"一级起爆"、"二级起爆"等 | 勾选企标, | INTERIOR内饰 | SIAB座椅侧气囊
2186 | P0499AIN | 第二排侧气囊生产厂名称 |  |  | 存在多种配置时，以半角“,”隔开，中间不留空格。 | CCC:C.9.12.2.0.1.2.1.3,勾选样品登记表, | INTERIOR内饰 | SIAB座椅侧气囊
2187 | P0500AIN | 第二排侧气囊商标 |  |  |  | CCC:C.9.12.2.0.1.2.2.3, | INTERIOR内饰 | SIAB座椅侧气囊
2188 | P0501AIN | 第二排侧气囊型号 |  |  | 存在多种配置时，以半角“,”隔开，中间不留空格。 | CCC:C.9.12.2.0.1.2.4.3,勾选样品登记表, | INTERIOR内饰 | SIAB座椅侧气囊
2189 | P0502AIN | 第二排侧气囊容积(l) |  |  |  | CCC:C.9.12.2.0.1.2.5.3, | INTERIOR内饰 | SIAB座椅侧气囊
2190 | P0503AIN | 第二排侧气囊安装位置 |  |  | 例如:"车门内侧"等 | CCC:C.9.12.2.0.1.2.6.3, | INTERIOR内饰 | SIAB座椅侧气囊
2191 | P0504AIN | 第二排侧气囊启动方式 | 下拉 | 一级起爆;二级起爆 | 例如:"一级起爆"、"二级起爆"等 | CCC:C.9.12.2.0.1.2.7.3,勾选企标, | INTERIOR内饰 | SIAB座椅侧气囊
2192 | P0505AIN | 第二排座椅侧气囊 | 下拉 | 有;无;选装 | 有;无;选装 | 勾选企标, | INTERIOR内饰 | SIAB座椅侧气囊
2193 | P0506AIN | 第三排侧气囊生产厂名称 |  |  |  | CCC:C.9.12.2.0.1.3.1.4,勾选样品登记表, | INTERIOR内饰 | SIAB座椅侧气囊
2194 | P0507AIN | 第三排侧气囊商标 |  |  |  | CCC:C.9.12.2.0.1.3.2.4, | INTERIOR内饰 | SIAB座椅侧气囊
2195 | P0508AIN | 第三排侧气囊型号 |  |  |  | CCC:C.9.12.2.0.1.3.4.4,勾选样品登记表, | INTERIOR内饰 | SIAB座椅侧气囊
2196 | P0509AIN | 第三排侧气囊容积(l) |  |  |  | CCC:C.9.12.2.0.1.3.5.4, | INTERIOR内饰 | SIAB座椅侧气囊
2197 | P0510AIN | 第三排侧气囊安装位置 |  |  | 例如:"车门内侧"等 | CCC:C.9.12.2.0.1.3.6.4, | INTERIOR内饰 | SIAB座椅侧气囊
2198 | P0511AIN | 第三排侧气囊启动方式 | 下拉 | 一级起爆;二级起爆 | 例如:"一级起爆"、"二级起爆"等 | CCC:C.9.12.2.0.1.3.7.4,勾选企标, | INTERIOR内饰 | SIAB座椅侧气囊
2199 | P0512AIN | 第三排座椅侧气囊 | 下拉 | 有;无;选装 | 有;无;选装 | 勾选企标, | INTERIOR内饰 | SIAB座椅侧气囊
2200 | P0513AIN | 前排侧气帘型号 |  |  |  | 勾选样品登记表, | INTERIOR内饰 | SIAB座椅侧气囊
2201 | P0514AIN | 前排侧气帘生产厂名称 |  |  |  | 勾选样品登记表, | INTERIOR内饰 | SIAB座椅侧气囊
2202 | P0518AIN | 前排侧气帘启动方式 | 下拉 | 一级起爆;二级起爆 | 例如:"一级起爆"、"二级起爆"等 | 勾选企标, | INTERIOR内饰 | SIAB座椅侧气囊
2203 | P0519AIN | 第二排侧气帘型号 |  |  |  | 勾选样品登记表, | INTERIOR内饰 | SIAB座椅侧气囊
2204 | P0520AIN | 第二排侧气帘生产厂名称 |  |  |  | 勾选样品登记表, | INTERIOR内饰 | SIAB座椅侧气囊
2205 | P0524AIN | 第二排侧气帘启动方式 | 下拉 | 一级起爆;二级起爆 | 例如:"一级起爆"、"二级起爆"等 | 勾选企标, | INTERIOR内饰 | SIAB座椅侧气囊
2206 | P0525AIN | 第三排侧气帘型号 |  |  |  | 勾选样品登记表, | INTERIOR内饰 | SIAB座椅侧气囊
2207 | P0526AIN | 第三排侧气帘生产厂名称 |  |  |  | 勾选样品登记表, | INTERIOR内饰 | SIAB座椅侧气囊
2208 | P0530AIN | 第三排侧气帘启动方式 | 下拉 | 一级起爆;二级起爆 | 例如:"一级起爆"、"二级起爆"等 | 勾选企标, | INTERIOR内饰 | SIAB座椅侧气囊
2209 | P0531AIN | 发动机舱隔声材料的名称 |  |  | 电动汽车还要填写“驱动电机隔声材料：……”。 | CCC:C12.5.1,国环:GB122A,勾选样品登记表, | INTERIOR内饰 | Insulator前围隔音垫
2210 | P0035BIN | 是否配有儿童座椅固定装置 | 下拉 | 是;否 | 填写“是”或“否”（如有需要请备注） | CCC:C9.13.5,勾选企标, | INTERIOR内饰 | Seat座椅
2211 | P0023BIN | 安全气囊类型 | 下拉 | 压缩气体式;烟火式;混合式 | 填写“双级电子点火”或其他 | 勾选企标, | INTERIOR内饰 | Seat座椅
2212 | P0024BIN | 座椅骨架材料 |  |  | 填写“金属”或其他 | 勾选企标, | INTERIOR内饰 | Seat座椅
2213 | P0025BIN | 座椅排数 |  |  |  | 勾选企标, | INTERIOR内饰 | Seat座椅
2214 | P0026BIN | 第一排座椅类型 | 下拉 | 独立座椅;靠背折叠式座椅;分离式座椅;长条座椅 | 填写“桶式”、“翻折式”、“三人座长椅”或其他 | 勾选企标, | INTERIOR内饰 | Seat座椅
2215 | P0027BIN | 驾驶员座椅前后滑移方式 | 下拉 | 电动;手动;其他 | 填写“电动”、“手动”或其他 | 勾选企标, | INTERIOR内饰 | Seat座椅
2216 | P0028BIN | 驾驶员座椅调整靠背角度方式 | 下拉 | 电动;手动;其他 | 填写“电动”、“手动”或其他 | 勾选企标, | INTERIOR内饰 | Seat座椅
2217 | P0029BIN | 驾驶员座椅高度调节方式 | 下拉 | 电动;手动;其他 | 填写“电动”、“手动”或其他 | 勾选企标, | INTERIOR内饰 | Seat座椅
2218 | P0030BIN | 副驾驶座椅前后滑移方式 | 下拉 | 电动;手动;其他 | 填写“电动”、“手动”或其他 | 勾选企标, | INTERIOR内饰 | Seat座椅
2219 | P0031BIN | 副驾驶座椅调整靠背角度方式 | 下拉 | 电动;手动;其他 | 填写“电动”、“手动”或其他 | 勾选企标, | INTERIOR内饰 | Seat座椅
2220 | P0032BIN | 副驾驶座椅高度调节方式 | 下拉 | 电动;手动;其他 | 填写“电动”、“手动”或其他 | 勾选企标, | INTERIOR内饰 | Seat座椅
2221 | P0033BIN | 第二排座椅类型 | 下拉 | 独立座椅;靠背折叠式座椅;分离式座椅;长条座椅 | 填写“桶式”、“翻折式”、“三人座长椅”或其他 | 勾选企标, | INTERIOR内饰 | Seat座椅
2222 | P0034BIN | 第三排座椅类型 | 下拉 | 独立座椅;靠背折叠式座椅;分离式座椅;长条座椅 | 填写“桶式”、“翻折式”、“三人座长椅”或其他 | 勾选企标, | INTERIOR内饰 | Seat座椅
2223 | P0075CPT | 发动机止动装置（immobilizer）的商标或标记 |  |  | 指发动机防盗装置，车辆一旦被盗后致使车辆发动机无法启动的装置 | CCC:12.2.1.5.0.1, | PT动力总成 | intake & exhaust sys进排气及后处理 | PT-IE其它
2224 | P0076CPT | 发动机止动装置（immobilizer）的型号 |  |  |  | CCC:12.2.1.5.0.2, | PT动力总成 | intake & exhaust sys进排气及后处理 | PT-IE其它
2225 | P0077CPT | 发动机止动装置（immobilizer）的详细技术描述,以及防止无意激活的措施说明 |  |  |  | CCC:12.2.1.5.2.1, | PT动力总成 | intake & exhaust sys进排气及后处理 | PT-IE其它
2226 | P0078CPT | 发动机止动装置（immobilizer）起作用的系统名称 |  |  |  | CCC:12.2.1.5.2.2, | PT动力总成 | intake & exhaust sys进排气及后处理 | PT-IE其它
2227 | P0079CPT | 发动机止动装置（immobilizer）的可有效互换的代码号(若适用) |  |  |  |  | PT动力总成 | intake & exhaust sys进排气及后处理 | PT-IE其它
2228 | P0009ANE | 电动机型号 |  |  |  | CCC:C3.3.0.1,勾选样品登记表, | Electrification Engineering 电气化工程部 | 电驱动 | 电机
2229 | P0010ANE | 电动机生产厂名称 |  |  |  | CCC:C3.3.0.2,勾选样品登记表, | Electrification Engineering 电气化工程部 | 电驱动 | 电机
2230 | P0011ANE | 电动机型式 |  |  | 例如:"电枢"、"励磁"等 | CCC:3.3.1,勾选样品登记表, | Electrification Engineering 电气化工程部 | 电驱动 | 电机
2231 | P0012ANE | 电动机最大输出功率(kW) |  |  |  | CCC:3.3.1.1,勾选样品登记表, | Electrification Engineering 电气化工程部 | 电驱动 | 电机
2232 | P0013ANE | 电动机工作电压(V) |  |  |  | CCC:3.3.1.2,勾选样品登记表, | Electrification Engineering 电气化工程部 | 电驱动 | 电机
2233 | P0014ANE | 电动机最大输出扭矩(Nm) |  |  |  | CCC:C3.3.1.3,勾选样品登记表, | Electrification Engineering 电气化工程部 | 电驱动 | 电机
2234 | P0017ANE | 电动汽车储能装置种类 |  |  | 1.储能装置种类的描述应具体，如免维护铅酸蓄电池、阀控密封式铅酸蓄电池、磷酸铁锂蓄电池、锰酸锂蓄电池、金属氢化物镍蓄电池、无机电解质碳电极对称型超级电容器、全氟磺酸质子交换膜氢氧燃料电池等； 2.采用燃料电池、动力蓄电池、超级电容器等不同组合的电-电混合方案的电动汽车，按“燃料电池参数/动力蓄电池参数/超级电容器参数”的格式和顺序填写，只填写实际具备的储能装置的参数，如“磷酸铁锂蓄电池/无机电解质碳电极对称型超级电容器”，其他参数的填写方式和顺序同此栏。 | 勾选样品登记表, | Electrification Engineering 电气化工程部 | Propulsion & RESS 电驱动和储能系统 | RESS 储能系统
2235 | P0018ANE | 储能装置单体型号 |  |  |  | 勾选样品登记表, | Electrification Engineering 电气化工程部 | Propulsion & RESS 电驱动和储能系统 | RESS 储能系统
2236 | P0019ANE | 电动汽车储能装置类型 | 下拉 | 能量型;功率型 | “能量型”或“功率型” | CCC:C3.3.3.11, | Electrification Engineering 电气化工程部 | Propulsion & RESS 电驱动和储能系统 | RESS 储能系统
2237 | P0020ANE | 储能装置单体外形 |  |  | 填写“方形”或“圆柱形” |  | Electrification Engineering 电气化工程部 | Propulsion & RESS 电驱动和储能系统 | RESS 储能系统
2238 | P0021ANE | 储能装置单体外形尺寸（mm） |  |  | 外形尺寸不包括外露的端子；数值修约到整数位。 单体外形为方形的，填写“长×宽×高”；单体外形为圆柱形的，填写“直径×高” | CCC:C3.3.3.7, | Electrification Engineering 电气化工程部 | Propulsion & RESS 电驱动和储能系统 | RESS 储能系统
2239 | P0022ANE | 储能装置单体的标称电压（V） |  |  | 单体电池额定电压 | 勾选样品登记表, | Electrification Engineering 电气化工程部 | Propulsion & RESS 电驱动和储能系统 | RESS 储能系统
2240 | P0023ANE | 动力蓄电池单体3小时率额定容量C3（Ah） |  |  | C3=3*I3（3小时率放电电流，即用3小时将电池从额定电压放电至最低充电电压的电流） | 勾选样品登记表, | Electrification Engineering 电气化工程部 | Propulsion & RESS 电驱动和储能系统 | RESS 储能系统
2241 | P0025ANE | 储能装置单体质量（kg） |  |  | 不包括外部线缆及结构上分开的电池管理系统；电池管理系统如与储能装置单体不可拆分，则应填写整体质量 | CCC:C3.3.3.9, | Electrification Engineering 电气化工程部 | Propulsion & RESS 电驱动和储能系统 | RESS 储能系统
2242 | P0026ANE | 储能装置单体数量 |  |  | 填写车辆储能装置总成中包含的储能装置单体总数 | 勾选样品登记表, | Electrification Engineering 电气化工程部 | Propulsion & RESS 电驱动和储能系统 | RESS 储能系统
2243 | P0027ANE | 储能装置单体生产企业 |  |  |  | CCC:C3.3.3.13,勾选样品登记表, | Electrification Engineering 电气化工程部 | Propulsion & RESS 电驱动和储能系统 | RESS 储能系统
2244 | P0028ANE | 储能装置总成生产企业 |  |  |  | CCC:C3.3.3.14,勾选样品登记表, | Electrification Engineering 电气化工程部 | Propulsion & RESS 电驱动和储能系统 | RESS 储能系统
2245 | P0029ANE | 储能装置最小模块型号 |  |  |  | 勾选样品登记表, | Electrification Engineering 电气化工程部 | Propulsion & RESS 电驱动和储能系统 | RESS 储能系统
2246 | P0030ANE | 储能装置最小模块的标称电压（V） |  |  | 最小模块额定电压 | 勾选样品登记表, | Electrification Engineering 电气化工程部 | Propulsion & RESS 电驱动和储能系统 | RESS 储能系统
2247 | P0031ANE | 动力蓄电池最小模块3小时率额定容量C3（Ah） |  |  | C3=3*I3（3小时率放电电流，即用3小时将电池从额定电压放电至最低充电电压的电流） | CCC:C3.3.3.4,勾选样品登记表, | Electrification Engineering 电气化工程部 | Propulsion & RESS 电驱动和储能系统 | RESS 储能系统
2248 | P0033ANE | 储能装置组合方式 |  |  | 应描述出储能装置总成包括的箱体数量，每箱含储能装置单体的数量，以及储能装置单体的串，并联组合方式。如：“8箱(4×18+4×12）电池，4箱(4×18）电容器 | CCC:C3.3.3.12,勾选样品登记表, | Electrification Engineering 电气化工程部 | Propulsion & RESS 电驱动和储能系统 | RESS 储能系统
2249 | P0034ANE | 成箱后的储能装置型号 |  |  | 填写集成为一箱后的储能装置型号 | 勾选样品登记表, | Electrification Engineering 电气化工程部 | Propulsion & RESS 电驱动和储能系统 | RESS 储能系统
2250 | P0035ANE | 是否混合动力 | 下拉 | 是;否 | 是,否 | 国环:GB069A, | Electrification Engineering 电气化工程部 | System Integration 系统集成
2251 | P0036ANE | 混合动力类型 | 下拉 | 可外接充电，无手动选择行驶模式功能;可外接充电，有手动选择行驶模式功能;不可外接充电，无手动选择行驶模式功能;不可外接充电，有手动选择行驶模式功能;增程式电动车 | 单选：可外接充电，无手动选择行驶模式功能，可外接充电，有手动选择行驶模式功能，不可外接充电，无手动选择行驶模式功能，不可外接充电，有手动选择行驶模式功能，增程式电动车 | 国环:GB070A, | Electrification Engineering 电气化工程部 | Propulsion & RESS 电驱动和储能系统 | RESS 储能系统
2252 | P0037ANE | 混合动力电动汽车是否允许外接充电 | 下拉 | 是;否 |  |  | Electrification Engineering 电气化工程部 | System Integration 系统集成
2253 | P0038ANE | 混合动力汽车混合度 | 下拉 | 微混;轻度混合;中度混合;重度混合 |  |  | Electrification Engineering 电气化工程部 | System Integration 系统集成
2254 | P0039ANE | 混合动力汽车电功率比（%） |  |  | 按照《节能与新能源汽车节油率与最大电功率比检验大纲》测试报告,最大电功率比： ——串联混合动力汽车的最大功率比统一计为100%； ——并联混合动力汽车的最大功率比计算公式如下： R=k×Pm / (k×Pm+Pe) 式中： R：最大电功率比 Pm: 电机额定功率 Pe: 发动机额定功率 其中对K值规定如下：ISG轿车为1.5；其它型式混合动力轿车为2.0。 单位%,四舍五入保留两位小数。 注：对于双电机混联混合动力,暂以主电机额定功率计算 |  | Electrification Engineering 电气化工程部 | 电驱动 | 电机
2255 | P0040ANE | 混合动力汽车是否有强制纯电动模式 | 下拉 | 是;否 |  |  | Electrification Engineering 电气化工程部 | Propulsion & RESS 电驱动和储能系统 | RESS 储能系统
2256 | P0041ANE | 混合动力汽车是否有强制热机模式 | 下拉 | 是;否 |  |  | Electrification Engineering 电气化工程部 | Propulsion & RESS 电驱动和储能系统 | RESS 储能系统
2257 | P0042ANE | 电动汽车驱动电机类型 |  |  | 驱动电机（包括ISG启动电机），如直流电机;无刷永磁电机;异步电机;开关磁阻电机等 | 勾选样品登记表, | Electrification Engineering 电气化工程部 | 电驱动 | 电机
2258 | P0043ANE | 电动汽车驱动电机型号 |  |  |  | 勾选样品登记表, | Electrification Engineering 电气化工程部 | 电驱动 | 电机
2259 | P0044ANE | 电动汽车驱动电机生产企业 |  |  |  | 勾选样品登记表, | Electrification Engineering 电气化工程部 | 电驱动 | 电机
2260 | P0005ANE | 电动汽车驱动电机额定功率（kW） |  |  |  | 勾选样品登记表, | Electrification Engineering 电气化工程部 | 电驱动 | 电机
2261 | P0006ANE | 电动汽车驱动电机额定功率时的转速（r/min） |  |  |  | 勾选样品登记表, | Electrification Engineering 电气化工程部 | 电驱动 | 电机
2262 | P0007ANE | 电动汽车驱动电机额定功率及转速时的转矩（N.m） |  |  |  |  | Electrification Engineering 电气化工程部 | 电驱动 | 电机
2263 | P0143ANE | 电动汽车驱动电机峰值功率（kW） |  |  |  | 勾选样品登记表, | Electrification Engineering 电气化工程部 | 电驱动 | 电机
2264 | P0144ANE | 电动汽车驱动电机峰值功率时的转速（r/min） |  |  |  | 勾选样品登记表, | Electrification Engineering 电气化工程部 | 电驱动 | 电机
2265 | P0145ANE | 电动汽车驱动电机峰值功率及转速时的转矩（N.m） |  |  |  | 勾选样品登记表, | Electrification Engineering 电气化工程部 | 电驱动 | 电机
2266 | P0047ANE | 驱动电机安装数量 |  |  |  |  | Electrification Engineering 电气化工程部 | 电驱动 | 电机
2267 | P0048ANE | 驱动电机布置型式/位置 |  |  | 布置型式填写“横置”或“纵置”，位置填写“前置”、“中置”、或“后置”、“轮边”、“轮毂”等 | 勾选样品登记表, | Electrification Engineering 电气化工程部 | 电驱动 | 电机
2268 | P0049ANE | 驱动电机冷却方式 |  |  | 填写“自然风冷”、“强制风冷”、“水冷” |  | Electrification Engineering 电气化工程部 | 电驱动 | 电机
2269 | P0050ANE | 驱动电机工作制 |  |  | 按GB/T 18488.1填写“S1”～“S9”，并注明意义，如“S5:包括电制动的断续周期工作制”。 |  | Electrification Engineering 电气化工程部 | 电驱动 | 电机
2270 | P0051ANE | 驱动电机控制器型号 |  |  | 按“驱动电机控制器软件版本号/硬件型号”填写 | CCC:C3.3.1.4,勾选样品登记表, | Electrification Engineering 电气化工程部 | 电驱动 | 电机控制器
2271 | P0052ANE | 驱动电机控制器生产企业 |  |  | 按“驱动电机控制器软件开发企业/硬件生产企业”填写 | CCC:C3.3.1.5,勾选样品登记表, | Electrification Engineering 电气化工程部 | 电驱动 | 电机控制器
2272 | P0053ANE | 驱动电机控制方式 |  |  | 填写”矢量控制方式“、”直接转矩控制方式“等，或用语言描述 | 勾选样品登记表, | Electrification Engineering 电气化工程部 | 电驱动 | 电机控制器
2273 | P0054ANE | 驱动电机控制器冷却方式 | 下拉 | 自然风冷;强制风冷;水冷 | 填写“自然风冷”、“强制风冷”、“水冷” | 勾选样品登记表, | Electrification Engineering 电气化工程部 | 电驱动 | 电机控制器
2274 | P0055ANE | 电动汽车整车控制器型号 |  |  | 指电动机整车各系统的中央控制器，而不是驱动电机控制器； 按”软件版本号/硬件型号“填写 |  | Electrification Engineering 电气化工程部 | Control Development 控制开发
2275 | P0056ANE | 电动汽车整车控制器生产企业 |  |  | 指电动机整车各系统的中央控制器，而不是驱动电机控制器； 按”软件开发企业/硬件生产企业“填写 |  | Electrification Engineering 电气化工程部 | Control Development 控制开发
2276 | P0057ANE | 储能装置总成标称电压（V） |  |  | 储能装置总成指车辆上某种储能装置单体的全部组合。应为储能装置单体标称电压的整数倍，修约到整数 | 勾选样品登记表, | Electrification Engineering 电气化工程部 | Propulsion & RESS 电驱动和储能系统 | RESS 储能系统
2277 | P0058ANE | 储能装置总成额定输出电流（A） |  |  | 指额定工况下，储能装置总成输出电流的设计值 |  | Electrification Engineering 电气化工程部 | Propulsion & RESS 电驱动和储能系统 | RESS 储能系统
2278 | P0059ANE | 动力蓄电池总成标称容量（Ah） |  |  | 填写车辆动力蓄电池总成的标称容量 | 勾选样品登记表, | Electrification Engineering 电气化工程部 | Propulsion & RESS 电驱动和储能系统 | RESS 储能系统
2279 | P0064ANE | 储能装置总储电量（kWh） |  |  | 填写在车辆生产企业允许的放电深度内，储能装置总成所能放出的总电量的标称值。燃料电池不填此项 |  | Electrification Engineering 电气化工程部 | Propulsion & RESS 电驱动和储能系统 | RESS 储能系统
2280 | P0065ANE | 储能装置总成质量（kg） |  |  | 包括所有的储能装置、箱体及箱内部件；不包括外部线缆、开关及结构上分开的电池管理系统；修约到整数。 | CCC:C3.3.3.10, | Electrification Engineering 电气化工程部 | Propulsion & RESS 电驱动和储能系统 | RESS 储能系统
2281 | P0066ANE | 动力蓄电池型号 |  |  | 适用混合动力车或电动车 | CCC:C3.3.3.1,勾选样品登记表,勾选企标, | Electrification Engineering 电气化工程部 | Propulsion & RESS 电驱动和储能系统 | RESS 储能系统
2282 | P0067ANE | 动力蓄电池型式 |  |  | 适用混合动力车或电动车 | 勾选样品登记表,勾选企标, | Electrification Engineering 电气化工程部 | Propulsion & RESS 电驱动和储能系统 | RESS 储能系统
2283 | P0068ANE | 动力蓄电池电压(V) |  |  | 适用混合动力车或电动车 | CCC:C3.3.3.2,勾选样品登记表,勾选企标, | Electrification Engineering 电气化工程部 | Propulsion & RESS 电驱动和储能系统 | RESS 储能系统
2284 | P0069ANE | 动力蓄电池容量(Ah) |  |  | 适用混合动力车或电动车 | CCC:C3.3.3.3,勾选样品登记表,勾选企标, | Electrification Engineering 电气化工程部 | Propulsion & RESS 电驱动和储能系统 | RESS 储能系统
2285 | P0070ANE | 动力蓄电池质量(kg) |  |  | 适用混合动力车或电动车 | 勾选企标, | Electrification Engineering 电气化工程部 | Propulsion & RESS 电驱动和储能系统 | RESS 储能系统
2286 | P0071ANE | 动力蓄电池质量比能量(Wh/kg) |  |  | 适用混合动力车或电动车 | 勾选样品登记表,勾选企标, | Electrification Engineering 电气化工程部 | Propulsion & RESS 电驱动和储能系统 | RESS 储能系统
2287 | P0072ANE | 动力蓄电池单体蓄电池个数 |  |  | 适用混合动力车或电动车 | 勾选样品登记表,勾选企标, | Electrification Engineering 电气化工程部 | Propulsion & RESS 电驱动和储能系统 | RESS 储能系统
2288 | P0073ANE | 动力蓄电池连接方式 |  |  | 适用混合动力车或电动车 | 勾选样品登记表,勾选企标, | Electrification Engineering 电气化工程部 | Propulsion & RESS 电驱动和储能系统 | RESS 储能系统
2289 | P0074ANE | 动力蓄电池总电压(V) |  |  | 适用混合动力车或电动车 | 勾选样品登记表,勾选企标,勾选售后 | Electrification Engineering 电气化工程部 | Propulsion & RESS 电驱动和储能系统 | RESS 储能系统
2290 | P0075ANE | 动力蓄电池箱是否具有快换装置 | 下拉 | 是,否 | 选择“是”或“否” |  | Electrification Engineering 电气化工程部 | Propulsion & RESS 电驱动和储能系统 | RESS 储能系统
2291 | P0076ANE | 动力蓄电池组比能量(Wh/kg) |  |  | 电池组总能量除以电池组质量。单位：Wh/kg，保留整数，适用于非插电式混合动力汽车、插电式混合动力汽车、纯电动汽车填报 |  | Electrification Engineering 电气化工程部 | Propulsion & RESS 电驱动和储能系统 | RESS 储能系统
2292 | P0078ANE | 动力蓄电池总质量与整车整备质量的比值(%) |  |  | 单位%，保留整数 |  | Electrification Engineering 电气化工程部 | Propulsion & RESS 电驱动和储能系统 | RESS 储能系统
2293 | P0079ANE | 储能装置正极材料 |  |  | 按”正极板活性物质/支撑用导体“填写，中间以”/”隔开，可填写中文名称或分子式；可只填写主要材料。 如无活性材料（指参与氧化还原反应的物质）或无支撑用导体（指专门用于支撑，而不参与反应的导体），以半角“-”标识。如“过氧化铅/铅”、“-/活性碳”等。 |  | Electrification Engineering 电气化工程部 | Propulsion & RESS 电驱动和储能系统 | RESS 储能系统
2294 | P0080ANE | 储能装置负极材料 |  |  | 按”正极板活性物质/支撑用导体“填写，中间以”/”隔开，可填写中文名称或分子式；可只填写主要材料。 如无活性材料（指参与氧化还原反应的物质）或无支撑用导体（指专门用于支撑，而不参与反应的导体），以半角“-”标识。如“过氧化铅/铅”、“-/活性碳”等。 |  | Electrification Engineering 电气化工程部 | Propulsion & RESS 电驱动和储能系统 | RESS 储能系统
2295 | P0081ANE | 储能装置电解质成分 |  |  | 填写储能装置电解质主要成分的中文名称或化学分子式，如”稀硫酸（H2SO4）”、“氢氧化钾（KOH）”等 |  | Electrification Engineering 电气化工程部 | Propulsion & RESS 电驱动和储能系统 | RESS 储能系统
2296 | P0082ANE | 储能装置电解质形态 |  |  | 填写“富液”、“贫液”、“胶体”或“固态”等 |  | Electrification Engineering 电气化工程部 | Propulsion & RESS 电驱动和储能系统 | RESS 储能系统
2297 | P0097ANE | 车载能源管理系统型号（包括软件和硬件） |  |  | 软件版本号/硬件型号 |  | Electrification Engineering 电气化工程部 | Propulsion & RESS 电驱动和储能系统 | RESS 储能系统
2298 | P0098ANE | 车载能源管理系统生产企业（软件和硬件） |  |  | 按照“软件开发企业/硬件生产企业”。软件开发企业和硬件生产企业相同时，可只填报一个。 |  | Electrification Engineering 电气化工程部 | Propulsion & RESS 电驱动和储能系统 | RESS 储能系统
2299 | P0099ANE | 电动汽车发电机型号 |  |  | 指为驱动电机提供电能的发电机，如发电机同时具有驱动功能，应在型号后的括号内注明“具有驱动功能”，应在型号后的括号内注明“具有驱动功能”。 | 勾选企标,勾选售后 | Electrification Engineering 电气化工程部 | 电驱动 | 电机
2300 | P0100ANE | 电动汽车发电机生产企业 |  |  |  |  | Electrification Engineering 电气化工程部 | 电驱动 | 电机
2301 | P0101ANE | 电动汽车发电机额定输出电压（V） |  |  | 指调节器调节后的额定输出电压 |  | Electrification Engineering 电气化工程部 | 电驱动 | 电机
2302 | P0102ANE | 电动汽车发电机额定输出功率/转速（kW/r/min） |  |  |  |  | Electrification Engineering 电气化工程部 | 电驱动 | 电机
2303 | P0103ANE | 电动汽车发电机控制器型号 |  |  | 按“发电机控制器软件版本号/硬件型号”填写 |  | Electrification Engineering 电气化工程部 | 电驱动 | 电机控制器
2304 | P0104ANE | 电动汽车发电机控制器生产企业 |  |  | 按“发电机控制器输软件开发企业/硬件生产企业”填写。 |  | Electrification Engineering 电气化工程部 | 电驱动 | 电机控制器
2305 | P0105ANE | 电动汽车充电插头/插座型号 |  |  |  |  | Electrification Engineering 电气化工程部 | 电驱动 | 充电口
2306 | P0106ANE | 电动汽车充电插头/插座生产企业 |  |  |  |  | Electrification Engineering 电气化工程部 | 电驱动 | 充电口
2307 | P0107ANE | 电动汽车车载充电机型号 |  |  |  |  | Electrification Engineering 电气化工程部 | 电驱动 | 车载充电机
2308 | P0108ANE | 电动汽车车载充电机生产企业 |  |  |  |  | Electrification Engineering 电气化工程部 | 电驱动 | 车载充电机
2309 | P0109ANE | 电动汽车充电方式 |  |  | 填写“恒流充电”、“恒压充电”、“恒压限流充电”、“脉冲充电”、“感应式充电”等，或以语言描述 |  | Electrification Engineering 电气化工程部 | 电驱动 | 车载充电机
2310 | P0110ANE | 车载充电机额定输入电压（V）、电流（A）和频率（Hz） |  |  | 1.指车载充电机的输入参数，电流填写允许的最大电流； 2、电压、电流和频率之间以“/”隔开，如“220/200/50”； 3.如允许输入电压范围较宽，应填报下限和上限，中间以半角“-”隔开，如“220-380/200/50”。 |  | Electrification Engineering 电气化工程部 | 电驱动 | 车载充电机
2311 | P0111ANE | 车载充电机输出电压（V）、电流（A）和功率（kW） |  |  | 1.指车载充电机的输入参数，输出电压填报上限和下线，中间以“-”半角隔开，电流填写允许的最大电流；功率填额定的输出功率； 2、电压、电流和功率之间以“/”隔开，如“560-600/200/15”。 |  | Electrification Engineering 电气化工程部 | 电驱动 | 车载充电机
2312 | P0115ANE | 电电混合技术条件下动力蓄电池组比能量（Wh/kg） | 固定 | N/A | 适用于燃料电池汽车 |  | Electrification Engineering 电气化工程部 | Propulsion & RESS 电驱动和储能系统 | RESS 储能系统
2313 | P0020BES | 是否新能源产品 | 下拉 | 是,否 | 选择“是”或“否” |  | ES工程数据管理与系统开发
2314 | P0021BES | 油耗申报值是否满足三阶段要求 | 下拉 | ,是 | 选择“是”或空着，依据GB27999-2011 |  | ES工程数据管理与系统开发
2315 | P0022BES | 产品状况简述 |  |  | 简单对申报车型的动力总成，车身型式等做一个描述。 |  | ES工程数据管理与系统开发
2316 | P0023BES | 产品状况简述（新能源佐证材料） | 文本+附件 |  | 公告参数新能源佐证材料 |  | ES工程数据管理与系统开发
2317 | P0009BES | 产品检验说明 |  |  | 对于某车型的某种或多种零部件组合的一个详细描述。 |  | ES工程数据管理与系统开发
2318 | P0010BES | 说明（公告申报页面的说明项） |  |  | 对于多种组合时，例如多种轮胎对应不同最高车速之类的可作相关说明 |  | ES工程数据管理与系统开发
2319 | P0011BES | 佐证材料1(文本+附件) | 文本+附件 |  | 公告内需要补充的材料 |  | ES工程数据管理与系统开发
2320 | P0012BES | 佐证材料2(文本+附件) | 文本+附件 |  | 公告内需要补充的材料 |  | ES工程数据管理与系统开发
2321 | P0013BES | 佐证材料3(文本+附件) | 文本+附件 |  | 公告内需要补充的材料 |  | ES工程数据管理与系统开发
2322 | P0014BES | 佐证材料4(文本+附件) | 文本+附件 |  | 公告内需要补充的材料 |  | ES工程数据管理与系统开发
2323 | P0015BES | 佐证材料5(文本+附件) | 文本+附件 |  | 公告内需要补充的材料 |  | ES工程数据管理与系统开发
2324 | P0016BES | 选装部件1(文本+附件) | 文本+附件 |  | 公告内对于选装件的图片和对应说明 |  | ES工程数据管理与系统开发
2325 | P0017BES | 选装部件2(文本+附件） | 文本+附件 |  | 公告内对于选装件的图片和对应说明 |  | ES工程数据管理与系统开发
2326 | P0018BES | 选装部件3(文本+附件) | 文本+附件 |  | 公告内对于选装件的图片和对应说明 |  | ES工程数据管理与系统开发
2327 | P0019BES | 燃烧室和活塞顶示意图 | 文本+附件 | 附件模板 |  |  | ES工程数据管理与系统开发
2328 | P0148ANE | 与拟使用单位签订的协议，使用单位车辆运行管理规定 | 文本+附件 |  | 新能源佐证材料（仅适用于起步期产品） |  | ES工程数据管理与系统开发
2329 | P0149ANE | 省级工业和信息化主管部门关于示范运行区域 | 文本+附件 |  | 新能源佐证材料（仅适用于起步期产品） |  | ES工程数据管理与系统开发
2330 | P0150ANE | 售后服务承诺 | 文本+附件 |  | 新能源佐证材料 |  | ES工程数据管理与系统开发
2331 | P0151ANE | 产品检验规范 | 文本+附件 |  | 新能源佐证材料 |  | ES工程数据管理与系统开发
2332 | P0152ANE | 产品企业标准或技术规范 | 文本+附件 |  | 新能源佐证材料:产品企业标准或技术规范 |  | ES工程数据管理与系统开发
2333 | P0036BIN | 安全带提醒装置型式 |  |  | 填写例如：二级提醒（视觉和听觉） | 勾选样品登记表, | INTERIOR内饰 | Seat belt座椅安全带
2334 | P0037BIN | 安全带提醒装置控制方式 |  |  | 乘员感知系统工作原理例如力传感器、电场等。 | 勾选样品登记表, | INTERIOR内饰 | Seat belt座椅安全带
2335 | P0024BES | 其他需要说明的内容 | 固定 | N/A | 公告中需要说明的其他内容，如组合情况等。 |  | ES工程数据管理与系统开发
2336 | P0009CPT | 催化转化器位置一 | 下拉 | 前，后，左，右，左前，左后，右前，右后 | 单选：前，后，左，右，左前，左后，右前，右后 | 国环:GB046A,北环:BH030, | PT动力总成 | intake & exhaust sys进排气及后处理 | converter催化器
2337 | P0010CPT | 催化转化器位置一对应型号 |  |  |  | 国环:GB047A,北环:BH031, | PT动力总成 | intake & exhaust sys进排气及后处理 | converter催化器
2338 | P0011CPT | 催化转化器位置二 | 下拉 | 前，后，左，右，左前，左后，右前，右后 | 单选：前，后，左，右，左前，左后，右前，右后 | 国环:GB048A,北环:BH032, | PT动力总成 | intake & exhaust sys进排气及后处理 | converter催化器
2339 | P0012CPT | 催化转化器位置二对应型号 |  |  |  | 国环:GB049A,北环:BH033, | PT动力总成 | intake & exhaust sys进排气及后处理 | converter催化器
2340 | P0013CPT | 催化转化器位置三 | 下拉 | 前，后，左，右，左前，左后，右前，右后 | 单选：前，后，左，右，左前，左后，右前，右后 | 国环:GB050A,北环:BH034, | PT动力总成 | intake & exhaust sys进排气及后处理 | converter催化器
2341 | P0014CPT | 催化转化器位置三对应型号 |  |  |  | 国环:GB051A,北环:BH035, | PT动力总成 | intake & exhaust sys进排气及后处理 | converter催化器
2342 | P0015CPT | 催化转化器位置四 | 下拉 | 前，后，左，右，左前，左后，右前，右后 | 单选：前，后，左，右，左前，左后，右前，右后 | 国环:GB052A,北环:BH036, | PT动力总成 | intake & exhaust sys进排气及后处理 | converter催化器
2343 | P0016CPT | 催化转化器位置四对应型号 |  |  |  | 国环:GB053A,北环:BH037, | PT动力总成 | intake & exhaust sys进排气及后处理 | converter催化器
2344 | P0017CPT | 催化转化器位置五 | 下拉 | 前，后，左，右，左前，左后，右前，右后 | 单选：前，后，左，右，左前，左后，右前，右后 | 国环:GB054A,北环:BH038, | PT动力总成 | intake & exhaust sys进排气及后处理 | converter催化器
2345 | P0018CPT | 催化转化器位置五对应型号 |  |  |  | 国环:GB055A,北环:BH039, | PT动力总成 | intake & exhaust sys进排气及后处理 | converter催化器
2346 | P0019CPT | 催化转化器位置六 | 下拉 | 前，后，左，右，左前，左后，右前，右后 | 单选：前，后，左，右，左前，左后，右前，右后 | 国环:GB056A,北环:BH040, | PT动力总成 | intake & exhaust sys进排气及后处理 | converter催化器
2347 | P0020CPT | 催化转化器位置六对应型号 |  |  |  | 国环:GB057A,北环:BH041, | PT动力总成 | intake & exhaust sys进排气及后处理 | converter催化器
2348 | P0003CPT | 催化转化器生产厂名称打刻内容 |  |  | 填写打刻在催化转化器上的生产厂名称（可以是全称或缩写），需与实体保持一致。 | 国环:GB023A, | PT动力总成 | intake & exhaust sys进排气及后处理 | converter催化器
2349 | P0004CPT | 催化转化器生产厂名称打刻内容图片 | 附件 | 附件模板 |  | 国环:GB024A, | PT动力总成 | intake & exhaust sys进排气及后处理 | converter催化器
2350 | P0059CPT | 催化转化器贵金属总含量(g) |  |  | 1单车多个催化器时分别填写，必须用“/”隔开；2同一催化器有多个单元时应分开填写；3同一单元分前后区时无需分开填写；4同车型多种配置用多值填写。例如： 配置1：左前：0.3g/右前：0.1g/后：0.1g（单元一：0.05g/单元二：0.05g） 配置2：左前：0.2g/右前：0.2g/左后：0.6g（单元一：0.35g/单元二：0.25g）/右后：0.7g（单元一：0.35g/单元二：0.35g） | 国环:GB033A, | PT动力总成 | intake & exhaust sys进排气及后处理 | converter催化器
2351 | P0060CPT | 催化转化器贵金属铑含量(g) |  |  |  | 国环:GB034A, | PT动力总成 | intake & exhaust sys进排气及后处理 | converter催化器
2352 | P0061CPT | 催化转化器贵金属钯含量(g) |  |  |  | 国环:GB035A, | PT动力总成 | intake & exhaust sys进排气及后处理 | converter催化器
2353 | P0062CPT | 催化转化器贵金属比例 |  |  | 1单车多个催化器时分别填写，必须用“/”隔开；2同一催化器有多个单元时应分开填写；3同一单元分前后区时无需分开填写；4同车型多种配置用多值填写。例如： 配置1：左前：铂：钯：铑=0:0.1:0.2/右前：铂：钯：铑=.../后：铂：钯：铑=...（单元一：铂：钯：铑=.../单元二：铂：钯：铑=...） 配置2：左前：铂：钯：铑=0:0.05:0.15/右前：铂：钯：铑=.../左后：铂：钯：铑=...（单元一：铂：钯：铑=.../单元二：铂：钯：铑=...）/右后：铂：钯：铑=...（单元一：铂：钯：铑=.../单元二：铂：钯：铑=...） | 国环:GB036A, | PT动力总成 | intake & exhaust sys进排气及后处理 | converter催化器
2354 | P0065CPT | 发动机生产厂名称 |  |  |  | CCC:C3.1.1.2, | PT动力总成 | DSE设计系统 | PT-DSE设计系统
2355 | P0003CZH | 催化转化器贵金属总含量(g)和比例 |  |  |  |  | ES工程数据管理与系统开发
2356 | P0004CZH | 催化转化器贵金属总含量(g) |  |  |  | CCC:3.2.12.2.1.4,勾选样品登记表, | ES工程数据管理与系统开发
2357 | P0063CPT | 催化转化器商标 |  |  | 若无可不填写。 | 勾选样品登记表, | PT动力总成 | intake & exhaust sys进排气及后处理 | converter催化器
2358 | P0064CPT | 载体形状 |  |  | 例如：圆柱等 | 勾选样品登记表, | PT动力总成 | intake & exhaust sys进排气及后处理 | converter催化器
2359 | P0051CPT | 氧传感器位置一 | 下拉 | 前，后，左，右，左前，左后，右前，右后 | 单选：前，后，左，右，左前，左后，右前，右后 | 北环:BH045, | PT动力总成 | ECM & Starting sys ECM及启动 | Oxygen Sensor 氧传感器
2360 | P0052CPT | 氧传感器位置一对应型号 |  |  |  | 北环:BH046, | PT动力总成 | ECM & Starting sys ECM及启动 | Oxygen Sensor 氧传感器
2361 | P0053CPT | 氧传感器位置二 | 下拉 | 前，后，左，右，左前，左后，右前，右后 | 单选：前，后，左，右，左前，左后，右前，右后 | 北环:BH047, | PT动力总成 | ECM & Starting sys ECM及启动 | Oxygen Sensor 氧传感器
2362 | P0054CPT | 氧传感器位置二对应型号 |  |  |  | 北环:BH048, | PT动力总成 | ECM & Starting sys ECM及启动 | Oxygen Sensor 氧传感器
2363 | P0055CPT | 氧传感器位置三 | 下拉 | 前，后，左，右，左前，左后，右前，右后 | 单选：前，后，左，右，左前，左后，右前，右后 | 北环:BH049, | PT动力总成 | ECM & Starting sys ECM及启动 | Oxygen Sensor 氧传感器
2364 | P0056CPT | 氧传感器位置三对应型号 |  |  |  | 北环:BH050, | PT动力总成 | ECM & Starting sys ECM及启动 | Oxygen Sensor 氧传感器
2365 | P0057CPT | 氧传感器位置四 | 下拉 | 前，后，左，右，左前，左后，右前，右后 | 单选：前，后，左，右，左前，左后，右前，右后 | 北环:BH051, | PT动力总成 | ECM & Starting sys ECM及启动 | Oxygen Sensor 氧传感器
2366 | P0058CPT | 氧传感器位置四对应型号 |  |  |  | 北环:BH052, | PT动力总成 | ECM & Starting sys ECM及启动 | Oxygen Sensor 氧传感器
2367 | P0031CPT | 氧传感器生产厂名称打刻内容 |  |  | 填写打刻在氧传感器上的生产厂名称，需与实体保持一致。如果不同位置的氧传感器型号不同应分开填写。例如：前：UES/后：NTK | 国环:GB227A, | PT动力总成 | ECM & Starting sys ECM及启动 | Oxygen Sensor 氧传感器
2368 | P0032CPT | 氧传感器生产厂名称打刻内容图片 | 附件 | 附件模板 |  | 国环:GB228A, | PT动力总成 | ECM & Starting sys ECM及启动 | Oxygen Sensor 氧传感器
2369 | P0024CPT | 电控装置(ECU)生产厂名称打刻内容 |  |  | 填写打刻在ECU上的生产厂名称，需与实体保持一致。 | 国环:GB135A, | PT动力总成 | ECM & Starting sys ECM及启动 | ECM 发动机控制模块
2370 | P0025CPT | 电控装置(ECU)生产厂名称打刻内容图片 | 附件 | 附件模板 |  | 国环:GB136A, | PT动力总成 | ECM & Starting sys ECM及启动 | ECM 发动机控制模块
2371 | P0021CPT | 发动机生产厂名称打刻内容 |  |  |  | 国环:GB016A, | PT动力总成 | DSE设计系统 | PT-DSE设计系统
2372 | P0022CPT | 发动机生产厂名称打刻内容图片 | 附件 | 附件模板 |  | 国环:GB017A, | PT动力总成 | DSE设计系统 | PT-DSE设计系统
2373 | P0023CPT | 车辆标定试验时所用油品的辛烷值 | 下拉 | 92，95 | 下拉：92,95 | 国环:GB127A, | PT动力总成 | DSE设计系统 | PT-DSE设计系统
2374 | P0072CPT | 加铅汽油(RON) | 固定 | N/A |  | CCC:3.2.2.1, | PT动力总成 | DSE设计系统 | PT-DSE设计系统
2375 | P0070CPT | 辅助空气喷射装置型号 |  |  | 填写辅助空气喷射装置型号。 | CCC:C3.2.12.2.3.4.1, | PT动力总成 | DSE设计系统 | PT-DSE设计系统
2376 | P0071CPT | 辅助空气喷射装置生产厂名称 |  |  | 填写辅助空气喷射装置生产厂名称。 | CCC:C3.2.12.2.3.4.2, | PT动力总成 | DSE设计系统 | PT-DSE设计系统
2377 | P0033CPT | 排气再循环生产厂名称打刻内容 |  |  | 填写打刻在排气再循环上的生产厂名称，需与实体保持一致。 | 国环:GB255A, | PT动力总成 | actuactor & ignition sys执行器及点火 | EGR 废气再循环控制阀
2378 | P0034CPT | 排气再循环生产厂名称打刻内容图片 | 附件 | 附件模板 |  | 国环:GB256A, | PT动力总成 | actuactor & ignition sys执行器及点火 | EGR 废气再循环控制阀
2379 | P0035CPT | 轻型车OBD系统是否具备IUPR | 下拉 | 是，否 | 单选：是，否 | 国环:GB262A, | PT动力总成 | Lead calibrator首席标定 | Lead calibrator首席标定
2380 | P0036CPT | 轻型车OBD系统是否具备Nox监测 | 下拉 | 是，否 | 单选：是，否 | 国环:GB263A, | PT动力总成 | Lead calibrator首席标定 | Lead calibrator首席标定
2381 | P0029CPT | 曲轴箱气体再循环装置生产厂名称打刻内容 |  |  | 填写打刻在曲轴箱气体再循环装置上的生产厂名称，需与实体保持一致。 | 国环:GB221A, | PT动力总成 | Lutricater & thermal management润滑热管理 | Vent通风
2382 | P0030CPT | 曲轴箱气体再循环装置生产厂名称打刻内容图片 | 附件 | 附件模板 |  | 国环:GB222A, | PT动力总成 | Lutricater & thermal management润滑热管理 | Vent通风
2383 | P0073CPT | 循环泵（有、无） | 下拉 | 有，无 | 填写有无循环泵,例如:“有或无”。 | CCC:3.2.7.2.2, | PT动力总成 | Lutricater & thermal management润滑热管理 | Thermal冷却
2384 | P0049CPT | 增压器生产厂名称打刻内容 |  |  | 填写打刻在增压器上的生产厂名称，需与实体保持一致。 | 国环:GB193A, | PT动力总成 | intake & exhaust sys进排气及后处理 | turbo增压器
2385 | P0050CPT | 增压器生产厂名称打刻内容图片 | 附件 | 附件模板 |  | 国环:GB194A, | PT动力总成 | intake & exhaust sys进排气及后处理 | turbo增压器
2386 | P0066CPT | 微粒捕集器（有、无） | 下拉 | 有，无 | 例如:“有”或“无” | CCC:3.2.12.2.6, | PT动力总成 | intake & exhaust sys进排气及后处理 | aftertreat后处理
2387 | P0067CPT | 微粒捕集器的型式 | 文本+附件 |  | 填写微粒捕集器的型式。 | CCC:3.2.12.2.6.2, | PT动力总成 | intake & exhaust sys进排气及后处理 | aftertreat后处理
2388 | P0068CPT | 微粒捕集器监测 | 文本+附件 |  | 填写压燃式发动机微粒捕集器监测的一般工作原理。 |  | PT动力总成 | intake & exhaust sys进排气及后处理 | aftertreat后处理
2389 | P0037CPT | CVT时最大值速比:(仅对无极变速) |  |  | 发动机对变速器输出轴的转速比 | 国环:GB295A, | PT动力总成 | AT/MT 自/手动变速箱 | AE应用工程师
2390 | P0038CPT | CVT时最大值主传动比 |  |  | 变速器输出轴对驱动车轮的转速比 | 国环:GB296A, | PT动力总成 | AT/MT 自/手动变速箱 | AE应用工程师
2391 | P0039CPT | 变速器7档速比 |  |  | 填对应档位参数 | CCC:4.6,国环:GB304A, | PT动力总成 | AT/MT 自/手动变速箱 | AE应用工程师
2392 | P0040CPT | 变速器8档速比 |  |  | 填对应档位参数 | CCC:4.6,国环:GB305A, | PT动力总成 | AT/MT 自/手动变速箱 | AE应用工程师
2393 | P0041CPT | 变速器9档速比 |  |  | 填对应档位参数 | CCC:4.6,国环:GB306A, | PT动力总成 | AT/MT 自/手动变速箱 | AE应用工程师
2394 | P0042CPT | 变速器10档速比 |  |  | 填对应档位参数 | CCC:4.6,国环:GB307A, | PT动力总成 | AT/MT 自/手动变速箱 | AE应用工程师
2395 | P0043CPT | 超速档速比 |  |  |  | CCC:4.6,国环:GB319A, | PT动力总成 | AT/MT 自/手动变速箱 | AE应用工程师
2396 | P0044CPT | 超速档主传动比 |  |  |  | 国环:GB320A, | PT动力总成 | AT/MT 自/手动变速箱 | AE应用工程师
2397 | P0045CPT | 超速档总速比 |  |  |  |  | PT动力总成 | AT/MT 自/手动变速箱 | AE应用工程师
2398 | P0046CPT | CVT时最小值速比:(仅对无极变速) |  |  | 发动机对变速器输出轴的转速比 | 国环:GB322A, | PT动力总成 | AT/MT 自/手动变速箱 | AE应用工程师
2399 | P0047CPT | CVT时最小值主传动比 |  |  | 变速器输出轴对驱动车轮的转速比 | 国环:GB323A, | PT动力总成 | AT/MT 自/手动变速箱 | AE应用工程师
2400 | P0001CHV | 鼓风机型号 |  |  | 风冷时填写 | CCC:3.2.7.3.2.2,国环:GB183A, | HVAC空调 | 内气流系统Interior HVAC airflow system | 空调箱HVAC module
2401 | P0002CHV | 鼓风机厂牌 |  |  | 风冷时填写 | CCC:3.2.7.3.2.1,国环:GB184A, | HVAC空调 | 内气流系统Interior HVAC airflow system | 空调箱HVAC module
2402 | P0003CHV | 鼓风机特性 |  |  | 风冷时填写 | CCC:3.2.7.3.2,国环:GB185A, | HVAC空调 | 内气流系统Interior HVAC airflow system | 空调箱HVAC module
2403 | P0004CHV | 鼓风机传动比 |  |  | 风冷时填写 | CCC:3.2.7.3.3,国环:GB186A, | HVAC空调 | 内气流系统Interior HVAC airflow system | 空调箱HVAC module
2404 | P0005CHV | 中冷器 | 下拉 | 有，无 |  | CCC:3.2.8.2, | HVAC空调 | 前端冷却模块CRFM | 中冷器Charge Air Cooler
2405 | P0012CCH | 轮辋尺寸和偏差（拟安装到最高速度超过300 km/h的Z类轮胎填写） |  |  |  | 国环:GB335A, | CHASSIS&PTI底盘及动力总成集成 | CHASSIS底盘 | 车轮及轮胎/Wheel&Tire | 车轮/Wheel
2406 | P0001CCH | 轮胎品牌（前轮） |  |  |  | CCC:C6.6.1.7, | CHASSIS&PTI底盘及动力总成集成 | CHASSIS底盘 | 车轮及轮胎/Wheel&Tire | 轮胎/tire
2407 | P0002CCH | 轮胎品牌（后轮） |  |  |  |  | CHASSIS&PTI底盘及动力总成集成 | CHASSIS底盘 | 车轮及轮胎/Wheel&Tire | 轮胎/tire
2408 | P0003CCH | 轮胎速度级别（前轮） |  |  | 例如：H,V等 |  | CHASSIS&PTI底盘及动力总成集成 | CHASSIS底盘 | 车轮及轮胎/Wheel&Tire | 轮胎/tire
2409 | P0004CCH | 轮胎速度级别（后轮） |  |  | 例如：H,V等 |  | CHASSIS&PTI底盘及动力总成集成 | CHASSIS底盘 | 车轮及轮胎/Wheel&Tire | 轮胎/tire
2410 | P0005CCH | 轮胎速度级别（备胎） |  |  | 例如：H,V等 |  | CHASSIS&PTI底盘及动力总成集成 | CHASSIS底盘 | 车轮及轮胎/Wheel&Tire | 轮胎/tire
2411 | P0014CCH | 排气管朝向 |  |  | 例如：朝后 | 勾选样品登记表, | CHASSIS&PTI底盘及动力总成集成 | PTI动力总成集成 | 燃油/fuel
2412 | P0010CCH | 炭罐生产厂名称打刻内容 |  |  | 填写打刻在碳罐上的生产厂名称，需与实体保持一致。 | 国环:GB235A, | CHASSIS&PTI底盘及动力总成集成 | PTI动力总成集成 | 燃油/fuel
2413 | P0011CCH | 炭罐生产厂名称打刻内容图片 | 附件 | 附件模板 |  | 国环:GB236A, | CHASSIS&PTI底盘及动力总成集成 | PTI动力总成集成 | 燃油/fuel
2414 | P0008CCH | 排气消声器生产厂名称打刻内容 |  |  | 填写打刻在排气消声器上的生产厂名称，需与实体保持一致。 | 国环:GB206A, | CHASSIS&PTI底盘及动力总成集成 | PTI动力总成集成 | 排气/Exhaust
2415 | P0009CCH | 排气消声器生产厂名称打刻内容图片 | 附件 | 附件模板 |  | 国环:GB207A, | CHASSIS&PTI底盘及动力总成集成 | PTI动力总成集成 | 排气/Exhaust
2416 | P0003CVA | 车顶敞篷结构 | 固定 | N/A | 临时配置序列号中选择：软顶敞篷,硬顶敞篷 |  | ES工程数据管理与系统开发
2417 | P0002CVA | 车身结构 | 下拉 | 两厢二门,两厢三门,两厢五门,三厢两门,三厢四门 | 临时配置序列号中选择（可多选）：两厢二门,两厢三门,两厢五门,三厢两门,三厢四门 | 勾选企标, | ES工程数据管理与系统开发
2418 | P0019CES | 车身的型式 | 下拉 | 轿车，仓门式后备车，两厢车，敞篷车，厢式货车 | 单选：轿车，仓门式后备车，两厢车，敞篷车，厢式货车 | 国环:GB338A, | ES工程数据管理与系统开发
2419 | P0028CES | 北环填写申请 |  |  | 如：__公司生产的__一种车型符合GB 18352.5—2013轻型汽车污染物排放限值及测量方法（中国第五阶段）和DB 11/044-1999《汽油车双怠速污染物排放标准》以及DB 11/946—2013《轻型汽车（点燃式）污染物排放限值及测量方法（京V 阶段）》，现申报北京环保车型目录，望贵局批准。如：上海通用东岳汽车有限公司生产的SGM7144TMTB等一种车型符合《轻型汽车污染物排放限值及测量方法（中国第五阶段）》（GB18352.5-2013）、《轻型汽车（点燃式）污染物排放限值及测量方法(北京V阶段）》（DB 11/946-2013）和《汽油车双怠速污染物排放标准》（DB 11/044-1999），现申报北京环保车型目录，望贵局批准。 备注：该车型是在原车型基础上，未发生任何配置变更，且带有车载排放诊断系统实际监测频率（IUPR）和车载排放诊断系统监测氮氧化物等两项监测功能，使用原型号重新申报环保目录。” | 北环:BH005, | ES工程数据管理与系统开发
2420 | P0029CES | 满足标准 | 下拉 | 国4，国5不带IUPR，国5带IUPR | 国4，国5不带IUPR，国5带IUPR | 北环:BH011, | ES工程数据管理与系统开发
2421 | P0001CES | 车辆生产厂总公司名称 | 固定 | 上海通用汽车有限公司 | 用于配置序列号，单选：上海通用汽车有限公司 |  | ES工程数据管理与系统开发
2422 | P0002CES | 启用日期（油耗标识备案） | 固定 | 报送工业和信息化部备案日期 | 从“整车出厂合格证上打印的制造日期、报送工业和信息化部备案日期”下拉框中选择。SGM产品目前选择后者。 |  | ES工程数据管理与系统开发
2423 | P0003CES | 车型名称1 |  |  | 例如：乘用车 | CCC:0.2, | ES工程数据管理与系统开发
2424 | P0004CES | 车辆类别2 | 固定 | 乘用车（M1） | 按GB/T 15089-2001《机动车辆及挂车分类》填写“乘用车（M1）、轻型客车（M2）、轻型货车（N1）” |  | ES工程数据管理与系统开发
2425 | P0005CES | 产品名称(类型)2 | 下拉 | 轿车，客车 | 7字头选“轿车”，6字头选“客车” |  | ES工程数据管理与系统开发
2426 | P0006CES | 车辆中文品牌2 | 下拉 | 别克,雪佛兰,凯迪拉克,赛欧 | 下拉：别克,雪佛兰,凯迪拉克,赛欧 |  | ES工程数据管理与系统开发
2427 | P0007CES | 车辆中文品牌3 | 下拉 | 别克牌,雪佛兰牌,凯迪拉克牌,赛欧牌 | 下拉：别克牌,雪佛兰牌,凯迪拉克牌,赛欧牌 |  | ES工程数据管理与系统开发
2428 | P0040CES | 车辆英文品牌 | 下拉 | BUICK;CADILLAC;CHEVROLET;SAIL | 下拉：BUICK;CADILLAC;CHEVROLET;SAIL |  | ES工程数据管理与系统开发
2429 | P0008CES | 发动机编号(*-) |  |  | 由“发动机型号”，“星号”及其内8个半角“-”组成，例如：LTG*XXXXXXXXX* |  | ES工程数据管理与系统开发
2430 | P0009CES | 燃料种类1 | 下拉 | 汽油，柴油，电，混合油，天然气，液化石油气，甲醇，乙醇，混合动力，太阳能 | 下拉选择：汽油，柴油，电，混合油，天然气，液化石油气，甲醇，乙醇，混合动力，太阳能 |  | ES工程数据管理与系统开发
2431 | P0010CES | 燃料种类2 | 下拉 | 汽油,柴油,两用燃料,双燃料,纯电动,非插电式混合动力,插电式混合动力,燃料电池 | 下拉：汽油,柴油,两用燃料,双燃料,纯电动,非插电式混合动力,插电式混合动力,燃料电池 |  | ES工程数据管理与系统开发
2432 | P0011CES | 燃料种类3 | 下拉 | 无铅汽油，汽油混合动力，电 | 汽油：无铅汽油，混合动力：汽油混合动力，纯电动：电 |  | ES工程数据管理与系统开发
2433 | P0012CES | 燃料种类4 | 下拉 | 汽油、柴油、两用燃料、双燃料、混合动力 | 从“汽油、柴油、两用燃料、双燃料、混合动力”下拉框中选择。 |  | ES工程数据管理与系统开发
2434 | P0014CES | 发动机技术（临时配置序列号） |  |  | 例如：增压技术,可变气门技术,缸内直喷技术,可变排量控制,等。 |  | ES工程数据管理与系统开发
2435 | P0015CES | 变速器型式（临时配置序列号） | 下拉 |  | 手动(MT),自动(AT),电控机械式自动(AMT),双离合自动(DCT),无级变速(CVT)等，电动车与公告保持一致。 |  | ES工程数据管理与系统开发
2436 | P0002CZH | 发动机型式 |  |  | 由P0001APT、P0002APT形成 | 勾选企标, | ES工程数据管理与系统开发
2437 | P0030CES | 安全窗玻璃规格 | 固定 | “--” | 填写“--” | 勾选样品登记表, | ES工程数据管理与系统开发
2438 | P0020CES | 安全窗玻璃认证编号 | 固定 | “--” | 填写“--” | 勾选样品登记表, | ES工程数据管理与系统开发
2439 | P0021CES | 安全窗玻璃生产厂 | 固定 | “--” | 填写“--” | 勾选样品登记表, | ES工程数据管理与系统开发
2440 | P0024CES | 是否双胎（后） | 固定 | “--” | 填写“--” | 勾选样品登记表, | ES工程数据管理与系统开发
2441 | P0025CES | 是否双胎（前） | 固定 | “--” | 填写“--” | 勾选样品登记表, | ES工程数据管理与系统开发
2442 | P0026CES | 公告批次 |  |  | 系统本身：填写“TBD”公告：CCC：国环：北环： | 勾选样品登记表, | ES工程数据管理与系统开发
2443 | P0027CES | 节能推荐目录批次 |  |  | 系统本身：填写“TBD”公告：CCC：国环：北环： | 勾选样品登记表, | ES工程数据管理与系统开发
2444 | P0016CES | 转向助力型式(序列号) | 下拉 | 无,机械液压助力,电子液压助力,电动助力,其他 | 下拉：无,机械液压助力,电子液压助力,电动助力,其他 |  | ES工程数据管理与系统开发
2445 | P0017CES | 是否惠民车型 | 下拉 | 是，否 | 是，否 |  | ES工程数据管理与系统开发
2446 | P0013CES | 试验用液体燃料 | 下拉 | 汽油，柴油，混合动力/电，不适用 | 填写：汽油，柴油，混合动力汽车填写：“混合动力/电”，电动车填写“不适用” |  | ES工程数据管理与系统开发
2447 | P0031CES | A区面积（cm2） |  |  |  | 勾选样品登记表, | ES工程数据管理与系统开发
2448 | P0032CES | B区面积（cm2） |  |  |  | 勾选样品登记表, | ES工程数据管理与系统开发
2449 | P0034CES | 排量(L) |  |  |  | 国环:GB091A,北环:BH023, | ES工程数据管理与系统开发
2450 | P0035CES | 载体体积(L) |  |  | 根据P0115BPT单位转换 | 国环:GB037A, | ES工程数据管理与系统开发
2451 | P0036CES | 整车生产厂地址（营业执照) | 下拉 | 上海市浦东新区申江路1500号;烟台市经济技术开发区长江路118号;沈阳市大东区北大营街15号;沈阳市大东区北大营街15号（沈阳市大东区轩盛路16号）;湖北省武汉市江夏区上海通用大道68号 | 上海：上海市浦东新区申江路1500号;烟台：烟台市经济技术开发区长江路118号; 北盛1/2期：沈阳市大东区北大营街15号; 北盛3期：沈阳市大东区北大营街15号（沈阳市大东区轩盛路16号）; 武汉：湖北省武汉市江夏区上海通用大道68号 | CCC:C0.8.2, | ES工程数据管理与系统开发
2452 | P0005CZH | 变速器7档总速比 |  |  | 保留三位小数 |  | ES工程数据管理与系统开发
2453 | P0006CZH | 变速器8档总速比 |  |  | 保留三位小数 |  | ES工程数据管理与系统开发
2454 | P0007CZH | 变速器9档总速比 |  |  | 保留三位小数 |  | ES工程数据管理与系统开发
2455 | P0008CZH | 变速器10档总速比 |  |  | 保留三位小数 |  | ES工程数据管理与系统开发
2456 | P0009CZH | 倒档总速比 |  |  | 保留三位小数 |  | ES工程数据管理与系统开发
2457 | P0037CES | 驱动形式(CAFC) | 下拉 | 前轮驱动,后轮驱动,分时全轮驱动,全时全轮驱动,智能(适时)全轮驱动 | 下拉：前轮驱动,后轮驱动,分时全轮驱动,全时全轮驱动,智能（适时）全轮驱动 |  | ES工程数据管理与系统开发
2458 | P0038CES | 驱动形式(序列号) | 下拉 | 前轮,后轮,全时四驱,分时四驱,兼时四驱,适时四驱,其他 | 下拉：前轮,后轮,全时四驱,分时四驱,兼时四驱,适时四驱,其他 |  | ES工程数据管理与系统开发
2459 | P0039CES | 1.试验用液体燃料排气排放物：NMHC限值 | 下拉 | 0.068,0.090,不适用 | 一类车&二类车(RM≤1305):0.068, 二类车(1305<RM≤1760):0.090, 电动车:不适用 |  | ES工程数据管理与系统开发
2460 | P0001CQC | CQC离线参数包 |  |  |  |  | ES工程数据管理与系统开发
2461 | P0001CBE | 补盲后视镜安装位置 | 固定 | N/A |  | 勾选样品登记表, | B&E车身外饰 | CLOSURE/门盖 | Mirror/后视镜 | other Mirror/其它后视镜
2462 | P0002CBE | 补盲外后视镜生产厂 | 固定 | N/A |  | 勾选样品登记表, | B&E车身外饰 | CLOSURE/门盖 | Mirror/后视镜 | other Mirror/其它后视镜
2463 | P0003CBE | 补盲外后视镜型号 | 固定 | N/A |  | 勾选样品登记表, | B&E车身外饰 | CLOSURE/门盖 | Mirror/后视镜 | other Mirror/其它后视镜
2464 | P0004CBE | 广角后视镜安装位置 | 固定 | N/A |  | 勾选样品登记表, | B&E车身外饰 | CLOSURE/门盖 | Mirror/后视镜 | other Mirror/其它后视镜
2465 | P0005CBE | 广角外后视镜生产厂 | 固定 | N/A |  | 勾选样品登记表, | B&E车身外饰 | CLOSURE/门盖 | Mirror/后视镜 | other Mirror/其它后视镜
2466 | P0006CBE | 广角外后视镜型号 | 固定 | N/A |  | 勾选样品登记表, | B&E车身外饰 | CLOSURE/门盖 | Mirror/后视镜 | other Mirror/其它后视镜
2467 | P0001CNE | 储能装置额定压力（MPa） | 固定 | N/A |  | 勾选样品登记表, | Electrification Engineering 电气化工程部 | Propulsion & RESS 电驱动和储能系统 | RESS 储能系统
2468 | P0002CNE | 单体蓄电池处于车辆位置 |  |  |  | 勾选样品登记表, | Electrification Engineering 电气化工程部 | Propulsion & RESS 电驱动和储能系统 | RESS 储能系统
2469 | P0003CNE | 单体蓄电池质量比能量（Wh/kg） |  |  |  | 勾选样品登记表, | Electrification Engineering 电气化工程部 | Propulsion & RESS 电驱动和储能系统 | RESS 储能系统
2470 | P0004CNE | 电动机控制器容量（KVA） |  |  |  | 勾选样品登记表, | Electrification Engineering 电气化工程部 | 电驱动 | 电动机控制器
2471 | P0005CNE | 电动机最大输出扭矩对应转速 |  |  |  | 勾选样品登记表, | Electrification Engineering 电气化工程部 | 电驱动 | 电机
2472 | P0006CNE | 电机控制器处于车辆位置 |  |  |  | 勾选样品登记表, | Electrification Engineering 电气化工程部 | 电驱动 | 电动机控制器
2473 | P0018CNE | 动力蓄电池生产企业 |  |  |  | 勾选样品登记表, | Electrification Engineering 电气化工程部 | Propulsion & RESS 电驱动和储能系统 | RESS 储能系统
2474 | P0019CNE | 逆变器处于车辆位置 |  |  |  | 勾选样品登记表, | Electrification Engineering 电气化工程部 | Propulsion & RESS 电驱动和储能系统 | RESS 储能系统
2475 | P0020CNE | 逆变器骚扰抑制措施 |  |  |  | 勾选样品登记表, | Electrification Engineering 电气化工程部 | Propulsion & RESS 电驱动和储能系统 | RESS 储能系统
2476 | P0022CNE | 混合动力电动汽车类型 | 下拉 |  |  | 勾选样品登记表, | Electrification Engineering 电气化工程部 | Propulsion & RESS 电驱动和储能系统 | RESS 储能系统
2477 | P0023CNE | 混合动力传动工作原理的描述 |  |  |  | 勾选样品登记表, | Electrification Engineering 电气化工程部 | Propulsion & RESS 电驱动和储能系统 | RESS 储能系统
2478 | P0025CNE | 新能源车辆储能装置安装位置 |  |  |  | 勾选样品登记表, | Electrification Engineering 电气化工程部 | Propulsion & RESS 电驱动和储能系统 | RESS 储能系统
2479 | P0026CNE | 是否适用（甲醇、乙醇汽油） |  |  | 填写：乙醇E10,甲醇汽油M15,甲醇M20,甲醇M30,甲醇M50 | 国环:GB085A, | Electrification Engineering 电气化工程部 | Propulsion & RESS 电驱动和储能系统 | RESS 储能系统
2480 | P0027CNE | 电动动力系统最大输出功率(kW) |  |  |  |  | Electrification Engineering 电气化工程部 | Propulsion & RESS 电驱动和储能系统 | RESS 储能系统
2481 | P0029CNE | 驱动电机型号 |  |  | 适用混合动力车或电动车 | 勾选样品登记表,勾选企标, | Electrification Engineering 电气化工程部 | 电驱动 | 电机
2482 | P0030CNE | 驱动电机型式 |  |  | 适用混合动力车或电动车 | 勾选企标, | Electrification Engineering 电气化工程部 | 电驱动 | 电机
2483 | P0031CNE | 驱动电机额定电压(V) |  |  | 适用混合动力车或电动车 | 勾选样品登记表,勾选企标,勾选售后 | Electrification Engineering 电气化工程部 | 电驱动 | 电机
2484 | P0032CNE | 驱动电机额定功率(kW) |  |  | 适用混合动力车或电动车 | 勾选样品登记表,勾选企标,勾选售后 | Electrification Engineering 电气化工程部 | 电驱动 | 电机
2485 | P0033CNE | 驱动电机额定功率时转速(rpm) |  |  | 适用混合动力车或电动车 | 勾选企标,勾选售后 | Electrification Engineering 电气化工程部 | 电驱动 | 电机
2486 | P0034CNE | 驱动电机最大扭矩(Nm) |  |  | 适用混合动力车或电动车 | 勾选企标,勾选售后 | Electrification Engineering 电气化工程部 | 电驱动 | 电机
2487 | P0035CNE | 驱动电机最大扭矩时转速(rpm) |  |  | 适用混合动力车或电动车 | 勾选企标,勾选售后 | Electrification Engineering 电气化工程部 | 电驱动 | 电机
2488 | P0036CNE | 驱动电机最高转速(rpm) |  |  | 适用混合动力车或电动车 | 勾选企标,勾选售后 | Electrification Engineering 电气化工程部 | 电驱动 | 电机
2489 | P0037CNE | 电机控制器型号 |  |  | 适用混合动力车或电动车 | 勾选企标, | Electrification Engineering 电气化工程部 | 电驱动 | 电机控制器
2490 | P0038CNE | 电机控制器控制方式 |  |  | 适用混合动力车或电动车 | 勾选企标, | Electrification Engineering 电气化工程部 | 电驱动 | 电机控制器
2491 | P0039CNE | 电机控制器输入电压(V) |  |  | 适用混合动力车或电动车 | 勾选样品登记表,勾选企标, | Electrification Engineering 电气化工程部 | 电驱动 | 电机控制器
2492 | P0040CNE | 电机控制器额定功率(kW) |  |  | 适用混合动力车或电动车 | 勾选样品登记表,勾选企标, | Electrification Engineering 电气化工程部 | 电驱动 | 电机控制器
2493 | P0041CNE | 电机控制器冷却方式 |  |  | 适用混合动力车或电动车 | 勾选企标, | Electrification Engineering 电气化工程部 | 电驱动 | 电机控制器
2494 | P0042CNE | 充电机型号 |  |  | 适用混合动力车或电动车 | 勾选企标, | Electrification Engineering 电气化工程部 | 电驱动 | 车载充电机
2495 | P0043CNE | 充电机充电方式 |  |  | 适用混合动力车或电动车 | 勾选企标, | Electrification Engineering 电气化工程部 | 电驱动 | 车载充电机
2496 | P0044CNE | 充电机额定输入电压(V) |  |  | 适用混合动力车或电动车 | 勾选企标, | Electrification Engineering 电气化工程部 | 电驱动 | 车载充电机
2497 | P0045CNE | 充电机额定输入电流(A) |  |  | 适用混合动力车或电动车 | 勾选企标, | Electrification Engineering 电气化工程部 | 电驱动 | 车载充电机
2498 | P0046CNE | 充电机额定输入频率(Hz) |  |  | 适用混合动力车或电动车 | 勾选企标, | Electrification Engineering 电气化工程部 | 电驱动 | 车载充电机
2499 | P0047CNE | 充电机额定输出电压(V) |  |  | 适用混合动力车或电动车 | 勾选企标, | Electrification Engineering 电气化工程部 | 电驱动 | 车载充电机
2500 | P0048CNE | 充电机额定输出电流(A) |  |  | 适用混合动力车或电动车 | 勾选企标, | Electrification Engineering 电气化工程部 | 电驱动 | 车载充电机
2501 | P0049CNE | 充电机额定输出功率(kW) |  |  | 适用混合动力车或电动车 | 勾选企标, | Electrification Engineering 电气化工程部 | 电驱动 | 车载充电机
2502 | P0001CIN | 地板覆盖层颜色 |  |  |  | 勾选样品登记表, | INTERIOR内饰 | Carpet地毯
2503 | P0002CIN | 顶棚衬里颜色 |  |  |  | 勾选样品登记表, | INTERIOR内饰 | Headliner顶棚
2504 | P0003CIN | 后排乘员安全带商标 |  |  |  | 勾选样品登记表, | INTERIOR内饰 | Seat belt座椅安全带
2505 | P0004CIN | 后排乘员座椅设计基准位置 |  |  |  | 勾选样品登记表, | INTERIOR内饰 | Seat座椅
2506 | P0005CIN | 驾驶员安全带商标 |  |  |  | 勾选样品登记表, | INTERIOR内饰 | Seat belt座椅安全带
2507 | P0006CIN | 前排乘员座椅设计基准位置 |  |  |  | 勾选样品登记表, | INTERIOR内饰 | Seat座椅
2508 | P0007CIN | 前排右侧乘员安全带商标 |  |  |  | 勾选样品登记表, | INTERIOR内饰 | Seat belt座椅安全带
2509 | P0034CIN | 第二排座椅左侧安全带是否已获证 | 下拉 | 已获CQC证书;未获CQC证书或已获非CQC证书 | 证书编号第5、6位分别为0、1的属于CQC证书。 | CCC:9.12.1, | INTERIOR内饰 | Seat belt座椅安全带
2510 | P0035CIN | 第二排座椅中央安全带是否已获证 | 下拉 | 已获CQC证书;未获CQC证书或已获非CQC证书 | 证书编号第5、6位分别为0、1的属于CQC证书。 | CCC:9.12.1, | INTERIOR内饰 | Seat belt座椅安全带
2511 | P0036CIN | 第二排座椅右侧安全带是否已获证 | 下拉 | 已获CQC证书;未获CQC证书或已获非CQC证书 | 证书编号第5、6位分别为0、1的属于CQC证书。 | CCC:9.12.1, | INTERIOR内饰 | Seat belt座椅安全带
2512 | P0037CIN | 第一排座椅左侧安全带是否已获证 | 下拉 | 已获CQC证书;未获CQC证书或已获非CQC证书 | 证书编号第5、6位分别为0、1的属于CQC证书。 | CCC:9.12.1, | INTERIOR内饰 | Seat belt座椅安全带
2513 | P0030CIN | 第一排座椅右侧安全带是否已获证 | 下拉 | 已获CQC证书;未获CQC证书或已获非CQC证书 | 证书编号第5、6位分别为0、1的属于CQC证书。 | CCC:9.12.1, | INTERIOR内饰 | Seat belt座椅安全带
2514 | P0031CIN | 第三排座椅左侧安全带是否已获证 | 下拉 | 已获CQC证书;未获CQC证书或已获非CQC证书 | 证书编号第5、6位分别为0、1的属于CQC证书。 | CCC:9.12.1, | INTERIOR内饰 | Seat belt座椅安全带
2515 | P0064CIN | 第三排座椅中央安全带是否已获证 | 下拉 | 已获CQC证书;未获CQC证书或已获非CQC证书 | 证书编号第5、6位分别为0、1的属于CQC证书。 | CCC:9.12.1, | INTERIOR内饰 | Seat belt座椅安全带
2516 | P0065CIN | 第三排座椅右侧安全带是否已获证 | 下拉 | 已获CQC证书;未获CQC证书或已获非CQC证书 | 证书编号第5、6位分别为0、1的属于CQC证书。 | CCC:9.12.1, | INTERIOR内饰 | Seat belt座椅安全带
2517 | P0038CIN | 第一排左侧座椅前气囊 | 下拉 | 有,无 | 前气囊:有/无 | CCC:9.12.2, | INTERIOR内饰 | Seat belt座椅安全带
2518 | P0039CIN | 第一排左侧座椅侧气囊 | 下拉 | 有,无 | 侧气囊:有/无 | CCC:9.12.2, | INTERIOR内饰 | Seat belt座椅安全带
2519 | P0040CIN | 第一排左侧座椅安全带预加载装置 | 下拉 | 有,无 | 安全带预加载装置:有/无 | CCC:9.12.2, | INTERIOR内饰 | Seat belt座椅安全带
2520 | P0041CIN | 第一排右侧座椅前气囊 | 下拉 | 有,无 | 前气囊:有/无 | CCC:9.12.2, | INTERIOR内饰 | Seat belt座椅安全带
2521 | P0016CIN | 第一排右侧座椅侧气囊 | 下拉 | 有,无 | 侧气囊:有/无 | CCC:9.12.2, | INTERIOR内饰 | Seat belt座椅安全带
2522 | P0017CIN | 第一排右侧座椅安全带预加载装置 | 下拉 | 有,无 | 安全带预加载装置:有/无 | CCC:9.12.2, | INTERIOR内饰 | Seat belt座椅安全带
2523 | P0018CIN | 第二排左侧座椅前气囊 | 下拉 | 有,无 | 前气囊:有/无 | CCC:9.12.2, | INTERIOR内饰 | Seat belt座椅安全带
2524 | P0019CIN | 第二排左侧座椅侧气囊 | 下拉 | 有,无 | 侧气囊:有/无 | CCC:9.12.2, | INTERIOR内饰 | Seat belt座椅安全带
2525 | P0020CIN | 第二排左侧座椅安全带预加载装置 | 下拉 | 有,无 | 安全带预加载装置:有/无 | CCC:9.12.2, | INTERIOR内饰 | Seat belt座椅安全带
2526 | P0021CIN | 第二排中央座椅前气囊 | 下拉 | 有,无 | 前气囊:有/无 | CCC:9.12.2, | INTERIOR内饰 | Seat belt座椅安全带
2527 | P0022CIN | 第二排中央座椅侧气囊 | 下拉 | 有,无 | 侧气囊:有/无 | CCC:9.12.2, | INTERIOR内饰 | Seat belt座椅安全带
2528 | P0023CIN | 第二排中央座椅安全带预加载装置 | 下拉 | 有,无 | 安全带预加载装置:有/无 | CCC:9.12.2, | INTERIOR内饰 | Seat belt座椅安全带
2529 | P0024CIN | 第二排右侧座椅前气囊 | 下拉 | 有,无 | 前气囊:有/无 | CCC:9.12.2, | INTERIOR内饰 | Seat belt座椅安全带
2530 | P0025CIN | 第二排右侧座椅侧气囊 | 下拉 | 有,无 | 侧气囊:有/无 | CCC:9.12.2, | INTERIOR内饰 | Seat belt座椅安全带
2531 | P0026CIN | 第二排右侧座椅安全带预加载装置 | 下拉 | 有,无 | 安全带预加载装置:有/无 | CCC:9.12.2, | INTERIOR内饰 | Seat belt座椅安全带
2532 | P0052CIN | 第三排左侧座椅前气囊 | 下拉 | 有,无 | 前气囊:有/无 | CCC:9.12.2, | INTERIOR内饰 | Seat belt座椅安全带
2533 | P0053CIN | 第三排左侧座椅侧气囊 | 下拉 | 有,无 | 侧气囊:有/无 | CCC:9.12.2, | INTERIOR内饰 | Seat belt座椅安全带
2534 | P0054CIN | 第三排左侧座椅安全带预加载装置 | 下拉 | 有,无 | 安全带预加载装置:有/无 | CCC:9.12.2, | INTERIOR内饰 | Seat belt座椅安全带
2535 | P0055CIN | 第三排中央座椅前气囊 | 下拉 | 有,无 | 前气囊:有/无 | CCC:9.12.2, | INTERIOR内饰 | Seat belt座椅安全带
2536 | P0056CIN | 第三排中央座椅侧气囊 | 下拉 | 有,无 | 侧气囊:有/无 | CCC:9.12.2, | INTERIOR内饰 | Seat belt座椅安全带
2537 | P0057CIN | 第三排中央座椅安全带预加载装置 | 下拉 | 有,无 | 安全带预加载装置:有/无 | CCC:9.12.2, | INTERIOR内饰 | Seat belt座椅安全带
2538 | P0058CIN | 第三排右侧座椅前气囊 | 下拉 | 有,无 | 前气囊:有/无 | CCC:9.12.2, | INTERIOR内饰 | Seat belt座椅安全带
2539 | P0059CIN | 第三排右侧座椅侧气囊 | 下拉 | 有,无 | 侧气囊:有/无 | CCC:9.12.2, | INTERIOR内饰 | Seat belt座椅安全带
2540 | P0060CIN | 第三排右侧座椅安全带预加载装置 | 下拉 | 有,无 | 安全带预加载装置:有/无 | CCC:9.12.2, | INTERIOR内饰 | Seat belt座椅安全带
2541 | P0042CIN | 前排乘员座垫宽（mm） |  |  |  | 勾选样品登记表, | INTERIOR内饰 | Seat座椅
2542 | P0043CIN | 前排乘员座垫深（mm） |  |  |  | 勾选样品登记表, | INTERIOR内饰 | Seat座椅
2543 | P0044CIN | 后排乘员座垫宽（mm） |  |  |  | 勾选样品登记表, | INTERIOR内饰 | Seat座椅
2544 | P0045CIN | 后排乘员座垫深（mm） |  |  |  | 勾选样品登记表, | INTERIOR内饰 | Seat座椅
2545 | P0046CIN | 第三排乘员座垫宽（mm） |  |  |  | 勾选样品登记表, | INTERIOR内饰 | Seat座椅
2546 | P0047CIN | 第三排乘员座垫深（mm） |  |  |  | 勾选样品登记表, | INTERIOR内饰 | Seat座椅
2547 | P0048CIN | 第二排与第一排座间距（mm） |  |  | 座间距是指座椅座垫和靠背均未被压陷、驾驶人座椅和前排乘员座椅处于滑轨中间位置、靠背角度可调式座椅的靠背角度及座椅其他调整量处于制造厂规定的正常使用位置时，在通过（单人）座椅中心线的垂直平面内，在座椅上表面最高点所处平面与地板上方620mm高度范围内水平测量所得的座椅间距数值。 | 勾选样品登记表, | INTERIOR内饰 | Seat座椅
2548 | P0049CIN | 第三排与第二排座间距（mm） |  |  | 座间距是指座椅座垫和靠背均未被压陷、驾驶人座椅和前排乘员座椅处于滑轨中间位置、靠背角度可调式座椅的靠背角度及座椅其他调整量处于制造厂规定的正常使用位置时，在通过（单人）座椅中心线的垂直平面内，在座椅上表面最高点所处平面与地板上方620mm高度范围内水平测量所得的座椅间距数值。 | 勾选样品登记表, | INTERIOR内饰 | Seat座椅
2549 | P0044CBE | 其它(车门等)玻璃窗用夹层玻璃的公称厚度(mm) |  |  |  | CCC:C9.5.2.4.1.3, | B&E车身外饰 | CLOSURE/门盖 | side glass/侧门玻璃
2550 | P0030CBE | 其它(车门等)玻璃窗用夹层玻璃的中间层材料 |  |  |  | CCC:C9.5.2.4.1.6, | B&E车身外饰 | CLOSURE/门盖 | side glass/侧门玻璃
2551 | P0031CBE | 其它(车门等)玻璃窗用夹层玻璃的中间层的颜色(全部/部分) |  |  |  | CCC:C9.5.2.4.1.7, | B&E车身外饰 | CLOSURE/门盖 | side glass/侧门玻璃
2552 | P0032CBE | 其它(车门等)玻璃窗用夹层玻璃的颜色 |  |  |  | CCC:C9.5.2.4.1.8, | B&E车身外饰 | CLOSURE/门盖 | side glass/侧门玻璃
2553 | P0033CBE | 其它(车门等)玻璃窗用夹层玻璃的装备的天线、电热线(有/无) | 下拉 | 有天线/有电热线,有天线/无电热线,无天线/无电热线,无天线/有电热线 | 有天线/有电热线,有天线/无电热线,无天线/无电热线,无天线/有电热线 | CCC:C9.5.2.4.1.9, | B&E车身外饰 | CLOSURE/门盖 | side glass/侧门玻璃
2554 | P0034CBE | 其它(车门等)玻璃窗用夹层玻璃的装备黑边、遮阳带 | 下拉 | 有黑边/有遮阳带,有黑边/无遮阳带,无黑边/有遮阳带,无黑边/无遮阳带 | 有黑边/有遮阳带,有黑边/无遮阳带,无黑边/有遮阳带,无黑边/无遮阳带 | CCC:C9.5.2.4.1.10, | B&E车身外饰 | CLOSURE/门盖 | side glass/侧门玻璃
2555 | P0035CBE | 其它(车门等)玻璃窗用夹层玻璃的最大展开面积(m2) |  |  |  | CCC:C9.5.2.4.1.11, | B&E车身外饰 | CLOSURE/门盖 | side glass/侧门玻璃
2556 | P0036CBE | 其它(车门等)玻璃窗用夹层玻璃的长×宽(mm) |  |  |  | CCC:C9.5.2.4.1.12, | B&E车身外饰 | CLOSURE/门盖 | side glass/侧门玻璃
2557 | P0037CBE | 其它(车门等)玻璃窗用夹层玻璃的最大拱高(mm) |  |  |  | CCC:C9.5.2.4.1.13, | B&E车身外饰 | CLOSURE/门盖 | side glass/侧门玻璃
2558 | P0038CBE | 其它(车门等)玻璃窗用夹层玻璃的最小曲率半径(mm) |  |  |  | CCC:C9.5.2.4.1.14, | B&E车身外饰 | CLOSURE/门盖 | side glass/侧门玻璃
2559 | P0039CBE | 其它(车门等)玻璃窗用夹层玻璃的可见光透射比 | 下拉 | ≥70%,＜70% | ≥70%或＜70% | CCC:C9.5.2.4.1.15, | B&E车身外饰 | CLOSURE/门盖 | side glass/侧门玻璃
2560 | P0040CBE | 其它(车门等)玻璃窗用夹层玻璃的生产厂名称 |  |  | 填写CCC证书上的生产厂 | CCC:C9.5.2.4.1.16, | B&E车身外饰 | CLOSURE/门盖 | side glass/侧门玻璃
2561 | P0041CBE | 其它(车门等)玻璃窗用夹层玻璃的CCC认证标志的位置 | 文本+附件 |  |  | CCC:C9.5.2.4.1.17, | B&E车身外饰 | CLOSURE/门盖 | side glass/侧门玻璃
2562 | P0042CBE | 其它(车门等)玻璃窗用夹层玻璃的CCC认证标志的固定方法 | 下拉 | 标准规格标志（标签）、冲压、打印、缝纫、模压、黏贴、蚀刻、印刷、粘贴、注塑 | 例如：标准规格标志（标签）、冲压、打印、缝纫、模压、黏贴、蚀刻、印刷、粘贴、注塑 | CCC:C9.5.2.4.1.19, | B&E车身外饰 | CLOSURE/门盖 | side glass/侧门玻璃
2563 | P0043CBE | 其它(车门等)玻璃窗用夹层玻璃的CCC证书编号及证书附件 | 文本+附件 |  | 由各认监委下的认证机构颁发的，编号为16位的CCC证书编号（如：2014011101729612）及证书文本 |  | B&E车身外饰 | CLOSURE/门盖 | side glass/侧门玻璃
2564 | P0050CIN | 乘用车“VIN5+1”(或零部件编号）的具体位置 |  |  | 按照GB7258中的4.1.6条要求，应具体描述后备箱（或行李区）及其他5个主要部件上的vin（或零部件编号）的具体位置。 |  | INTERIOR内饰 | Label标记
2565 | P0051CIN | 变速器（或驱动电机）VIN（或零部件编号）位置及信息 |  |  | 按GB30509要求，描述变速器（或驱动电机）vin（或零部件编号）的具体位置 | 勾选售后 | INTERIOR内饰 | Label标记
2566 | P0074CPT | ECU记录的识别信息位置及保证不可更改措施 | 文本+附件 | 附件模板 | 1、 对于ECU中VIN信息不可更改的解读：是“非经授权不可更改”，企业在提交备案参数时应提供ECU记录的识别信息位置及保证不可更改措施等文件佐证。（这一点的主要意思是要求在备案时提供文件佐证，说明权限管理的制度。这是一个说明性的文件和承诺，保证不会将权限随意开通，ECU中VIN若被更改，能识别出哪些是授权的更改，哪些不是。） 2、 ECU应提供有效的通讯接口…..——是能用通用类工具读取，以方便公安机关和交通管理部门管理工作。 | 勾选售后 | PT动力总成 | Lead calibrator首席标定 | Lead calibrator首席标定
2567 | P0045CBE | 后门门锁型号 |  |  | 仅适用于两厢、SUV车型 | 勾选售后 | B&E车身外饰 | CLOSURE/门盖 | Latch&Key/门锁&钥匙
2568 | P0046CBE | 后门门锁生产企业 |  |  | 仅适用于两厢、SUV车型 | 勾选售后 | B&E车身外饰 | CLOSURE/门盖 | Latch&Key/门锁&钥匙
2569 | P0015CVP | 纯电动模式下综合工况续驶里程(km) |  |  | 有纯电动模式的车辆填写，适用于非插电式混合动力汽车、插电式混合动力汽车填报 | 勾选样品登记表, | VP整车性能 | vehicle energy integration/VEI整车能耗集成 | EDQ能量及驾驶质量
2570 | P0016CVP | 综合工况电能消耗量（kwh/100km) |  |  | 填写加权平均值，保留整数 |  | VP整车性能 | vehicle energy integration/VEI整车能耗集成 | EDQ能量及驾驶质量
2571 | P0006CVA | 在发动机舱内的金属部件的位置图样或照片,包括加热器具、空气滤清器、转向机构等 | 附件 |  | 用于无线电防干扰 | CCC:9.18.2, | VA整车架构 | Underhood and Chassis 前舱底盘股
2572 | P0007CVA | 在X向上，发动机最前端(不含装饰机罩)与车身纵梁前端的距离(mm) |  |  | 填写在X向上，发动机最前端(不含装饰机罩)与车身纵梁前端的距离。 | CCC:C9.24.5,勾选样品登记表, | VA整车架构 | Underhood and Chassis 前舱底盘股
2573 | P0008CVA | 前排座位乘客舱内部宽度（mm） |  |  | 依据7258-2012中4.5.2.1系指驾驶人两侧门窗下缘，并在车门后支柱内侧量取 | 勾选样品登记表, | VA整车架构 | Confirgration and Concept/概念配置股
2574 | P0050CNE | 单体蓄电池化学种类 |  |  |  | 勾选样品登记表, | Electrification Engineering 电气化工程部 | Propulsion & RESS 电驱动和储能系统 | RESS 储能系统
2575 | P0001ADA | 座椅蒙皮材料是否获证 | 固定 | 已获CQC证书;未获CQC证书或已获非CQC证书 | 证书编号第5、6位分别为0、1的属于CQC证书。 | 9.10.7.4.0 | Design设计部 | Design Appearance设计部内饰外观开发组
2576 | P0002ADA | 座椅蒙皮材料型号 |  |  |  | CCC:C9.10.7.4.2.0, | Design设计部 | Design Appearance设计部内饰外观开发组
2577 | P0003ADA | 座椅蒙皮颜色 |  |  |  | 勾选样品登记表, | Design设计部 | Design Appearance设计部内饰外观开发组
2578 | P0004ADA | 座椅蒙皮复合材料的层数 |  |  |  | CCC:9.10.7.4.2.2, | Design设计部 | Design Appearance设计部内饰外观开发组
2579 | P0005ADA | 座椅蒙皮材料的涂层型式 |  |  | 例如:"热压"、"吸塑"、"高频热合"等 | CCC:9.10.7.4.2.3, | Design设计部 | Design Appearance设计部内饰外观开发组
2580 | P0006ADA | 座椅蒙皮材料的最大厚度(mm) |  |  |  | CCC:9.10.7.4.2.4, | Design设计部 | Design Appearance设计部内饰外观开发组
2581 | P0007ADA | 座椅蒙皮材料的最小厚度(mm) |  |  |  | CCC:C9.10.7.4.2.4.1, | Design设计部 | Design Appearance设计部内饰外观开发组
2582 | P0008ADA | 座椅面料结构 |  |  | 层积复合材料;单一材料;N/A | 勾选样品登记表, | Design设计部 | Design Appearance设计部内饰外观开发组
2583 | P0009ADA | 座椅面料材料 |  |  |  | CCC:9.10.7.4.2.1,勾选样品登记表, | Design设计部 | Design Appearance设计部内饰外观开发组
2584 | P0010ADA | 座椅面料厚度(mm) |  |  |  | 勾选样品登记表, | Design设计部 | Design Appearance设计部内饰外观开发组
2585 | P0011ADA | 座椅面料生产企业 |  |  | 存在多种配置时，以半角“,”隔开，中间不留空格。 | CCC:C9.10.7.4.2.5,勾选样品登记表, | Design设计部 | Design Appearance设计部内饰外观开发组
2586 | P0002CVP | 中央副仪表板相对于后排座椅R点高度是否高于过后排座位最高‘H’点之上25.4mm的水平平面 | 下拉 | 是,否 |  | 勾选样品登记表, | VP整车性能 | Safety安全整车安全 | Safety整车安全
2587 | P0003CVP | 前轮距(mm) |  |  |  | CCC:C2.3.1.1,勾选样品登记表,勾选企标, | VP整车性能 | VD/车辆动态
2588 | P0004CVP | 后轮距(mm) |  |  |  | CCC:2.3.2,勾选样品登记表,勾选企标, | VP整车性能 | VD/车辆动态
2589 | P0005CVP | 电动汽车续驶里程（工况法，km） |  |  | M1,N1类纯电动汽车填写按GB/T 18386标准在底盘测功机上测得的数据； 如果只采用市区循环，应在数据后加括号注明“仅采用市区循环”； 不同配置引起的续驶里程变化，应分别填写，中间以半角“，”隔开 | 勾选企标,勾选售后 | VP整车性能 | vehicle energy integration/VEI整车能耗集成 | EDQ能量及驾驶质量
2590 | P0006CVP | 电动汽车续驶里程（等速法，km） |  |  | M1,N1类纯电动车，填写按GB/T 18386标准，以(60+-2)km/h等速路试测得的数据； 不同配置引起的续驶里程变化，应分别填写，中间以半角“，“隔开 | 勾选企标,勾选售后 | VP整车性能 | vehicle energy integration/VEI整车能耗集成 | EDQ能量及驾驶质量
2591 | P0007CVP | 混合动力汽车纯电动模式下1km最高车速（km/h） |  |  |  | 勾选企标,勾选售后 | VP整车性能 | vehicle energy integration/VEI整车能耗集成 | EDQ能量及驾驶质量
2592 | P0008CVP | 右侧车轮向右的最大转向角度(度) |  |  |  | CCC:7.3.1, | VP整车性能 | VD/车辆动态
2593 | P0009CVP | 左侧车轮向左的最大转向角度(度) |  |  |  | CCC:7.3.2, | VP整车性能 | VD/车辆动态
2594 | P0109ACH | 转向盘向右的最多圈数 |  |  |  | CCC:C7.3.1.1, | CHASSIS&PTI底盘及动力总成集成 | CHASSIS底盘 | 转向/Steering
2595 | P0110ACH | 转向盘向左的最多圈数 |  |  |  | CCC:C7.3.2.1, | CHASSIS&PTI底盘及动力总成集成 | CHASSIS底盘 | 转向/Steering
2596 | P0012CVP | 综合工况燃料消耗量（kg/100km） | 固定 | N/A | 适用于燃料电池，车辆名称需更改。为CAFC非必填项，保留一位小数 |  | VP整车性能 | vehicle energy integration/VEI整车能耗集成 | EDQ能量及驾驶质量
2597 | P0013CCH | 电力再生式制动系 | 下拉 | 无，A型，B型 |  | 勾选样品登记表, | CHASSIS&PTI底盘及动力总成集成 | CHASSIS底盘 | 底盘控制/Chassis Control
2598 | P0001CEE | 电动汽车仪表型号 |  |  | 指电动汽车在常规汽车组合仪表功能之外附加的监视仪表型号。如有多个仪表，分别填写中间以“/”隔开 |  | ELEC电子 | Cluster仪表
2599 | P0002CEE | 电动汽车仪表生产企业 |  |  | 指电动汽车在常规汽车组合仪表功能之外附加的监视仪表型号。如有多个仪表，分别填写中间以“/”隔开 |  | ELEC电子 | Cluster仪表
2600 | P0003CEE | 隔断系统的电操作方式 |  |  | 填写“是否一触式” | 勾选样品登记表, | ELEC电子 | Switch开关
2601 | P0004CEE | 新能源汽车车载实施监控装置型号 |  |  | 1、仅对除二甲醚汽车以外的起步期和发展期新能源汽车； 2、按照“车载实施监控装置软件开发企业/硬件生产企业”填写 3、二甲醚汽车、成熟期产品和常规汽车填写“不适用”或“N/A” |  | ELEC电子 | OnStar/T-box导航系统
2602 | P0005CEE | 新能源汽车车载实施监控装置生产企业 |  |  | 按照“车载实施监控装置软件开发企业/硬件生产企业”填写 |  | ELEC电子 | OnStar/T-box导航系统
2603 | P0006CEE | 辅助电源电压 |  |  |  | 勾选样品登记表, | ELEC电子 | DCAC车载电源
2604 | P0007CEE | 辅助电源额定功率 |  |  |  | 勾选样品登记表, | ELEC电子 | DCAC车载电源
2605 | P0008CEE | 辅助电源及处于车辆位置 |  |  |  | 勾选样品登记表, | ELEC电子 | DCAC车载电源
2606 | P0009CEE | 辅助电源控制方式 |  |  |  | 勾选样品登记表, | ELEC电子 | DCAC车载电源
2607 | P0010CEE | 辅助电源冷却方式 |  |  |  | 勾选样品登记表, | ELEC电子 | DCAC车载电源
2608 | P0011CEE | 辅助电源容量 |  |  |  | 勾选样品登记表, | ELEC电子 | DCAC车载电源
2609 | P0012CEE | 辅助电源生产企业 |  |  |  | 勾选样品登记表, | ELEC电子 | DCAC车载电源
2610 | P0013CEE | 辅助电源输入电压 |  |  |  | 勾选样品登记表, | ELEC电子 | DCAC车载电源
2611 | P0014CEE | 辅助电源型号 |  |  |  | 勾选样品登记表, | ELEC电子 | DCAC车载电源
2612 | P0015CEE | 辅助电源型式 |  |  |  | 勾选样品登记表, | ELEC电子 | DCAC车载电源
2613 | P0016CEE | 是否具有行驶模式手动选择功能？ | 下拉 | 是,否 | 是,否，适用于非插电式混合动力汽车、插电式混合动力汽车填报 |  | ELEC电子 | Switch开关
2614 | P0017CEE | 蓄电池处于车辆位置 |  |  |  | 勾选样品登记表, | ELEC电子 | Battery/电池
2615 | P0080CPT | 制造厂允许的温度靠近排气支管外边界的排气管内参考点的最高排气温度(℃) |  |  | 填写排气歧管出口处最高温度，用于发动机净功率试验 | 国环:GB269A, | PT动力总成 | dyno 台架 | dyno 台架
2616 | P0081CPT | 是否有怠速启停装置 | 下拉 | 是,否 | 是,否 | 国环:GB071A, | PT动力总成 | Lead calibrator首席标定 | Lead calibrator首席标定
2617 | P0082CPT | 起动机类型 |  |  | 填写“永磁减速直流电机”或其他 | 勾选企标, | PT动力总成 | ECM & Starting sys ECM及启动 | Starter 起动电机
2618 | P0085CPT | IUPR率 |  |  | 填写具体数值，但必须小于1，如0.5或＞0.1 | 北环:BH058, | PT动力总成 | Lead calibrator首席标定 | Lead calibrator首席标定
2619 | P0126ANE | 电动汽车30分钟最高车速(km/h) |  |  | 适用混合动力车或电动车，纯电动汽车按GB/T 13835进行测量；储能装置全部采用超级电容器的纯电动汽车，如果无法按照标准试验，填写”不适用“或”N/A“ 不同配置引起的30分钟最高车速变化，应分别填写，中间以半角”，“隔开 | 勾选样品登记表,勾选企标,勾选售后 | VP整车性能 | vehicle energy integration/VEI整车能耗集成 | EDQ能量及驾驶质量
2620 | P0146ANE | 新能源汽车专项性能检测项目视同说明 | 文本+附件 |  |  |  | Electrification Engineering 电气化工程部 | System Integration 系统集成
2621 | P0147ANE | 新能源佐证材料:改装说明材料 | 固定 | N/A |  |  | Electrification Engineering 电气化工程部 | System Integration 系统集成
2622 | P0300APT | 传动系（变速器）防盗生产厂家 |  |  |  |  | PT动力总成 | AT/MT 自/手动变速箱 | PT-AT/MT 其它
2623 | P0301APT | 传动系（变速器）防盗型号： |  |  |  |  | PT动力总成 | AT/MT 自/手动变速箱 | PT-AT/MT 其它
| P0021BNE | 动力电池外形尺寸（模块）(mm) |  |  | 填写动力电池模块的外形尺寸（长×宽×高），例如：255×210×280 | CCC:C3.3.3.8, | Electrification Engineering 电气化工程部 | Propulsion & RESS 电驱动和储能系统 | RESS 储能系统
| P0008CNE | 电动汽车用高压线型号 |  |  | 填写电动汽车用高压线的型号。 | CCC:C3.3.4.1, | Electrification Engineering 电气化工程部 | Ignition Line 高压线
| P0009CNE | 电动汽车用高压线生产厂名称 |  |  | 填写电动汽车用高压线生产厂的名称。 | CCC:C3.3.4.2, | Electrification Engineering 电气化工程部 | Ignition Line 高压线
| P0377BBE | 前照灯清洗器强检报告编号与报告附件 | 文本+附件 |  | 以Q开头的13位编码强检报告（天津、上海、长春、襄阳、重庆国家级检测机构出具）。 |  | B&E车身外饰 | EXTERIOR/外饰 | Wiper & Washer/清洗系统
| P0003DBE | LED前照灯CCC证书编号及证书附件 | 文本+附件 |  | 由各认监委下的认证机构颁发的，编号为16位的CCC证书编号（如：2014011101729612）及证书文本 |  | B&E车身外饰 | EXTERIOR/外饰 | Lamp/灯具
| P0003EBE | LED前照灯强检报告编号及报告附件 | 文本+附件 |  | 以Q开头的13位编码强检报告（天津、上海、长春、襄阳、重庆国家级检测机构出具）。 |  | B&E车身外饰 | EXTERIOR/外饰 | Lamp/灯具
| P0014CBE | 侧风窗用钢化玻璃最大拱高（mm） |  |  |  | CCC:C9.5.2.1.2.7, | B&E车身外饰 | CLOSURE/门盖 | side glass/侧门玻璃
| P0012CBE | 侧风窗用钢化玻璃最大展开面积(m2) |  |  |  | CCC:C9.5.2.1.2.5, | B&E车身外饰 | CLOSURE/门盖 | side glass/侧门玻璃
| P0013CBE | 侧风窗用钢化玻璃长×宽（mm） |  |  |  | CCC:C9.5.2.1.2.6, | B&E车身外饰 | CLOSURE/门盖 | side glass/侧门玻璃
| P0015CBE | 侧风窗用钢化玻璃可见光透射比 |  |  |  | CCC:C9.5.2.1.2.9, | B&E车身外饰 | CLOSURE/门盖 | side glass/侧门玻璃
| P0016CBE | 侧风窗用钢化玻璃生产厂名称 |  |  |  | CCC:C9.5.2.1.2.10, | B&E车身外饰 | CLOSURE/门盖 | side glass/侧门玻璃
| P0018CBE | 侧风窗用钢化玻璃CCC认证标志的固定方法 | 下拉 | 标准规格标志（标签）、冲压、打印、缝纫、模压、黏贴、蚀刻、印刷、粘贴、注塑 | 例如：标准规格标志（标签）、冲压、打印、缝纫、模压、黏贴、蚀刻、印刷、粘贴、注塑 | CCC:C9.5.2.1.2.12, | B&E车身外饰 | CLOSURE/门盖 | side glass/侧门玻璃
| P0017CBE | 侧风窗用钢化玻璃CCC认证标志的位置 | 文本+附件 |  |  | CCC:C9.5.2.1.2.11, | B&E车身外饰 | CLOSURE/门盖 | side glass/侧门玻璃
| P0015BNE | 动力电池放电终止电压(V) |  |  | 填写动力电池的放电终止电压 | CCC:C3.3.3.6, | Electrification Engineering 电气化工程部 | Propulsion & RESS 电驱动和储能系统 | RESS 储能系统
| P0007CBE | 侧风窗用钢化玻璃 |  |  | 已获CQC证书;未获CQC证书或已获非CQC证书 | CCC:C9.5.2.1.2, | B&E车身外饰 | CLOSURE/门盖 | P
| P0008CBE | 侧风窗用钢化玻璃公称厚度（mm） |  |  |  | CCC:C9.5.2.1.2.1, | B&E车身外饰 | CLOSURE/门盖 | side glass/侧门玻璃
| P0009CBE | 侧风窗用钢化玻璃颜色 |  |  |  | CCC:C9.5.2.1.2.2, | B&E车身外饰 | CLOSURE/门盖 | side glass/侧门玻璃
| P0010CBE | 侧风窗用钢化玻璃装备的天线、电热线（有/无) | 下拉 | 有天线/有电热线,有天线/无电热线,无天线/无电热线,无天线/有电热线 | 有天线/有电热线,有天线/无电热线,无天线/无电热线,无天线/有电热线 | CCC:C9.5.2.1.2.3, | B&E车身外饰 | CLOSURE/门盖 | side glass/侧门玻璃
| P0011CBE | 侧风窗用钢化玻璃装备黑边、遮阳带 | 下拉 | 有黑边/有遮阳带,有黑边/无遮阳带,无黑边/有遮阳带,无黑边/无遮阳带 | 有黑边/有遮阳带,有黑边/无遮阳带,无黑边/有遮阳带,无黑边/无遮阳带 | CCC:C9.5.2.1.2.4, | B&E车身外饰 | CLOSURE/门盖 | side glass/侧门玻璃
| P0027DES | VIN编制规则（CCC） |  |  | 填写VIN前8位,并以文本的形式提供企业自己的VIN的编制规则,需说明其字母或其组合的具体含义。另外,VIN第10位有多种选择时,需具体说明。 | CCC:C0.13, | ES工程数据管理与系统开发
| P0019CBE | 侧风窗用钢化玻璃CCC证书编号 | 文本+附件 |  | 由各认监委下的认证机构颁发的，编号为16位的CCC证书编号（如：2014011101729612）及证书文本 | CCC:C9.5.2.1.2.13, | B&E车身外饰 | CLOSURE/门盖 | side glass/侧门玻璃
| P0036BES | 如装有牵引装置，其CCC证书编号或试验报告编号 |  |  |  |  | ES工程数据管理与系统开发
| P0037BES | 变速器型式（CCC） | 下拉 | 自动，手动，手自一体，不适用 | “自动、手动、手自一体”，电动车填写“不适用”,GF6变速箱均填写为自动 |  | ES工程数据管理与系统开发
| P0038BES | CCC认证过程中车辆的制造阶段1:型号 |  |  | 填写：不适用 |  | ES工程数据管理与系统开发
| P0039BES | CCC认证过程中车辆的制造阶段1:类别 |  |  | 填写：不适用 |  | ES工程数据管理与系统开发
| P0040BES | CCC认证过程中车辆的制造阶段1:制造商名称 |  |  | 填写：不适用 |  | ES工程数据管理与系统开发
| P0041BES | CCC认证过程中车辆的制造阶段1:CCC证书编号 | 固定 | 不适用 | 填写：不适用 |  | ES工程数据管理与系统开发
| P0042BES | CCC认证过程中车辆的制造阶段1:签发日期 |  |  | 填写：不适用 |  | ES工程数据管理与系统开发
| P0043BES | CCC认证过程中车辆的制造阶段2:制造商名称 |  |  | 填写：不适用 |  | ES工程数据管理与系统开发
| P0044BES | CCC认证过程中车辆的制造阶段2:CCC证书编号 | 固定 | 不适用 | 填写：不适用 |  | ES工程数据管理与系统开发
| P0045BES | CCC认证过程中车辆的制造阶段2:签发日期 |  |  | 填写：不适用 |  | ES工程数据管理与系统开发
| P0046BES | 挂车的最大质量（制动下）(kg) |  |  | 填写：不适用 |  | ES工程数据管理与系统开发
| P0047BES | 牵引车与挂车的最大组合质量(kg) |  |  | 填写：不适用 |  | ES工程数据管理与系统开发
| P0048BES | 挂车的最大质量（非制动下）(kg) |  |  | 填写：不适用 |  | ES工程数据管理与系统开发
| P0049BES | 牵引车与挂车连接点处的最大垂直负荷(kg) |  |  | 填写：不适用 |  | ES工程数据管理与系统开发
| P0050BES | 轮胎规格(公告) |  |  | 型号规格不包括负荷指数和速度级别 前后一样只填写一个即可，前后不一样当中以“/”隔开 |  | ES工程数据管理与系统开发
| P0051BES | 车型（免检单） |  |  | 填写如：SGM7150MTA型轿车 |  | ES工程数据管理与系统开发
| P0011CZH | 车辆品牌 |  |  | 如：别克牌/BUICK,雪佛兰牌/CHEVROLET,凯迪拉克牌/CADILLAC,赛欧牌/SAIL |  | ES工程数据管理与系统开发
| P0012CZH | 轮距(mm) |  |  | 自动生成，前轮距/后轮距，如“1560/1560” |  | ES工程数据管理与系统开发
| P0013CZH | 排量/功率(mL/kW) |  |  | 填写排量，公告首页功率；如：1581/81 |  | ES工程数据管理与系统开发
| P0014CZH | 车型系列代号/车型系列名称 |  |  | 由“制造商代码”、“车辆类别代码”，“车身承载型式代码”，“动力装置代码”构成，详见“上海通用汽车车型系列单元代码编制规则”,车型系列名称在代号基础上加上“系列”，如“DJ1E/DJ1E系列” |  | ES工程数据管理与系统开发
| P0015CZH | 单元代号/单元名称 |  |  | 单元代号由“平台代码”、“车型代码”、“驱动型式代码”、“气缸型式代码”、“序列位代码”构成，详见“上海通用汽车车型系列单元代码编制规则”及"Model List",单元名称由单元代码+“单元”两字，如“L0FAA1/L0FAA1单元” |  | ES工程数据管理与系统开发
| P0016CZH | 1.试验用液体燃料排气污染物：THC+NOx/NMHC限值 |  |  | 自动生成，如：不适用/0.068 |  | ES工程数据管理与系统开发
| P0015ANE | 动力电池充电终止电压(V) |  |  | 填写动力电池的充电终止电压。 |  | #N/A | #N/A | #N/A | #N/A
Note on C227: stcejj: 不能删除
Note on C1595: stcejj: 需修改CCC对应关系，将其对应C.8.0