## 参数信息
序号 | 参数项名称 | 参数项的值 | 附件 | 填写说明 | 不适用 | 相一致 | 是否可空 | 错误项 | 认证工程师受理意见 | 企业回复意见
0 | 0总则
C.0.1.1 | 底盘生产厂名称: |  |  | 填写底盘的生产厂名称。 |  |  | 非空项 | 不能为空
C.0.1.2 | 整车生产厂名称: |  |  | 填写整车的生产厂名称。 |  |  | 非空项 | 不能为空
0.2 | 型式(车型名称): |  |  | 按照GB/T3730.1和专用车标准，填写“车型名称”，例如:乘用车、高空作业车等。 |  |  | 非空项 | 不能为空
0.2.0.1 | 底盘型式: |  |  | 填写底盘型式，例如:二类底盘、三类底盘等。 |  |  | 非空项 | 不能为空
0.2.0.2 | 车身型式: |  |  | 填写车身型式代码。 |  |  | 非空项 | 不能为空
C.0.2.0.0.1.1 | 底盘型号: |  |  | 填写底盘型号。 |  |  | 非空项 | 不能为空
C.0.2.0.0.1.2 | 整车型号: |  |  | 填写整车型号。 |  |  | 非空项 | 不能为空
C.0.2.0.0.1.3 | 用于改装的已获证完整车辆的型号: |  |  | 填写用于改装的已获证完整车辆的型号。 |  |  | 非空项 | 不能为空
C.0.2.1 | 商品名称(中文)(如有): |  |  | 填写企业自定义的市场推广名称(中文)，例如“高尔夫、欧曼”等。 |  |  | 非空项 | 不能为空
0.2.1 | 商品名称(英文)(如有): |  |  | 填写企业自定义的市场推广名称(英文)，例如“Golf、AUMAN”。 |  |  | 非空项 | 不能为空
0.3.0.1 | 底盘的外部识别方法: |  |  | 填写确认底盘型号的外部标识的说明，同本附件要求提供的资料的第7项: “企业应用于区分车型的车辆外部标识信息”。 |  |  | 非空项 | 不能为空
0.3.0.2 | 整车的外部识别方法: |  |  | 填写确认整车型号的外部标识的说明，同本附件要求提供的资料的第7项: “企业应用于区分车型的车辆外部标识信息”。 |  |  | 非空项 | 不能为空
0.3.1.1 | 在底盘上: |  |  | 填写底盘型号的外部识别标志的位置。 |  |  | 非空项 | 不能为空
0.3.1.2 | 在整车上: |  |  | 填写整车型号的外部识别标志的位置。 |  |  | 非空项 | 不能为空
0.4 | 车辆类别: |  |  | 按照GB/T15089标准，填写“车辆类别”，例如“M1、M2、M3、M1G、M2G、M3G、N1、N2、N3、N1G、N2G、N3G、O1、O2、O3、O4”等。 |  |  | 非空项 | 不能为空
0.4.1 | 危险物品运输车所运输危险物品的名称: |  |  | 按照GB12268标准，填写危险物品的名称。 |  |  | 非空项 | 不能为空
C.0.4.2 | 危险物品的国际编号: |  |  | 填写危险物品的国际编号。 |  |  | 非空项 | 不能为空
C.0.5.1.1 | 名称: |  |  | 填写制造商名，要求与CCC申请书内容一致。 |  |  | 非空项 | 不能为空
C.0.5.1.2 | 地址: |  |  | 填写制造商地址，要求与CCC申请书内容一致。 |  |  | 非空项 | 不能为空
C.0.5.2 | 被授权代表 |  |  | 提供相应的授权文件。 |  |  | 非空项 | 不能为空
C.0.5.2.1 | 名称: |  |  | 仅对于制造商不承担该产品的质量责任，而授权其代表承担相关的质量责任的情况，填写被授权代表的名称，要求与CCC申请书内容一致。 |  |  | 非空项 | 不能为空
C.0.5.2.2 | 地址: |  |  | 仅对于制造商不承担该产品的质量责任，而授权其代表承担相关的质量责任的情况，填写被授权代表的地址，要求与CCC申请书内容一致。 |  |  | 非空项 | 不能为空
0.6.1 | 在底盘上: |  |  | 填写铭牌在底盘上的位置的说明。 |  |  | 非空项 | 不能为空
0.6.2 | 在车身上: |  |  | 填写铭牌在车身上或驾驶室内的位置的说明。 |  |  | 非空项 | 不能为空
C.0.6.1.1.1 | 在底盘上: |  |  | 填写铭牌在底盘上的固定方法，例如:“焊接、铆接、粘贴”等。 |  |  | 非空项 | 不能为空
C.0.6.1.1.2 | 在车身上: |  |  | 填写铭牌在车身上或驾驶室内的固定方法，例如:“焊接、铆接、粘贴”等。 |  |  | 非空项 | 不能为空
C.0.6.1.2.1 | 在底盘上: |  |  | 填写VIN在底盘上的位置的说明。 |  |  | 非空项 | 不能为空
C.0.6.1.2.2 | 在车身上: |  |  | 填写VIN在车身上或驾驶室内的位置的说明。 |  |  | 非空项 | 不能为空
C.0.6.1.3 | 铭牌的内容: |  |  | 提供铭牌的设计图纸或照片，对于铭牌的内容及其布置有多种组合的情况，需分别提供铭牌的设计图纸或照片。 |  |  | 非空项 | 不能为空
C.0.7.0 | 底盘的CCC证书编号: |  |  | 填写底盘的CCC证书编号。 |  |  | 非空项 | 不能为空
C.0.7.0.1 | 若底盘与整车同时申请CCC认证，填写底盘的CCC申请编号: | [5 empty] | 非空项 | 不能为空
C.0.7.1 | 用于改装的已获证完整车辆的CCC证书编号: |  |  | 填写用于改装的已获证完整车辆的CCC证书编号: |  |  | 非空项 | 不能为空
C.0.7.1.1 | 若用于改装的已获证完整车辆与整车同时申请CCC认证，填写用于改装的已获证完整车辆的CCC申请编号: | [5 empty] | 非空项 | 不能为空
C.0.8.1 | 底盘生产厂地址: |  |  | 填写底盘生产厂地址。 |  |  | 非空项 | 不能为空
C.0.8.2 | 整车生产厂地址: |  |  | 填写整车生产厂地址。 |  |  | 非空项 | 不能为空
C.0.9 | 额定载客人数(人): |  |  | 填写额定载客人数。 |  |  | 非空项 | 不能为空
C.0.10 | 车型系列代号: |  |  | 填写企业自定义的车型系列代号。如果企业自定义的车型系列代号具有区分不同车型系列的功能，应以附件的形式提供车型系列代号的编制规则，需说明其字母或其组合的含义。 |  |  | 非空项 | 不能为空
C.0.11 | 单元代号: |  |  | 填写企业自定义的单元代号。如果企业自定义的单元代号具有区分不同单元的功能，应以附件的形式提供单元代号的编制规则，需说明其字母或其组合的含义。企业也可以将CCC证书编号作为单元代号，若初次申请尚未获CCC证书编号时，可先在C0.15.3项填写初次申请的CCC申请编号，本参数项可暂时为空。 |  |  | 非空项 | 不能为空
C.0.11.1 | CCC证书编号: |  |  | 填写该单元的CCC证书编号。若为初次申请，尚未获CCC证书编号时，可先在C0.15.3项填写初次申请的CCC申请编号，本参数项可暂时为空。 |  |  | 非空项 | 不能为空
C.0.12 | 车型代号: |  |  | 填写企业自定义的车型代号。如果企业自定义的车型代号具有区分不同车型的功能，应以附件的形式提供车型代号的编制规则，需说明其字母或其组合的含义。 |  |  | 非空项 | 不能为空
C.0.13 | VIN编制规则: |  |  | 填写VIN前8位。并以附件的形式提供企业自己的VIN的编制规则，需说明其字母或其组合的具体含义。另外，VIN第10位有多种选择时，需具体说明。 |  |  | 非空项 | 不能为空
C.0.14 | 生产一致性证书编号的编制规则: |  |  | 以附件的形式提供生产一致性证书编号的编制规则，需说明其字母或其组合的具体含义。 |  |  | 非空项 | 不能为空
C.0.15.1 | CCC申请人名称: |  |  | 填写CCC申请人名称，要求与申请书、工商注册等文件中的内容相一致。 |  |  | 非空项 | 不能为空
C.0.15.2 | CCC申请人地址: |  |  | 填写CCC申请人地址，要求与申请书、工商注册等文件中的内容相一致。 |  |  | 非空项 | 不能为空
C.0.15.3 | CCC申请编号: |  |  | 填写本次申请的CCC申请编号。 |  |  | 非空项 | 不能为空
C.0.16.1 | 底盘的工厂编号: |  |  | 填写底盘的工厂编号。例如:“A123456”。 |  |  | 非空项 | 不能为空
C.0.16.2 | 整车的工厂编号: |  |  | 填写整车的工厂编号。例如:“A123456”。 |  |  | 非空项 | 不能为空
C.0.17 | 改装授权文件: |  |  | 提供原底盘厂或整车厂授权改装其已获证底盘或整车的文件。 |  |  | 非空项 | 不能为空
C.0.18 | 车辆注册类型: |  |  | 按照GA24.4标准，填写车辆注册类型代码。 |  |  | 非空项 | 不能为空
C.0.19 | 车辆制造国: |  |  | 填写车辆的制造国。 |  |  | 非空项 | 不能为空
1 | 1车辆的总体结构和特征
1 | 车辆的总体结构和特征 |  |  | 若组成车辆的系统、总成和零部件存在多种选装的情况，则需提供相应的组合情况说明。 |  |  | 非空项 | 不能为空
1.1 | 车型系列中代表车型的照片: |  |  | 提供车型系列中代表车型的正前、正后、正左、正右、右前45°外观照片；当与代表车型的外观有明显不同时，提供该车型的相应外观照片；若车辆有外部选装件，例如:探照灯、旅行架等，应提供选装件在整车上的差异照片。 (粘贴附件)按照正前、正后、正左、正右、右前45°、外观明显不同、有无选装件进行填表框架设计。 |  |  | 非空项 | 不能为空
1.2 | 典型车型的外廓尺寸简图: |  |  | 典型车型的外廓尺寸简图应包括的主要尺寸:长、宽、高，轴距、轮距、接近角、离去角、前悬、后悬、货箱栏板内部尺寸、罐式车辆的罐体尺寸等。 |  |  | 非空项 | 不能为空
C.1.3.0 | 车轮的数量: |  |  | 填写车轮的数量。 |  |  | 非空项 | 不能为空
1.3 | 车轴的数量: |  |  | 数量用阿拉伯数字填写。 |  |  | 非空项 | 不能为空
1.3.1 | 带双车轮的车轴的数量: |  |  | 数量用阿拉伯数字填写。 |  |  | 非空项 | 不能为空
C.1.3.1.0 | 带双车轮的车轴的位置: |  |  | 填写带双车轮的车轴的位置，例如:“第2轴、第3轴”等。 |  |  | 非空项 | 不能为空
1.3.2 | 转向轴的数量: |  |  | 数量用阿拉伯数字填写。 |  |  | 非空项 | 不能为空
C.1.3.2.0 | 转向轴的位置: |  |  | 填写转向轴的位置，例如:“第1轴、第2轴”等。 |  |  | 非空项 | 不能为空
1.3.3 | 驱动轴的数量: |  |  | 数量用阿拉伯数字填写。 |  |  | 非空项 | 不能为空
C.1.3.3.0 | 驱动轴的位置: |  |  | 填写驱动轴的位置，例如:“第2轴、第3轴”等。 |  |  | 非空项 | 不能为空
C.1.3.3.1 | 驱动轴之间的连接方式: |  |  | 填写驱动轴之间的连接方式，例如“分动箱、传动轴”等。 |  |  | 非空项 | 不能为空
1.4 | 底盘的外廓尺寸简图(如有): |  |  | 提供二类、三类底盘的外廓尺寸简图，应包括的主要尺寸:长、宽、高，轴距、轮距、接近角、离去角、前悬、后悬。 |  |  | 非空项 | 不能为空
1.5 | 纵梁所用材料: |  |  | 填写纵梁所用材料的规格型号，例如:45#槽钢。 |  |  | 非空项 | 不能为空
1.6 | 发动机的位置: |  |  | 填写发动机的位置，例如:“前置、中置、后置”等。 |  |  | 非空项 | 不能为空
C.1.6.0 | 发动机的布置: |  |  | 填写发动机的布置，例如:“横置、纵置”等。 |  |  | 非空项 | 不能为空
1.8 | 驾驶位置: |  |  | 填写驾驶位置，例如:“左侧、右侧”等。 |  |  | 非空项 | 不能为空
1.8.1 | 车辆按哪侧行驶进行装配: |  |  | 填写车辆按哪侧行驶进行装配，例如:“左侧、右侧”。 |  |  | 非空项 | 不能为空
1.9 | 指出车辆是否打算牵引半挂车或其它挂车: |  |  | 可填写“是、否”。 |  |  | 非空项 | 不能为空
C.1.9.1 | 指出所打算牵引的挂车的类型: |  |  | 填写所打算牵引的挂车的类型，例如:“半挂车、全挂车、中置轴挂车”等。 |  |  | 非空项 | 不能为空
C.1.9.2 | 指出所打算牵引的挂车是否是保温运输车辆: |  |  | 可填写“是、否”。 |  |  | 非空项 | 不能为空
C.1.10 | 对于专用汽车，专用装置的规格型号: |  |  | 对于专用汽车，填写专用装置的规格型号。 |  |  | 非空项 | 不能为空
2 | 2质量和尺寸
C.2.0 | 车轴并装情况: |  |  | 选择车轴的并装情况。 |  |  | 非空项 | 不能为空
C.2.1.0.1.0 | 对于半挂车，牵引销轴线至第1轴的距离(mm): | [5 empty] | 非空项 | 不能为空
2.1.1.1 | 牵引座主销轴线与半挂车最后端之间的距离(mm): | [5 empty] | 非空项 | 不能为空
2.1.1.2 | 牵引座主销轴线与半挂车前部任意点之间的最大距离(mm): | [5 empty] | 非空项 | 不能为空
2.1.1.3 | 半挂车特殊轴距(mm): |  |  | 若半挂车主销轴线至第一根非转向车轴中线的距离大于下述公式计算值时，即为半挂车的特殊轴距，其中L为半挂车的宽度。若小于下述公式计算值时，本参数项可不填写。 |  |  | 非空项 | 不能为空
C.2.2.1.1 | 最大值(mm): |  |  | 填写牵引座前置距的最大值。 |  |  | 非空项 | 不能为空
C.2.2.1.2 | 最小值(mm): |  |  | 填写牵引座前置距的最小值。 |  |  | 非空项 | 不能为空
C.2.2.1.3 | 不完整的半挂牵引车的允许值(mm): |  |  | 对于未安装牵引座的半挂牵引车，填写牵引座前置距的允许值。 |  |  | 非空项 | 不能为空
2.2.2 | 牵引座最大高度(mm): | [5 empty] | 非空项 | 不能为空
2.4.1.1 | 长度(mm): |  |  | 填写底盘的长度。 |  |  | 非空项 | 不能为空
2.4.1.1.1 | 最大允许长度(mm): |  |  | 填写底盘的最大允许长度。由底盘厂规定的最大允许的改装长度，如果底盘厂不规定改装的限定范围，则按照GB1589标准的限定范围进行改装。 |  |  | 非空项 | 不能为空
2.4.1.1.2 | 最小允许长度(mm): |  |  | 填写底盘的最小允许长度。由底盘厂规定的最小允许的改装长度，如果底盘厂不规定改装的限定范围，则按照GB1589标准的限定范围进行改装。 |  |  | 非空项 | 不能为空
2.4.1.2 | 宽度(mm): |  |  | 填写底盘的宽度。 |  |  | 非空项 | 不能为空
2.4.1.2.1 | 最大允许宽度(mm): |  |  | 填写底盘的最大允许宽度。由底盘厂规定的最大允许的改装长度，如果底盘厂不规定改装的限定范围，则按照GB1589标准的限定范围进行改装。 |  |  | 非空项 | 不能为空
2.4.1.2.2 | 最小允许宽度(mm): |  |  | 填写底盘的最小允许宽度。由底盘厂规定的最小允许的改装长度，如果底盘厂不规定改装的限定范围，则按照GB1589标准的限定范围进行改装。 |  |  | 非空项 | 不能为空
2.4.1.3 | 行驶状态时的高度(对于高度可调的悬挂,指正常行驶位置)(mm):(空载/满载) |  |  | 填写底盘在正常行驶状态时的高度。对于高度可调的悬挂,指正常的行驶位置。 |  |  | 非空项 | 不能为空
2.4.1.5.2 | 与挂车结合点最大外悬(mm): |  |  | 填写与挂车结合点的最大外悬。 |  |  | 非空项 | 不能为空
C.2.4.1.5.2.0 | 与挂车结合点最小外悬(mm): |  |  | 填写与挂车结合点的最小外悬。 |  |  | 非空项 | 不能为空
2.4.1.6.1 | 轴间(mm): |  |  | 填写底盘轴间的离地间隙。 |  |  | 非空项 | 不能为空
2.4.1.6.2 | 前轴下(mm): |  |  | 填写底盘前轴下的离地间隙。 |  |  | 非空项 | 不能为空
2.4.1.6.3 | 后轴下(mm): |  |  | 填写底盘后轴下的离地间隙。 |  |  | 非空项 | 不能为空
2.4.1.7 | 纵向通过角(°):(空载/满载) |  |  | 填写底盘的纵向通过角。 |  |  | 非空项 | 不能为空
2.4.1.8 | 车身、内部装置、设备和有效载荷的质心的极限允许变化范围(x,y,z): |  |  | 填写由底盘厂规定的可以改装的质心位置的变化范围。 |  |  | 非空项 | 不能为空
C.2.4.1.9 | 最小转弯直径(mm): |  |  | 填写底盘的最小转弯直径。 |  |  | 非空项 | 不能为空
2.4.2.1.1 | 载荷区长度(mm): |  |  | 参照GB/T17347填写驾驶室后底盘的最大有用长度。 |  |  | 非空项 | 不能为空
2.4.2.2 | 宽度(mm): |  |  | 填写二类底盘或整车的宽度。 |  |  | 非空项 | 不能为空
2.4.2.2.1 | 壁厚(仅适用于保温运输车辆)(mm): |  |  | 填写保温运输车辆的厢体或罐体的壁厚。 |  |  | 非空项 | 不能为空
2.4.2.3 | 行驶状态时的高度(对于高度可调的悬挂,指正常行驶位置)(mm):(空载/满载) |  |  | 填写底盘或整车在正常行驶状态时的高度。对于高度可调的悬挂,指正常的行驶位置。 |  |  | 非空项 | 不能为空
2.4.2.4.1 | 接近角(°):(空载/满载) |  |  | 填写二类底盘或整车的接近角。 |  |  | 非空项 | 不能为空
2.4.2.5.1 | 离去角(°):(空载/满载) |  |  | 填写二类底盘或整车的离去角。 |  |  | 非空项 | 不能为空
2.4.2.5.2 | 与挂车结合点最大外悬(mm): |  |  | 填写与挂车结合点的最大外悬。 |  |  | 非空项 | 不能为空
C.2.4.2.5.2.0 | 与挂车结合点最小外悬(mm): |  |  | 填写与挂车结合点的最小外悬。 |  |  | 非空项 | 不能为空
2.4.2.6.1 | 轴间(mm): |  |  | 填写二类底盘或整车的轴间离地间隙。 |  |  | 非空项 | 不能为空
2.4.2.6.2 | 前轴下(mm): |  |  | 填写二类底盘或整车的前轴下离地间隙。 |  |  | 非空项 | 不能为空
2.4.2.6.3 | 后轴下(mm): |  |  | 填写二类底盘或整车的后轴下离地间隙。 |  |  | 非空项 | 不能为空
2.4.2.7 | 纵向通过角(°):(空载/满载) |  |  | 填写二类底盘或整车的纵向通过角。 |  |  | 非空项 | 不能为空
2.4.2.8 | 在不均匀载荷下，装载有效载荷时的质心极限允许位置(x,y,z): |  |  | 填写由底盘厂或整车厂规定的，在不均匀载荷下允许的质心位置的变化范围。 |  |  | 非空项 | 不能为空
2.4.2.9 | 满载时，车辆的质心位置(x,y,z): |  |  | 填写二类底盘或整车在满载时的质心位置。 |  |  | 非空项 | 不能为空
C.2.4.2.10 | 最小转弯直径(mm): |  |  | 填写二类底盘或整车的最小转弯直径。 |  |  | 非空项 | 不能为空
C.2.4.2.13 | 货厢栏板高度(mm): |  |  | 填写二类底盘或整车的货厢栏板高度。 |  |  | 非空项 | 不能为空
2.4.3.1 | 长度(mm): |  |  | 填写车身的长度。 |  |  | 非空项 | 不能为空
2.4.3.2 | 宽度(mm): |  |  | 填写车身的宽度。 |  |  | 非空项 | 不能为空
2.4.3.3 | 在运行状态下，车身安装在目标底盘上的名义高度(对于高度可调的悬挂,指正常行驶位置)(mm): |  |  | 填写车身和所选底盘装配后的高度。对于高度可调的悬挂,指正常行驶位置。 |  |  | 非空项 | 不能为空
2.7 | 对于不完整车辆,制造商规定的多阶段制成车辆的最小质量(kg): |  |  | 若有。对于不完整车辆,填写制造商规定的多阶段制成车辆的最小质量，目的是为了不让改装厂随便轻量化改装。 |  |  | 非空项 | 不能为空
2.7.1 | 该质量的轴荷分配,对于半挂车或中间轴挂车,还有联结点上的载荷(kg): |  |  | 填写2.7项参数质量的轴荷分配，应与轴数相对应，当为并装轴时,并装轴的轴荷应合在一起，并在数字后注并装双/三轴，如:17500(并装双轴)。双转向轴不是并装双轴，轴荷应分别填写。 |  |  | 非空项 | 不能为空
2.8 | 制造商规定的最大设计总质量(kg): |  |  | 填写由制造商规定的最大设计总质量。 |  |  | 非空项 | 不能为空
2.8.1 | 该质量的轴荷分配,对于半挂车或中间轴挂车,还有联结点上的载荷(kg): |  |  | 填写2.8项参数质量的轴荷分配，应与轴数相对应，当为并装轴时,并装轴的轴荷应合在一起，并在数字后注并装双/三轴，如:17500(并装双轴)。双转向轴不是并装双轴，轴荷应分别填写。 |  |  | 非空项 | 不能为空
2.9 | 各轴的最大允许轴荷(kg): |  |  | 填写各轴的最大允许轴荷。 |  |  | 非空项 | 不能为空
2.1 | 各轴组的最大允许轴荷(kg): |  |  | 填写各轴组的最大允许轴荷。 |  |  | 非空项 | 不能为空
2.11.1 | 牵引杆式挂车(kg): |  |  | 对于有牵引功能的车辆，填写最大允许拖挂的牵引杆式挂车的质量。 |  |  | 非空项 | 不能为空
2.11.2 | 半挂车(kg): |  |  | 对于有牵引功能的车辆，填写最大允许拖挂的半挂车的质量。 |  |  | 非空项 | 不能为空
2.11.3 | 中间轴挂车(kg): |  |  | 对于有牵引功能的车辆，填写最大允许拖挂的中间轴挂车的质量。 |  |  | 非空项 | 不能为空
2.11.3.1 | 连接装置的悬伸与轴距的最大比率(仅适用于中间轴挂车)(%): |  |  | 对于中间轴挂车，填写连接装置的悬伸与轴距的最大比率。关于连接装置的悬伸，参照GB/T3730.3标准的3.18.1条的定义。 |  |  | 非空项 | 不能为空
2.11.3.2 | 最大V值(仅适用于中间轴挂车)(kN): |  |  | 对于中间轴挂车，填写最大V值。定义见11.2.4项。 |  |  | 非空项 | 不能为空
2.11.4 | 最大允许组合质量(kg): |  |  | 填写牵引杆式挂车、半挂车或中间轴挂车的最大允许组合质量。 |  |  | 非空项 | 不能为空
2.11.5 | 车辆是否适合拖挂: |  |  | 填写牵引杆式挂车、半挂车或中间轴挂车是否适合拖挂。 |  |  | 非空项 | 不能为空
2.11.6 | 非制动下挂车的最大质量(kg): |  |  | 填写牵引杆式挂车、半挂车或中间轴挂车在静止状态下的最大总质量。 |  |  | 非空项 | 不能为空
2.12.1 | 在牵引车上(kg): |  |  | 填写在牵引车联接点上允许的最大垂直质量。 |  |  | 非空项 | 不能为空
2.12.2 | 在半挂车或中间轴挂车上(kg): |  |  | 填写在半挂车或中间轴挂车联接点上允许的最大垂直质量。 |  |  | 非空项 | 不能为空
2.12.3 | 联接装置的最大允许质量(kg): |  |  | 填写联接装置的最大允许质量。 |  |  | 非空项 | 不能为空
2.13 | 扫过轨迹: |  |  | 参照GB1589标准，提供车辆通道圆轨迹图纸。 |  |  | 非空项 | 不能为空
2.14 | 最大比功率(kW/t): |  |  | 填写“发动机的净功率”与“额定总质量”的比值。 |  |  | 非空项 | 不能为空
2.14.1 | 发动机的净功率与技术上允许的最大满载质量比值(kW/t): |  |  | 填写“发动机的净功率”与“技术上允许的最大满载质量”的比值。 |  |  | 非空项 | 不能为空
2.15 | 单车的最大爬坡度(%): |  |  | 填写单车的最大爬坡度。 |  |  | 非空项 | 不能为空
2.16.2 | 各轴的额定注册/使用最大允许质量(kg): |  |  | 填写各轴的额定轴荷。 |  |  | 非空项 | 不能为空
C.2.16.2.1 | 对于半挂车或中间轴挂车,若每根轴上额定注册/使用最大允许质量小于联结点上的最大允许质量,则为制造商申报的联结点上的额定载荷(kg): |  |  | 对于半挂车或中间轴挂车,若每根轴上额定轴荷小于联结点上的最大允许质量,则应填写制造商申报的联结点上的额定载荷。 |  |  | 非空项 | 不能为空
2.16.3 | 各轴组上额定注册/使用最大允许质量(kg): |  |  | 填写各轴组的额定轴荷。 |  |  | 非空项 | 不能为空
2.16.4 | 额定注册/使用最大允许拖挂质量(kg): |  |  | 填写车辆的额定拖挂质量。 |  |  | 非空项 | 不能为空
2.16.5 | 额定注册/使用最大允许组合质量(kg): |  |  | 填写车辆的额定组合质量。 |  |  | 非空项 | 不能为空
C.2.17 | 对于专用汽车，底盘最大允许质量(kg): |  |  | 对于专用汽车，填写底盘的最大允许质量。 |  |  | 非空项 | 不能为空
C.2.18 | 钢板弹簧片数（片）： |  |  | 填写单侧的钢板弹簧片数。 |  |  | 非空项 | 不能为空
C.2.19 | 载质量利用系数: |  |  | 填写车辆的载质量利用系数。以国家标准规定的全数值方法修约。计算方法如下：载质量利用系数 = 装载质量(最大允许装载质量 + 额定乘员数量(kg)) / 整车整备质量(kg) |  |  | 非空项 | 不能为空
C.2.1.2.1 | 车辆最前端与牵引装置中心之间的距离(mm)： |  |  | 对于具有牵引功能的车辆，填写车辆最前端与牵引装置中心之间的距离 |  |  | 非空项 | 不能为空
C.2.20 | 车辆在地面上的投影面积(㎡)：（适用于M2、M3、N2、N3、O2、O3、O4类车辆） |  |  | 填写车辆在地面上的投影面积。适用于M2、M3、N2、N3、O2、O3、O4类车辆。 |  |  | 非空项 | 不能为空
C.2.21 | 对于B、D、E和H级牵引装置，牵引车的最大质量(kg)： |  |  | 对于B、D、E和H级牵引装置，填写牵引车的最大质量。若牵引车整备质量小于32000kg，填写牵引车与挂车组合的最大质量。 |  |  | 非空项 | 不能为空
C.2.21.1 | 若牵引车整备质量小于32000kg时，牵引车与挂车组合的最大质量(kg)： |  |  | 对于B、D、E和H级牵引装置，填写牵引车的最大质量。若牵引车整备质量小于32000kg，填写牵引车与挂车组合的最大质量。 |  |  | 非空项 | 不能为空
C.2.4.2.1.0 | 多阶段制成车辆的最大允许长度(mm)： |  |  | 填写制造商规定的车辆用于改装的最大允许长度。 |  |  | 非空项 | 不能为空
C.2.4.2.2.0 | 多阶段制成车辆的最大允许宽度(mm)： |  |  | 填写制造商规定的车辆用于改装的最大允许宽度。 |  |  | 非空项 | 不能为空
C.2.4.2.9.1 | 空载时，质心高度(mm)： |  |  | 填写空载时车辆质心距地面的高度。 |  |  | 非空项 | 不能为空
C.2.4.2.9.2 | 多阶段制成车辆质心的最大允许高度(mm)： |  |  | 填写制造商规定的车辆用于改装的质心最大允许高度（距地面高度）。 |  |  | 非空项 | 不能为空
C.2.4.2.9.3 | 多阶段制成车辆质心的最小允许高度(mm)： |  |  | 填写制造商规定的车辆用于改装的质心最小允许高度（距地面高度）。 |  |  | 非空项 | 不能为空
C.2.4.2.15 | 专为越野车设计的底盘： |  |  | 填写是否专为越野车设计的底盘。 |  |  | 非空项 | 不能为空
2.1 | 2.1轴距
2.1 | 轴距 |  |  | 按照GB/T17347、 GB/T12673标准，填写轴距，并选择“空载轴距”或“满载轴距” |  |  | 非空项 | 不能为空
C.2.1.0.1 | 第N轴至第N+1轴的轴距(mm): | [5 empty] | 非空项 | 不能为空
2.4.2.1 | 长度(mm): |  |  | 填写二类底盘或整车的长度。 |  |  | 非空项 | 不能为空
2.4.2.4 | 前悬(mm): |  |  | 填写二类底盘或整车的前悬。 |  |  | 非空项 | 不能为空
2.4.2.5 | 后悬(mm): |  |  | 填写二类底盘或整车的后悬。 |  |  | 非空项 | 不能为空
C.2.4.2 | 对于二类底盘或整车 | [5 empty] | 非空项 | 不能为空
C.2.4.2.11 | 前伸量(mm): |  |  | 填写二类底盘或整车的前伸量。 |  |  | 非空项 | 不能为空
C.2.4.2.12 | 后伸量(mm): |  |  | 填写二类底盘或整车的后伸量。 |  |  | 非空项 | 不能为空
2.3 | 2.3各车轴的轮距和宽度
2.3.2 | 除转向轴外的轮距(mm): | [5 empty] | 非空项 | 不能为空
2.3.3 | 最宽后轴的宽度(mm): |  |  | 填写最宽后轴的宽度，在轮胎的最外部测量,不包括轮胎靠近地面的突起部分。 |  |  | 非空项 | 不能为空
2.3.4 | 最前轴的宽度(mm): |  |  | 填写最前轴的宽度，在轮胎的最外部测量,不包括轮胎靠近地面的突起部分。 |  |  | 非空项 | 不能为空
2.3.1 | 2.3.1转向轴的轮距
C.2.3.1.1 | 第N轴轮距(mm): |  |  | 填写转向轴的轮距，对于一线两轴的布置情况，应填写两侧最外轮的中心距。 |  |  | 非空项 | 不能为空
2.4.1.4 | 2.4.1.4前悬
2.4.1.4 | 前悬(mm): |  |  | 填写底盘的前悬。 |  |  | 非空项 | 不能为空
2.4.1.4.1 | 接近角(°):(空载/满载) |  |  | 填写底盘的接近角。 |  |  | 非空项 | 不能为空
2.4.1.5 | 2.4.1.5后悬
2.4.1.5 | 后悬(mm): |  |  | 填写底盘的后悬。 |  |  | 非空项 | 不能为空
2.4.1.5.1 | 离去角(°):(空载/满载) |  |  | 填写底盘的离去角。 |  |  | 非空项 | 不能为空
2.5 | 2.5净底盘的质量
2.5 | 净底盘的质量(不带驾驶室、冷却液、润滑油、燃料、备胎、工具和驾驶员)(kg): |  |  | 填写不带驾驶室、冷却液、润滑油、燃料、备胎、工具和驾驶员时的净底盘的质量。本参数项不适用于承载式车身的车辆。 |  |  | 非空项 | 不能为空
2.5.1 | 该质量的轴荷分配(kg): |  |  | 填写净底盘质量的轴荷分配，应与轴数相对应，当为并装轴时,并装轴的轴荷应合在一起，并在数字后注并装双/三轴，如:17500(并装双轴)。双转向轴不是并装双轴，轴荷应分别填写。 当为并装轴时,并装轴的轴荷应合在一起，并在数字后注并装双/三轴，如:17500(并装双轴)；对2.5进行计算复核。本参数项不适用于承载式车身的车辆。 |  |  | 非空项 | 不能为空
2.6 | 2.6带有车身的车辆质量
2.6 | 带有车身的车辆质量,和除M1类外的牵引车,如果制造商安装有联结器,指在行驶状态下的质量；或者底盘或带驾驶室的底盘的质量。(应包括液体、工具、备胎和驾驶员的质量，对于客车和厢式车,如果车内有乘务员座位则还应包括乘务员的质量): |  |  | 填写行驶状态下的质量，即在国内的“整备质量”的基础上加上驾驶员质量，若有乘务员座位，还应加上乘务员的质量。(驾驶员、乘务员质量:68＋7＝75kg)。若不按75kg配置，应注明。燃油箱加至制造商规定容积的90%，其它液体(不包括废水)容器加至100%。 |  |  | 非空项 | 不能为空
2.6.1 | 该质量的轴荷分配,对于半挂车或中间轴挂车,还应有联结点上的载荷(kg): |  |  | 填写2.6项参数质量的轴荷分配，应与轴数相对应，当为并装轴时,并装轴的轴荷应合在一起，并在数字后注并装双/三轴，如:17500(并装双轴)。双转向轴不是并装双轴，轴荷应分别填写。 |  |  | 非空项 | 不能为空
C2.4.2.14 | C2.4.2.14货箱内部尺寸
C.2.4.2.14.1 | 货厢内部长度(mm): |  |  | 填写二类底盘或整车的货厢内部长度。 |  |  | 非空项 | 不能为空
C.2.4.2.14.2 | 货厢内部宽度(mm): |  |  | 填写二类底盘或整车的货厢内部宽度。 |  |  | 非空项 | 不能为空
C.2.4.2.14.3 | 货厢内部高度(mm): |  |  | 填写二类底盘或整车的货厢内部高度。 |  |  | 非空项 | 不能为空
2.16.1 | 2.16.1额定注册/使用 最大允许总质量
2.16.1 | 额定注册/使用 最大允许总质量(kg): |  |  | 填写车辆的额定总质量。 |  |  | 非空项 | 不能为空
C.2.16.1.1 | 该质量的轴荷分配,对于半挂车或中间轴挂车,还有联结点上的载荷(kg): |  |  | 填写2.16.1项参数质量的轴荷分配。 |  |  | 非空项 | 不能为空
3 | 3动力装置
3.4 | 其它发动机或它们的组合(这些发动机或电机部件的说明): |  |  | 填写除内燃机、电动机之外的其它发动机或它们的组合的说明。 |  |  | 非空项 | 不能为空
3.1.1 | 发动机制造商名称: |  |  | 填写发动机制造商名称。 |  |  | 非空项 | 不能为空
C.3.1.1.1 | 发动机制造商地址: |  |  | 填写发动机制造商地址。 |  |  | 非空项 | 不能为空
C.3.1.1.2 | 发动机生产厂名称: |  |  | 填写发动机生产厂名称。 |  |  | 非空项 | 不能为空
C.3.1.1.3 | 发动机生产厂地址: |  |  | 填写发动机生产厂地址。 |  |  | 非空项 | 不能为空
C.3.1.2 | 发动机商标: |  |  | 填写发动机商标，可能是文字和图形两种格式。 |  |  | 非空项 | 不能为空
C.3.1.3 | 发动机型号: |  |  | 填写发动机型号，如果发动机部件有多种选装情况，需说明所选装部件的组合情况。 |  |  | 非空项 | 不能为空
C.3.1.4 | 制造商在发动机上标注的发动机代号: |  |  | 填写制造商实际打刻在发动机上的发动机代号内容,其中的发动机编号部分可以用“*”站位。 |  |  | 非空项 | 不能为空
C.3.1.5 | 制造商在发动机上打刻发动机代号的位置: |  |  | 提供制造商在发动机上打刻发动机代号的位置图或照片。 |  |  | 非空项 | 不能为空
C.3.1.6 | 发动机型式: |  |  | 填写发动机的型式。例如:“点燃式”、“压燃式”等。 |  |  | 非空项 | 不能为空
C.3.1.7 | 直接喷射： |  |  | 填写发动机是否直接喷射 |  |  | 非空项 | 不能为空
3.5 | 3.5CO2排放量、燃油消耗量
3.5 | CO2排放量、燃油消耗量(制造商申报值)(仅适用于GVM<3.5t的车辆): |  |  | 对于每一个型号的发动机来说，由于影响排放因素的变化，使得排放的数值为多组时，说明每组排放值所对应的整车车辆的状况。 |  |  | 非空项 | 不能为空
3.5.0 | 3.5.0CO2排放量、燃油消耗量
3.5.1.1 | CO2质量排放量(市区)(g/km): |  |  | 填写市区工况时的CO2质量排放量。 |  |  | 非空项 | 不能为空
3.5.1.2 | CO2质量排放量(市郊)(g/km): |  |  | 填写市郊工况时的CO2质量排放量。 |  |  | 非空项 | 不能为空
3.5.1.3 | CO2质量排放量(综合)(g/km): |  |  | 填写综合工况时的CO2质量排放量。 |  |  | 非空项 | 不能为空
3.5.2.1 | 燃油消耗量(市区)(l/100km): |  |  | 填写市区工况时的燃油消耗量。 |  |  | 非空项 | 不能为空
3.5.2.2 | 燃油消耗量(市郊)(l/100km): |  |  | 填写市郊工况时的燃油消耗量。 |  |  | 非空项 | 不能为空
3.5.2.3 | 燃油消耗量(综合)(l/100km): |  |  | 填写综合工况时的燃油消耗量。 |  |  | 非空项 | 不能为空
3.6 | 3.6制造商允许的温度
C.3.6.1.0.1 | 冷却方式: |  |  | 填写发动机冷却系统的冷却方式，例如:“风冷”、“液冷”等。 |  |  | 非空项 | 不能为空
3.6.1.1 | 出口处最高温度(液冷)(℃): |  |  | 填写冷却系统为液冷的出口处的最高温度。 |  |  | 非空项 | 不能为空
3.6.1.2.1 | 基准点位置: |  |  | 填写冷却系统为风冷的基准点的位置说明。 |  |  | 非空项 | 不能为空
3.6.1.2.2 | 基准点最高温度(℃): |  |  | 填写冷却系统为风冷的基准点的最高温度。 |  |  | 非空项 | 不能为空
3.6.2 | 进气中冷器出口的最高温度(℃): |  |  | 填写进气中冷器出口的最高温度。 |  |  | 非空项 | 不能为空
3.6.3 | 排气管靠近排气歧管出口的法兰盘处的最高排气温度(℃): |  |  | 填写排气管靠近排气歧管出口的法兰盘处的最高排气温度。 |  |  | 非空项 | 不能为空
C.3.6.4.1 | 最低(℃): |  |  | 填写燃料的最低温度。 |  |  | 非空项 | 不能为空
C.3.6.4.2 | 最高(℃): |  |  | 填写燃料的最高温度。 |  |  | 非空项 | 不能为空
C.3.6.5.1 | 最低(℃): |  |  | 填写润滑油的最低温度。 |  |  | 非空项 | 不能为空
C.3.6.5.2 | 最高(℃): |  |  | 填写润滑油的最高温度。 |  |  | 非空项 | 不能为空
3.7 | 3.7发动机驱动设备
3.7.1 | 怠速(kW): |  |  | 填写在怠速转速下，由发动机驱动设备吸收的最大允许功率。 |  |  | 非空项 | 不能为空
3.7.2 | 中间转速(kW): |  |  | 填写在中间转速下，由发动机驱动设备吸收的最大允许功率。 |  |  | 非空项 | 不能为空
3.7.3 | 额定转速(kW): |  |  | 填写在额定转速下，由发动机驱动设备吸收的最大允许功率。 |  |  | 非空项 | 不能为空
3.8 | 3.8润滑系统
3.8 | 润滑系统: |  |  | 如果润滑系统中的润滑油泵、冷却器存在选装的情况，需说明选装部件的组合情况。 |  |  | 非空项 | 不能为空
3.8.1.1 | 润滑油箱的位置说明或图样: |  |  | 提供润滑油箱的位置说明或图样。 |  |  | 非空项 | 不能为空
3.8.1.2 | 供给系统方式: |  |  | 填写润滑油供给系统的方式。 |  |  | 非空项 | 不能为空
3.8.3.1 | 百分比(%): |  |  | 填写润滑油与燃油混合的百分比。 |  |  | 非空项 | 不能为空
3.8.2 | 3.8.2润滑油泵
3.8.2.1 | 生产厂名称: |  |  | 填写润滑油泵的生产厂名称。 |  |  | 非空项 | 不能为空
3.8.2.2 | 型号: |  |  | 填写润滑油泵的型号。 |  |  | 非空项 | 不能为空
3.8.4 | 3.8.4机油冷却器
3.8.4 | 有无机油冷却器: |  |  | 填写有无机油冷却器，例如:“有”或“无”。 |  |  | 非空项 | 不能为空
3.8.4.1 | 图样: |  |  | 提供机油冷却器的图样。 |  |  | 非空项 | 不能为空
3.8.4.1.1 | 生产厂名称: |  |  | 填写机油冷却器的生产厂名称。 |  |  | 非空项 | 不能为空
3.8.4.1.2 | 型号: |  |  | 填写机油冷却器的型号。 |  |  | 非空项 | 不能为空
4 | 4传动装置
4 | 传动装置: |  |  | 若传动装置有多种组合情况，则说明组合情况。 |  |  | 非空项 | 不能为空
4.1 | 变速器结构简图: |  |  | 提供变速器的结构简图。 |  |  | 非空项 | 不能为空
4.2 | 型式: |  |  | 填写传动装置的型式，例如:“机械式”、“液压式”、“电力式”等。 |  |  | 非空项 | 不能为空
4.2.1 | 电器或电子部件的简要说明: |  |  | 填写传动装置所采用的所有电器或电子部件的名称。 |  |  | 非空项 | 不能为空
4.3 | 发动机飞轮的惯性矩(kg·m^2): |  |  | 填写发动机飞轮的惯性矩。 |  |  | 非空项 | 不能为空
4.3.1 | 空档时的附加惯性矩(kg·m^2): |  |  | 填写发动机飞轮在空档时的附加惯性矩。 |  |  | 非空项 | 不能为空
4.4 | 离合器型式: |  |  | 填写离合器的型式，例如:“单片干式”、“多片湿式”等。 |  |  | 非空项 | 不能为空
4.4.1 | 最大传递扭矩(Nm): |  |  | 填写离合器的最大传递扭矩。 |  |  | 非空项 | 不能为空
C.4.4.2 | 离合器操纵方式: |  |  | 填写离合器的操纵方式，例如:“气压”、“液压”等。 |  |  | 非空项 | 不能为空
4.7 | 最高车速(km/h): | 0 |  | 填写车辆的最高车速。 |  |  | 非空项
4.9 | 有无差速器锁: |  |  | 填写有无差速器锁，例如:“有”或“无”。 |  |  | 非空项 | 不能为空
4.5 | 4.5变速器
C.4.5.0.1 | 变速器种数: |  |  | 填写变速器的种数。 |  |  | 非空项 | 不能为空
4.5.1 | 4.5.1变速器
4.5.0 | 4.5.0变速器
C.4.5.0.2 | 型号: |  |  | 填写变速器的型号。 |  |  | 非空项 | 不能为空
C.4.5.0.3 | 生产厂名称: |  |  | 填写变速器的生产厂名称。 |  |  | 非空项 | 不能为空
C.4.5.0.4 | 前进档位数(个): |  |  | 填写变速器的前进档位数。 |  |  | 非空项 | 不能为空
4.5.1 | 型式: |  |  | 填写填写变速器的型式，例如:“手动”、“自动”、“CVT(无级变速)”等。 |  |  | 非空项 | 不能为空
4.5.2 | 相对于发动机的位置: |  |  | 填写变速器相对于发动机的位置，例如:“前”、“后”、“左”“、右”等。 |  |  | 非空项 | 不能为空
4.5.3 | 操纵方法: |  |  | 填写变速器的操纵方法，例如:“手动”、“自动”、“手自一体”等。 |  |  | 非空项 | 不能为空
C.4.5.4 | 操纵杆位置: |  |  | 填写变速器操纵杆的位置，例如:“转向柱上”、“中控台上”、“地板上”等。 |  |  | 非空项 | 不能为空
C.4.5.5 | 变速器布置方式: |  |  | 填写变速器的布置方式。 |  |  | 非空项 | 不能为空
4.6 | 4.6速比
4.5.1.0 | 是否相一致: | [5 empty] | 非空项 | 不能为空
4.7 | 4.7最高车速
4.7 | 最高车速(km/h): |  |  | 填写车辆的最高车速。 |  |  | 非空项 | 不能为空
4.7.1 | 备注: | [5 empty] | 非空项 | 不能为空
4.8 | 4.8车速表
C.4.8.0 | 型号: |  |  | 填写车速表的型号。 |  |  | 非空项 | 不能为空
4.8.1 | 驱动机构的驱动方法: |  |  | 填写车速表驱动机构的驱动方法，例如:“齿轮软轴”、“电子式”等。 |  |  | 非空项 | 不能为空
4.8.2 | 仪表常数: |  |  | 填写车速表的仪表常数。 |  |  | 非空项 | 不能为空
4.8.3 | 测量机构的允差(%): |  |  | 填写车速表本身的，用于对实际车速进行测量的装置的精度公差要求。 |  |  | 非空项 | 不能为空
4.8.4 | 总传动比: |  |  | 填写车速表的总传动比。 |  |  | 非空项 | 不能为空
4.8.5 | 车速表刻度或其它显示方式的图样: |  |  | 提供车速表刻度或其它显示方式的图样。 |  |  | 非空项 | 不能为空
4.8.6 | 识别方式以及位置图样: |  |  | 提供车速表的识别方式(指数显式或表盘刻度式)以及位置图样。 |  |  | 非空项 | 不能为空
C.4.8.7 | 生产厂: |  |  | 填写车速表的生产厂。 |  |  | 非空项 | 不能为空
C.4.10 | C4.10分动器
C.4.10.0 | 有无分动器 （1有、0无）: | [5 empty] | 非空项 | 不能为空
C.4.10.1 | 型号: |  |  | 填写分动器的型号。 |  |  | 非空项 | 不能为空
C.4.10.1.2 | 型式: |  |  | 填写分动器的型式，例如:“独立式”、“与变速器一体式”等。 |  |  | 非空项 | 不能为空
C.4.10.1.3 | 接入方式: |  |  | 填写分动器的接入方式，例如:“自动”、“手动”等。 |  |  | 非空项 | 不能为空
C.4.10.1.4 | 生产厂名称: |  |  | 填写分动器的生产厂名称。 |  |  | 非空项 | 不能为空
5 | 5车轴
C.5.3.1 | 第N轴: |  |  | 填写车轴的型式，例如:“转向轴”、“驱动轴”、“转向驱动轴”、“承载轴”、“浮动轴”等。 |  |  | 非空项 | 不能为空
5.4 | 可伸缩车轴的位置: |  |  | 填写浮动轴的位置。 |  |  | 非空项 | 不能为空
5.5 | 可承载车轴的位置: |  |  | 填写除浮动轴之外的车轴位置。 |  |  | 非空项 | 不能为空
C.5.6 | 轴间连接方式: |  |  | 对于车辆有多轴的情况，填写轴间的连接方式。 |  |  | 非空项 | 不能为空
5.1 | 5.1型号
5.1 | 型号: |  |  | 填写车轴的型号。仅适用于具有实际车轴的车辆。 |  |  | 非空项 | 不能为空
5.2 | 生产厂名称: |  |  | 填写车轴的生产厂名称。仅适用于具有实际车轴的车辆。 |  |  | 非空项 | 不能为空
6 | 6悬挂
6.1 | 悬挂布置图: |  |  | 提供悬挂的布置图。 |  |  | 非空项 | 不能为空
6.2 | 各车轴或车轴组或车轮的悬挂型式 | [5 empty] | 非空项 | 不能为空
C.6.2.0.1.1 | 第N轴: | [5 empty] | 非空项 | 不能为空
C.6.2.0.2.1 | 前轮: |  |  | 对于无车轴的车辆，填写前轮的悬挂型式。 |  |  | 非空项 | 不能为空
C.6.2.0.2.2 | 后轮: |  |  | 对于无车轴的车辆，填写后轮的悬挂型式。 |  |  | 非空项 | 不能为空
6.2.1 | 高度能否调整: |  |  | 填写悬挂高度能否调整，例如:“能”或“不能”。 |  |  | 非空项 | 不能为空
6.2.2 | 电器或电子部件的简要说明(若有): |  |  | 填写悬挂所采用的所有电器或电子部件的名称。 |  |  | 非空项 | 不能为空
6.2.3 | 驱动轴是否是空气悬挂: |  |  | 填写驱动轴是否是空气悬挂，例如:“是”或“否”。 |  |  | 非空项 | 不能为空
6.2.3.1 | 驱动轴是否相当于空气悬挂: |  |  | 填写驱动轴是否相当于空气悬挂，例如:“是”或“否”。对于空气悬挂原理不同，但作用相同的可以视为相当于空气悬挂。 |  |  | 非空项 | 不能为空
6.2.3.2 | 悬挂质量的振动频率和阻尼: |  |  | 填写悬挂质量的振动频率和阻尼。 |  |  | 非空项 | 不能为空
6.3 | 悬挂弹性件的特性(应包括结构、材料特性和尺寸): |  |  | 填写悬挂弹性件的特性说明或图样，应包括结构、材料特性和尺寸。 |  |  | 非空项 | 不能为空
6.4 | 有无稳定器: |  |  | 填写有无稳定器，例如:“有”或“无”。 |  |  | 非空项 | 不能为空
C.6.4.0.1 | 稳定器型式: |  |  | 填写稳定器的型式。 |  |  | 非空项 | 不能为空
6.5 | 有无减震器: |  |  | 填写有无减震器，例如:“有”或“无”。 |  |  | 非空项 | 不能为空
C.6.5.0.1 | 减震器型式: |  |  | 填写减震器的型式。 |  |  | 非空项 | 不能为空
C.6.2.4 | 车轴是否安装有空气悬挂： |  |  | 填写车轴是否安装有空气悬挂。 |  |  | 非空项 | 不能为空
C.6.2.4.1 | 车轴是否安装有等效于空气悬挂的装置： |  |  | 填写车轴是否安装有等效于空气悬挂的装置。 |  |  | 非空项 | 不能为空
6.6 | 6.6轮胎和车轮
6.6.1 | 轮胎、车轮组合 | [5 empty] | 非空项 | 不能为空
6.6.2 | 滚动半径的上限和下限(mm): |  |  | 由车辆制造商填写轮胎滚动半径的上限和下限。 |  |  | 非空项 | 不能为空
6.6.3 | 车辆制造商推荐的轮胎压力(kPa)(空载/满载): |  |  | 由车辆制造商填写推荐的轮胎压力(空载/满载)。 |  |  | 非空项 | 不能为空
6.6.4 | 制造商推荐的适用于该车型的防滑链、轮胎、车轮组合: |  |  | 填写对应车轴上防滑链、轮胎、车轮的规格型号。 |  |  | 非空项 | 不能为空
6.6.5 | 若有临时备用部件,加以简要说明: |  |  | 填写临时备用部件的简要说明，例如:“急救包、千斤顶”等。 |  |  | 非空项 | 不能为空
6.6.6 | 允许使用轮辋的规格代号: |  |  | 填写允许使用轮辋的规格代号。 |  |  | 非空项 | 不能为空
6.6.7 | 应用种类: |  |  | 填写轮胎的应用种类，例如:“普通”、“雪地”、“特殊用途”等。 |  |  | 非空项 | 不能为空
6.6.8 | 轮胎类别: |  |  | 填写轮胎的类别，例如:“Cl级”、“C2级”、“C3级”等。 |  |  | 非空项 | 不能为空
C.6.6.9 | 静力半径r(mm): |  |  | 填写轮胎的静力半径。 |  |  | 非空项 | 不能为空
C.6.6.10 | CCC证书编号: |  |  | 填写轮胎的CCC证书编号。 |  |  | 非空项 | 不能为空
C.6.6.11 | CCC认证标志的位置: |  |  | 填写轮胎的CCC认证标志的位置。 |  |  | 非空项 | 不能为空
C.6.6.12 | CCC认证标志的固定方法: |  |  | 填写轮胎的CCC认证标志的固定方法。 |  |  | 非空项 | 不能为空
6.6.1 | 6.6.1轮胎、车轮组合
6.6.1 | 轮胎、车轮组合 | [5 empty] | 非空项 | 不能为空
C.6.6.1.1 | 轮胎的规格型号: |  |  | 填写轮胎的规格型号，型号规格应包括负荷指数和速度级别。 |  |  | 非空项 | 不能为空
C.6.6.1.3 | 速度级别: |  |  | 填写轮胎的速度级别。 |  |  | 非空项 | 不能为空
C.6.6.1.4 | 测量轮辋的规格代号: |  |  | 填写测量轮辋的规格代号。 |  |  | 非空项 | 不能为空
C.6.6.1.5 | 车轮轮辋的偏置量(mm): |  |  | 填写轮胎的车轮轮辋的偏置量。 |  |  | 非空项 | 不能为空
C.6.6.1.6 | 轮胎生产厂名称: |  |  | 填写轮胎的生产厂名称。 |  |  | 非空项 | 不能为空
C.6.6.1.7 | 轮胎商标: |  |  | 填写轮胎的商标。 |  |  | 非空项 | 不能为空
C.6.6.1.8 | 轮胎结构: |  |  | 填写轮胎的类型，例如:“斜交胎”、“子午线胎”、“带束斜交胎”等。 |  |  | 非空项 | 不能为空
C.6.6.1.9 | 胎面花纹: |  |  | 提供轮胎的胎面花纹。 |  |  | 非空项 | 不能为空
C.6.6.1.10 | 花纹类型： |  |  | 填写轮胎的花纹类型。轿车轮胎可填写普通型、雪泥型等；载重汽车轮胎可填写公路型、牵引型等。 |  |  | 非空项 | 不能为空
C.6.6.1.11 | 轮胎负荷能力类别： |  |  | 填写轮胎负荷能力类别。轿车轮胎填可写标准、加强或T型临时用备胎等；摩托车轮胎可填写轻载型、标准型、加强型或载重型等。 |  |  | 非空项 | 不能为空
C.6.6.1.12 | 轮胎有无内胎： |  |  | 填写轮胎有无内胎。 |  |  | 非空项 | 不能为空
C.6.6.1.2 | C6.6.1.2负荷指数
C.6.6.1.2.1 | 单胎: |  |  | 填写单胎的负荷指数。 |  |  | 非空项 | 不能为空
C.6.6.1.2.2 | 双胎: |  |  | 填写双胎的负荷指数。 |  |  | 非空项 | 不能为空
7 | 7转向
7.1 | 表示转向几何学的转向轴示意图: |  |  | 提供转向梯形的示意图。 |  |  | 非空项 | 不能为空
7.2.1 | 转向传动型式(若适用,说明其前和后): |  |  | 填写转向传动的型式，例如:“机械式”、“动力式”等。 |  |  | 非空项 | 不能为空
C.7.2.1.0.1 | 转向器型式: |  |  | 填写转向器的型式，例如:“循环球式”、“齿轮齿条式”等。 |  |  | 非空项 | 不能为空
7.2.2 | 车轮的联动装置(除机械方式之外的装置,如适用,说明其前和后): |  |  | 除机械式联动装置外，填写车轮之间的联动方式。 |  |  | 非空项 | 不能为空
7.2.2.1 | 电器或电子部件的简要说明(若有): |  |  | 填写联动装置所采用的所有电器或电子部件的名称。 |  |  | 非空项 | 不能为空
7.2.3 | 助力型式(若有): |  |  | 填写转向助力的型式，例如:“气压”、“液压”、“电动”等。 |  |  | 非空项 | 不能为空
7.2.3.1 | 操纵方法和示意图: |  |  | 提供转向助力器的操纵方法和示意图。 |  |  | 非空项 | 不能为空
7.2.4 | 转向机构总示意图,并显示其转向动作的各种装置在车辆上的位置: |  |  | 提供从方向盘到转向轮的转向机构总示意图,能够显示其转向动作的各种装置在车辆上的位置，还应包括转向轮的定位参数。 |  |  | 非空项 | 不能为空
7.2.5 | 转向控制部件示意图: |  |  | 提供转向控制部件的示意图。转向控制部件指转向机构中用于控制其运转的部分。仅由驾驶员或部分依靠驾驶员人力作用的转向机构，包括由机械、液压或电力方式转变的转向控制力作用点以上的所有部件。 |  |  | 非空项 | 不能为空
7.2.6 | 若有转向控制件的调整,其范围和方法: |  |  | 填写转向控制件的调整范围和方法的说明，例如:“转向盘上下前后的调整范围和调整方法”等。 |  |  | 非空项 | 不能为空
7.2.7 | 转向轮: |  |  | 填写转向轮的位置，例如:“前轮”、“后轮”、“全轮”等。 |  |  | 非空项 | 不能为空
7.2.8 | 供能装置: |  |  | 填写转向供能装置中用于提供能源、控制能源以及储存能源的部件名称。 |  |  | 非空项 | 不能为空
7.2.9 | 制动性能: |  |  | 填写转向供能装置是否与制动的供能装置共用一套系统。 |  |  | 非空项 | 不能为空
C.7.2.10 | 转向保护措施: |  |  | 填写用于转向防伤害的措施，例如:“装有溃缩式转向柱”等。 |  |  | 非空项 | 不能为空
7.3.1 | 向右(度): |  |  | 填写右侧车轮向右的最大转向角度。 |  |  | 非空项 | 不能为空
C.7.3.1.1 | 转向盘的圈数: |  |  | 填写转向盘向右的最多圈数。 |  |  | 非空项 | 不能为空
7.3.2 | 向左(度): |  |  | 填写左侧车轮向左的最大转向角度。 |  |  | 非空项 | 不能为空
C.7.3.2.1 | 转向盘的圈数: |  |  | 填写转向盘向左的最多圈数。 |  |  | 非空项 | 不能为空
C.7.4 | 转向形式： |  |  | 按照GA24.16标准。汽车产品填写 方向盘。 |  |  | 非空项 | 不能为空
C.7.2.3 | C7.2.3转向助力器
C.7.2.3.2 | 转向助力器型号: |  |  | 填写转向助力器的型号。 |  |  | 非空项 | 不能为空
C.7.2.3.3 | 转向助力器生产厂名称: |  |  | 填写转向助力器的生产厂名称。 |  |  | 非空项 | 不能为空
C.7.2.11 | C7.2.11转向管柱
C.7.2.11.1 | 转向管柱型号: |  |  | 填写转向管柱型号。 |  |  | 非空项 | 不能为空
C.7.2.11.2 | 转向管柱结构型式: |  |  | 填写转向管柱结构型式。 |  |  | 非空项 | 不能为空
C.7.2.11.3 | 转向管柱的生产厂名称: |  |  | 填写转向管柱的生产厂名称。 |  |  | 非空项 | 不能为空
C.7.2.11.4 | 转向柱的向上倾角α(º): |  |  | 填写转向柱的向上倾角。 |  |  | 非空项 | 不能为空
C.7.2.11.5 | 转向柱的侧向倾角β(º): |  |  | 填写转向柱的侧向倾角。 |  |  | 非空项 | 不能为空
C.7.2.12 | C7.2.12转向盘
C.7.2.12.1 | 转向盘型号: |  |  | 填写转向盘型号。 |  |  | 非空项 | 不能为空
C.7.2.12.2 | 转向盘的生产厂名称: |  |  | 填写转向盘的生产厂名称。 |  |  | 非空项 | 不能为空
C.7.2.12.3 | 转向盘的轮缘下端和座椅基准点(R)的垂直距离(mm): |  |  | 填写转向盘的轮缘下端和座椅基准点(R)的垂直距离。 |  |  | 非空项 | 不能为空
C.7.2.12.4 | 转向盘骨架材料的名称: |  |  | 填写转向盘骨架材料的名称。 |  |  | 非空项 | 不能为空
C.7.2.12.5 | 转向盘直径(mm): |  |  | 填写转向盘直径。 |  |  | 非空项 | 不能为空
C.7.2.12.6 | 转向盘前后方向的调节范围(mm): |  |  | 填写转向盘前后方向的调节范围。 |  |  | 非空项 | 不能为空
C.7.2.12.7 | 转向盘上下方向的调节范围(mm): |  |  | 填写转向盘上下方向的调节范围。 |  |  | 非空项 | 不能为空
8 | 8制动
8.2.1 | 行车制动系统: |  |  | 按照8.2要求，提供行车制动系统的图样。 |  |  | 非空项 | 不能为空
8.2.2 | 应急制动系统: |  |  | 按照8.2要求，提供应急制动系统的图样。 |  |  | 非空项 | 不能为空
8.2.3 | 驻车制动系统: |  |  | 按照8.2要求，提供驻车制动系统的图样。 |  |  | 非空项 | 不能为空
8.2.4 | 辅助制动系统: |  |  | 按照8.2要求，提供辅助制动系统的图样。辅助制动系统主要指 “配备缓速器”、“排气制动”等。 |  |  | 非空项 | 不能为空
8.2.5 | 副制动系统: |  |  | 按照8.2要求，提供副制动系统的图样。 |  |  | 非空项 | 不能为空
8.3 | 牵引车中,挂车制动装置的操纵和传动装置示意图: |  |  | 提供在牵引车中用于对挂车制动装置进行操纵和传动的装置的示意图。 |  |  | 非空项 | 不能为空
8.4 | 牵引车中，挂车行车制动器型式: |  |  | 填写牵引车中挂车行车制动器的型式，例如:“电动”、“气动”、“液压”等。 |  |  | 非空项 | 不能为空
8.5 | 有无防抱死制动系统(ABS): |  |  | 填写有无防抱死制动系统(ABS)，例如:“有”或“无”。 |  |  | 非空项 | 不能为空
C.8.5.0.1 | ABS系统控制方式: |  |  | 填写ABS系统的控制方式，例如:“双参数控制”、“单参数控制”等。 |  |  | 非空项 | 不能为空
C.8.5.0.2 | ABS系统型式: |  |  | 填写ABS系统的型式，内容应包括“通道数量、传感器数、布置型式”等。 |  |  | 非空项 | 不能为空
C.8.5.0.3 | 类型: |  |  | 填写ABS系统的类型，例如:“A类”、“B类”、“1类”、“2类”、“3类”等。 |  |  | 非空项 | 不能为空
C.8.5.0.4 | 直接控制的车轮: |  |  | 填写ABS系统直接控制的车轮。 |  |  | 非空项 | 不能为空
8.5.1 | 对装有防抱死系统的车辆,提供相应的工作示意图，应包括:各种电子元件、电气方框图、液压或气动管路示意图: |  |  | 对装有防抱死系统的车辆,提供相应的工作示意图，应包括:各种电子元件、电气方框图、液压或气动管路示意图。 |  |  | 非空项 | 不能为空
8.6 | 所作的计算和曲线: |  |  | 参照GB12676标准附录A，计算和提供曲线。 |  |  | 非空项 | 不能为空
8.7 | 能量供给的说明或图样(应包括制动助力装置): |  |  | 提供制动装置能量供给的说明或图样，应包括制动助力装置。 |  |  | 非空项 | 不能为空
8.7.1 | 对于气压制动系统,储气罐中的工作压力(kPa): |  |  | 对于气压制动系统,填写储气罐中的工作压力。 |  |  | 非空项 | 不能为空
8.7.2 | 对于真空制动系统,罐中的初始能量(kPa): |  |  | 对于真空制动系统,填写罐中的初始能量。 |  |  | 非空项 | 不能为空
8.8 | 车轮圆周处总制动力与制动操纵件上施加的力之比: |  |  | 填写车轮圆周处总制动力与制动操纵件上施加的力之比。 |  |  | 非空项 | 不能为空
8.9 | 制动装置的简要说明: |  |  | 除了上述的制动装置外，若有其它的制动装置，进行简要的说明。 |  |  | 非空项 | 不能为空
8.1 | 如要求免除I型和/或II型称或III试验,陈述试验报告编号: |  |  | 填写所视同的同一车型系列中的车辆型号、试验报告编号及说明。同一型式判定条件参照GB12676标准。 |  |  | 非空项 | 不能为空
8.11 | 缓速制动系统型式的描述: |  |  | 填写缓速制动系统的型式，例如:“电涡流缓速制动”、“发动机缓速”、“排气缓速”、“液力缓速”等。 |  |  | 非空项 | 不能为空
C.8.17 | 助力方式: |  |  | 填写制动的助力方式，例如:“真空气助力”、“液压助力”、“电动助力”等。 |  |  | 非空项 | 不能为空
C.8.18 | 制动力调节方式: |  |  | 填写制动力的调节方式，例如:“ABS”、“EBD”、“ESP”、“感载阀”、“比例阀”等。 |  |  | 非空项 | 不能为空
C.8.0 | 制动装置说明： |  |  | 填写制动装置的简要说明，例如：液压制动，真空助力，ABS。 |  |  | 非空项 | 不能为空
C.8.4 | 牵引车中，挂车制动系统供气管内压力(kPa): |  |  | 填写牵引车中挂车制动系统供气管内压力。 |  |  | 非空项 | 不能为空
8.5.0 | 8.5.0ABS控制器
C.8.5.0.5 | 控制器型号: |  |  | 填写ABS系统的控制器型号。 |  |  | 非空项 | 不能为空
C.8.5.0.6 | 生产厂名称: |  |  | 填写ABS系统的生产厂名称。 |  |  | 非空项 | 不能为空
8.1 | 8.1制动器
C.8.1.1 | 制动器型式: |  |  | 填写制动器的型式，例如:“制动鼓”、“制动盘”等。 |  |  | 非空项 | 不能为空
C.8.1.2 | 制动轮图样: |  |  | 提供制动轮的图样。 |  |  | 非空项 | 不能为空
C.8.1.3 | 制动器到制动轮的连接件图样: |  |  | 提供制动器到制动轮连接件的图样。 |  |  | 非空项 | 不能为空
C.8.1.6 | 有效制动面积(mm2): |  |  | 填写摩擦介质与鼓或盘在制动时的接触面积。 |  |  | 非空项 | 不能为空
C.8.1.7 | 鼓半径(mm): |  |  | 填写制动鼓的半径。 |  |  | 非空项 | 不能为空
C.8.1.8 | 制动片型式: |  |  | 填写制动片的型式，例如:“蹄式”、“盘式”等。 |  |  | 非空项 | 不能为空
C.8.1.9 | 鼓质量(kg): |  |  | 填写制动鼓的质量。 |  |  | 非空项 | 不能为空
C.8.1.10 | 调整装置图样: |  |  | 提供摩擦介质与鼓或盘的间隙调整装置的图样。 |  |  | 非空项 | 不能为空
C.8.1.11 | 制动器与轴和悬挂有关部件的图样: |  |  | 提供制动器与轴和悬挂有关部件的图样。 |  |  | 非空项 | 不能为空
C8.1.4 | C8.1.4制动衬片或衬块总成
C.8.1.4 | 制动衬片或衬块总成的生产厂名称: |  |  | 填写制动衬片或衬块总成的生产厂名称。 |  |  | 非空项 | 不能为空
C.8.1.5 | 制动衬片或衬块总成的型号: |  |  | 填写制动衬片或衬块总成的型号。 |  |  | 非空项 | 不能为空
C.8.1.12 | C8.1.12制动总泵
C.8.1.12.1 | 制动总泵型式: |  |  | 填写制动总泵型式。 |  |  | 非空项 | 不能为空
C.8.1.12.2 | 制动总泵型号: |  |  | 填写制动总泵型号。 |  |  | 非空项 | 不能为空
C.8.1.12.3 | 制动总泵生产厂名称: |  |  | 填写制动总泵生产厂名称。 |  |  | 非空项 | 不能为空
C.8.1.13 | C8.1.13制动钳
C.8.1.13.1 | 制动钳型号: |  |  | 填写制动钳型号。 |  |  | 非空项 | 不能为空
C.8.1.13.2 | 制动钳生产厂名称: |  |  | 填写制动钳生产厂名称。 |  |  | 非空项 | 不能为空
C.8.1.14 | C8.1.14制动盘
C.8.1.14.1 | 制动盘型号: |  |  | 填写制动盘型号。 |  |  | 非空项 | 不能为空
C.8.1.14.2 | 制动盘生产厂名称: |  |  | 填写制动盘生产厂名称。 |  |  | 非空项 | 不能为空
C.8.1.15 | C8.1.15制动鼓
C.8.1.15.1 | 制动鼓型号: |  |  | 填写制动鼓型号。 |  |  | 非空项 | 不能为空
C.8.1.15.2 | 制动鼓生产厂名称: |  |  | 填写制动鼓生产厂名称。 |  |  | 非空项 | 不能为空
C.8.1.16 | C8.1.16制动蹄
C.8.1.16.1 | 制动蹄型号: |  |  | 填写制动蹄型号。 |  |  | 非空项 | 不能为空
C.8.1.16.2 | 制动蹄生产厂名称: |  |  | 填写制动蹄生产厂名称。 |  |  | 非空项 | 不能为空
8.16 | 8.16ABS制动液
C.8.16 | 制动液型号: |  |  | 填写制动液的型号。 |  |  | 非空项 | 不能为空
C.8.19 | C8.19制动软管
C.8.19.1 | C8.19.1液压制动软管
C.8.19.1.0 | 是否获证 0否 1是: | [5 empty] | 非空项 | 不能为空
C.8.19.1.1 | 生产厂名称: |  |  | 填写液压制动软管的生产厂名称。 |  |  | 非空项 | 不能为空
C.8.19.1.2 | 材料: |  |  | 填写液压制动软管的材料。 |  |  | 非空项 | 不能为空
C.8.19.1.3 | 内径(mm): |  |  | 填写液压制动软管的内径。 |  |  | 非空项 | 不能为空
C.8.19.1.4 | 外径(mm): |  |  | 填写液压制动软管的外径。 |  |  | 非空项 | 不能为空
C.8.19.1.5 | 接头型式: |  |  | 填写液压制动软管的接头型式。 |  |  | 非空项 | 不能为空
C.8.19.1.6 | 液压制动软管型号: |  |  | 填写液压制动软管的型号。 |  |  | 非空项 | 不能为空
C.8.19.1.7 | CCC证书编号: |  |  | 填写液压制动软管的CCC证书编号。 |  |  | 非空项 | 不能为空
C.8.19.1.8 | CCC认证标志的位置: |  |  | 填写液压制动软管的CCC认证标志的位置。 |  |  | 非空项 | 不能为空
C.8.19.1.9 | CCC认证标志的固定方法: |  |  | 填写液压制动软管的CCC认证标志的固定方法。 |  |  | 非空项 | 不能为空
C.8.19.2 | C8.19.2气压制动软管
C.8.19.2.0 | 是否获证 0否 1是: | [5 empty] | 非空项 | 不能为空
C.8.19.2.1 | 生产厂名称: |  |  | 填写气压制动软管的生产厂名称。 |  |  | 非空项 | 不能为空
C.8.19.2.2 | 材料: |  |  | 填写气压制动软管的材料。 |  |  | 非空项 | 不能为空
C.8.19.2.3 | 内径(mm): |  |  | 填写气压制动软管的内径。 |  |  | 非空项 | 不能为空
C.8.19.2.4 | 外径(mm): |  |  | 填写气压制动软管的外径。 |  |  | 非空项 | 不能为空
C.8.19.2.5 | 接头型式: |  |  | 填写气压制动软管的接头型式。 |  |  | 非空项 | 不能为空
C.8.19.2.6 | 气压制动软管型号: |  |  | 填写气压制动软管的型号。 |  |  | 非空项 | 不能为空
C.8.19.2.7 | CCC证书编号: |  |  | 填写气压制动软管的CCC证书编号。 |  |  | 非空项 | 不能为空
C.8.19.2.8 | CCC认证标志的位置: |  |  | 填写气压制动软管的CCC认证标志的位置。 |  |  | 非空项 | 不能为空
C.8.19.2.9 | CCC认证标志的固定方法: |  |  | 填写气压制动软管的CCC认证标志的固定方法。 |  |  | 非空项 | 不能为空
C.8.19.3 | C8.19.3真空制动软管
C.8.19.3.0 | 是否获证 0否 1是: | [5 empty] | 非空项 | 不能为空
C.8.19.3.1 | 生产厂名称: |  |  | 填写真空制动软管的生产厂名称。 |  |  | 非空项 | 不能为空
C.8.19.3.2 | 材料: |  |  | 填写真空制动软管的材料。 |  |  | 非空项 | 不能为空
C.8.19.3.3 | 内径(mm): |  |  | 填写真空制动软管的内径。 |  |  | 非空项 | 不能为空
C.8.19.3.4 | 外径(mm): |  |  | 填写真空制动软管的外径。 |  |  | 非空项 | 不能为空
C.8.19.3.5 | 接头型式: |  |  | 填写真空制动软管的接头型式。 |  |  | 非空项 | 不能为空
C.8.19.3.6 | 真空制动软管型号: |  |  | 填写真空制动软管的型号。 |  |  | 非空项 | 不能为空
C.8.19.3.7 | CCC证书编号: |  |  | 填写真空制动软管的CCC证书编号。 |  |  | 非空项 | 不能为空
C.8.19.3.8 | CCC认证标志的位置: |  |  | 填写真空制动软管的CCC认证标志的位置。 |  |  | 非空项 | 不能为空
C.8.19.3.9 | CCC认证标志的固定方法: |  |  | 填写真空制动软管的CCC认证标志的固定方法。 |  |  | 非空项 | 不能为空
9 | 9车身
C.9.1.0.1 | 车身种数: |  |  | 填写车身的种数。 |  |  | 非空项 | 不能为空
9.2 | 所用材料名称: |  |  | 填写车身所用的材料名称。 |  |  | 非空项 | 不能为空
C.9.2.1 | 构造方法: |  |  | 填写车身的构造方法，例如:“焊接”、“铆接”、“粘接”、“螺栓连接”等。 |  |  | 非空项 | 不能为空
C9.1.0 | C9.1.0车身生产厂名称和型号
C.9.1.0.2 | 车身生产厂名称: |  |  | 填写车身的生产厂名称。 |  |  | 非空项 | 不能为空
C.9.1.0.3 | 车身型号: |  |  | 填写车身型号。 |  |  | 非空项 | 不能为空
9.3 | 9.3乘客门、门锁、车门保持件
9.3.1.0 | 9.3.1.0门的数量和示意图
C.9.3.1.0.1 | 提供车门位置示意图: |  |  | 提供车门位置的示意图。 |  |  | 非空项 | 不能为空
C.9.3.1.0.2 | 车门数量: |  |  | 填写所有车门的数量。 |  |  | 非空项 | 不能为空
9.3.1 | 9.3.1门的配置
9.3.1.1 | 尺寸示意图: |  |  | 提供所有车门的尺寸示意图。对于左右对称的车门可只提供一侧车门的尺寸示意图，需注明左右对称。 |  |  | 非空项 | 不能为空
C.9.3.1.1.1 | 开启方向: |  |  | 填写车门的开启方向，例如:“向前开启”、“向后开启”、“向上开启”等。不同车门应分别填写。 |  |  | 非空项 | 不能为空
C.9.3.1.1.2 | 最大开启角度(度): |  |  | 填写车门的最大开启角度。不同车门应分别填写。 |  |  | 非空项 | 不能为空
9.3.1.2 | 车门构造: |  |  | 填写车门的构造，例如:“铰接门”、“滑动门”、“折叠门”、“上卷门”、“简易门”等。不同车门应分别填写。 |  |  | 非空项 | 不能为空
9.3.1.3 | 车门开启方式: |  |  | 填写车门的开启方式，例如:“手动”、“电动”等。不同车门应分别填写。 |  |  | 非空项 | 不能为空
9.3.1.4 | 门闩打开方式(仅适用于装有门闩的车门): |  |  | 填写门闩的打开方式，例如:“手动”、“电动”等。不同车门应分别填写。 |  |  | 非空项 | 不能为空
9.3.2 | 9.3.2门锁和车门保持件及它们在门上的位置图样
9.3.2 | 门锁和车门保持件及它们在门上的位置图样: |  |  | 提供门锁和车门保持件及它们在门上的位置图样。不同车门应分别提供。 |  |  | 非空项 | 不能为空
9.3.3 | 9.3.3门锁和车门保持件的技术说明
C.9.3.3.0.1 | C9.3.3.0.1门锁
C.9.3.3.0.1.0 | 是否获证 0否 1是: | [5 empty] | 非空项 | 不能为空
C.9.3.3.0.1.1 | 商标: |  |  | 填写门锁的商标。 |  |  | 非空项 | 不能为空
C.9.3.3.0.1.2 | 控制方式: |  |  | 填写门锁的控制方式，例如:“电动”、“机械”等。 |  |  | 非空项 | 不能为空
C.9.3.3.0.1.3 | 型号: |  |  | 填写门锁的商标。 |  |  | 非空项 | 不能为空
C.9.3.3.0.1.4 | 生产厂名称: |  |  | 填写门锁的生产厂名称。 |  |  | 非空项 | 不能为空
C.9.3.3.0.1.5 | CCC证书编号: |  |  | 填写门锁的CCC证书编号。 |  |  | 非空项 | 不能为空
C.9.3.3.0.1.6 | CCC认证标志的位置: |  |  | 填写门锁的CCC认证标志的位置。 |  |  | 非空项 | 不能为空
C.9.3.3.0.1.7 | CCC认证标志的固定方法: |  |  | 填写门锁的CCC认证标志的固定方法。 |  |  | 非空项 | 不能为空
C.9.3.3.0.2 | C9.3.3.0.2车门保持件
C.9.3.3.0.2.0 | 是否获证 0否 1是: | [5 empty] | 非空项 | 不能为空
C.9.3.3.0.2.1 | 商标: |  |  | 填写车门保持件的商标。 |  |  | 非空项 | 不能为空
C.9.3.3.0.2.2 | 型号: |  |  | 填写车门保持件的型号。 |  |  | 非空项 | 不能为空
C.9.3.3.0.2.3 | 生产厂名称: |  |  | 填写车门保持件的生产厂名称。 |  |  | 非空项 | 不能为空
C.9.3.3.0.2.4 | CCC证书编号: |  |  | 填写车门保持件的CCC证书编号。 |  |  | 非空项 | 不能为空
C.9.3.3.0.2.5 | CCC认证标志的位置: |  |  | 填写车门保持件的CCC认证标志的位置。 |  |  | 非空项 | 不能为空
C.9.3.3.0.2.6 | CCC认证标志的固定方法: |  |  | 填写门锁的CCC认证标志的固定方法。 |  |  | 非空项 | 不能为空
9.3.4 | 9.3.4入口、台阶、手把(若适用)的细节
C.9.3.4.1 | 乘客门数量: |  |  | 填写乘客门的数量。 |  |  | 非空项 | 不能为空
C.9.3.4.2 | 紧急出口数量: |  |  | 填写紧急出口数量。 |  |  | 非空项 | 不能为空
9.3.4.3 | 9.3.4.3踏步板
C.9.3.4.3.1 | 离地最大高度(mm): |  |  | 填写踏步板的离地最大高度。 |  |  | 非空项 | 不能为空
C.9.3.4.3.2 | 最小深度(mm): |  |  | 填写踏步板的最小深度。 |  |  | 非空项 | 不能为空
9.3.4.4 | 9.3.4.4手把
C.9.3.4.4.1 | 旋转式车门手把凸出表面的高度(mm): |  |  | 填写旋转式车门手把凸出表面高度。可参照GB11566相关定义填写。 |  |  | 非空项 | 不能为空
C.9.3.4.4.2 | 端部的表面积(mm2): |  |  | 填写手把端部的表面积。可参照GB11566相关定义填写。 |  |  | 非空项 | 不能为空
9.4 | 9.4视野
9.4.1 | 原点位置: |  |  | 填写原点位置的说明。 |  |  | 非空项 | 不能为空
C.9.4.1.1 | 与之对应的驾驶员座R点坐标(x,y,z): |  |  | 填写与原点位置对应的驾驶员座R点坐标。 |  |  | 非空项 | 不能为空
9.4.2 | 提供前方180度视野范围内各零部件位置的图样或照片: |  |  | 提供前方180度视野范围内各零部件位置的图样或照片，应包括仪表板底边到前风窗上沿区域。 |  |  | 非空项 | 不能为空
9.5 | 9.5风窗及其它窗户
C.9.5.1 | C9.5.1前风窗
C.9.5.1 | 前风窗 | [5 empty] | 非空项 | 不能为空
C.9.5.2 | C9.5.2其它窗户
C.9.5.2.1 | C9.5.2.1侧风窗
C.9.5.2.1 | 侧风窗 | [5 empty] | 非空项 | 不能为空
C.9.5.2.2 | C9.5.2.2后风窗
C.9.5.2.2 | 后风窗 | [5 empty] | 非空项 | 不能为空
C.9.5.2.3 | C9.5.2.3开启式车顶玻璃窗
C.9.5.2.3 | 开启式车顶玻璃窗 | [5 empty] | 非空项 | 不能为空
C.9.5.2.4 | C9.5.2.4其它玻璃窗
C.9.5.2.4 | 其它玻璃窗 | [5 empty] | 非空项 | 不能为空
9.6 | 9.6风窗玻璃刮水器
C.9.6.0.1 | 型式: |  |  | 填写风窗玻璃刮水器的型式，应包括“动力源(电动、气动)、档位、刮刷方向、”。 |  |  | 非空项 | 不能为空
C.9.6.0.2 | 型号: |  |  | 填写风窗玻璃刮水器的型号。 |  |  | 非空项 | 不能为空
C.9.6.0.3 | 生产厂名称: |  |  | 填写风窗玻璃刮水器的生产厂名称。 |  |  | 非空项 | 不能为空
9.6.1 | 详细的技术说明(包括照片或图样): |  |  | 提供风窗玻璃刮水器安装后的照片或装配图样，并说明在发动机仓内安装有哪些部件。 |  |  | 非空项 | 不能为空
9.6.2 | 刮片数: |  |  | 填写风窗玻璃刮水器的刮片数。 |  |  | 非空项 | 不能为空
9.6.3 | 任何限制或安装条件(若有): |  |  | 填写风窗玻璃刮水器的限制或安装条件的要求。 |  |  | 非空项 | 不能为空
9.7 | 9.7风窗玻璃洗涤器
C.9.7.0.1 | 型式: |  |  | 填写风窗玻璃洗涤器水泵的型式，例如:“离心式水泵”等。 |  |  | 非空项 | 不能为空
C.9.7.0.2 | 型号: |  |  | 填写风窗玻璃洗涤器的型号。 |  |  | 非空项 | 不能为空
C.9.7.0.3 | 生产厂名称: |  |  | 填写风窗玻璃洗涤器的生产厂名称。 |  |  | 非空项 | 不能为空
C.9.7.0.4 | 洗涤器喷嘴数: |  |  | 填写风窗玻璃洗涤器的喷嘴数。 |  |  | 非空项 | 不能为空
C.9.7.0.5 | 洗涤器储液罐型号: |  |  | 填写风窗玻璃洗涤器的储液罐型号。 |  |  | 非空项 | 不能为空
C.9.7.0.6 | 洗涤器储液罐容积(l): |  |  | 填写风窗玻璃洗涤器的储液罐容积。 |  |  | 非空项 | 不能为空
C.9.7.0.7 | 洗涤器储液罐生产厂名称: |  |  | 填写风窗玻璃洗涤器的储液罐生产厂名称。 |  |  | 非空项 | 不能为空
9.7.1 | 详细的技术说明(包括照片或图样): |  |  | 提供风窗玻璃洗涤器安装后的照片或装配图样，并说明在发动机仓内安装有哪些部件。 |  |  | 非空项 | 不能为空
9.7.2 | 操作方法: |  |  | 填写风窗玻璃洗涤器的操作方法，例如:“按钮式”、“操纵杆式”等。 |  |  | 非空项 | 不能为空
9.7.3 | 任何限制或安装条件: |  |  | 填写风窗玻璃洗涤器的限制或安装条件的要求。 |  |  | 非空项 | 不能为空
9.8 | 9.8除霜和除雾
9.8.1 | 详细的技术说明(包括照片或图样): |  |  | 提供除霜和除雾装置安装后的照片或装配图样，包括出风口布置图等。 |  |  | 非空项 | 不能为空
9.8.2 | 最大耗电量(kW): |  |  | 填写除霜和除雾装置中暖风电机的的最大耗电量。 |  |  | 非空项 | 不能为空
C.9.8.3 | 型式: |  |  | 填写除霜和除雾装置的型式，例如:“暖风加热式”、“电加热式”等。 |  |  | 非空项 | 不能为空
C.9.8.5 | 除雾装置最大通风量(m3/h): |  |  | 填写除雾装置最大通风量。 |  |  | 非空项 | 不能为空
C.9.8.6 | 除雾装置的额定电压(V): |  |  | 填写除雾装置的额定电压。 |  |  | 非空项 | 不能为空
C.9.8.7 | A区面积(mm2): |  |  | 填写A区面积。 |  |  | 非空项 | 不能为空
C.9.8.8 | B区面积(mm2): |  |  | 填写B区面积。 |  |  | 非空项 | 不能为空
C.9.8.4 | C9.8.4暖风电机
C.9.8.4.1 | 暖风电机型号: |  |  | 填写暖风电机型号。 |  |  | 非空项 | 不能为空
C.9.8.4.2 | 暖风电机商标: |  |  | 填写暖风电机商标。 |  |  | 非空项 | 不能为空
C.9.8.4.3 | 暖风电机生产厂名称: |  |  | 填写暖风电机生产厂名称。 |  |  | 非空项 | 不能为空
9.9 | 9.9后视镜
9.9.1 | 9.9.1外后视镜
9.9.1.0 | 选择（已获证、未获证）: | [5 empty] | 非空项 | 不能为空
9.9.1.1 | 生产厂名称: |  |  | 填写外后视镜的生产厂名称。 |  |  | 非空项 | 不能为空
9.9.1.2 | CCC证书编号: |  |  | 填写外后视镜的CCC证书编号。 |  |  | 非空项 | 不能为空
9.9.1.3 | 型号: |  |  | 填写外后视镜的型号。 |  |  | 非空项 | 不能为空
9.9.1.4 | 表示与车身相对位置的图样，应包括外伸量、下缘离地高度等参数: |  |  | 提供外后视镜与车身相对位置的图样，应包括外伸量、下缘离地高度等参数。 |  |  | 非空项 | 不能为空
9.9.1.5 | 安装方法细节,包括车辆结构上与其连接的部分: |  |  | 填写外后视镜安装方法的说明，包括车辆结构上与其连接的部分。 |  |  | 非空项 | 不能为空
9.9.1.6 | 可能影响后视野的选装件(若有): |  |  | 填写可能影响后视野的选装件名称及型号。 |  |  | 非空项 | 不能为空
9.9.1.7 | 调节装置的电器部件的简要说明(若有): |  |  | 填写外后视镜调节装置电器部件的简要说明。 |  |  | 非空项 | 不能为空
C.9.9.1.8 | 调整方式: |  |  | 填写外后视镜的调整方式，例如:“机械式”、“电动式”等。 |  |  | 非空项 | 不能为空
C.9.9.1.9 | 类型: |  |  | 填写外后视镜的类型。例如:“主后视镜”、“广角后视镜”“补盲后视镜”等。 |  |  | 非空项 | 不能为空
C.9.9.1.10 | 曲率半径(mm): |  |  | 填写外后视镜的曲率半径。 |  |  | 非空项 | 不能为空
C.9.9.1.11 | 形状: |  |  | 填写外后视镜的形状。 |  |  | 非空项 | 不能为空
C.9.9.1.12 | 型式: |  |  | 填写外后视镜的型式。 |  |  | 非空项 | 不能为空
C.9.9.1.13 | 数量: |  |  | 填写外后视镜的数量。 |  |  | 非空项 | 不能为空
C.9.9.1.14 | CCC认证标志的位置: |  |  | 填写外后视镜的CCC认证标志的位置。 |  |  | 非空项 | 不能为空
C.9.9.1.15 | CCC认证标志的固定方法: |  |  | 填写外后视镜的CCC认证标志的固定方法。 |  |  | 非空项 | 不能为空
9.9.2 | 9.9.2除了外后视镜外的其它装置
9.9.2.1 | 9.9.2.1(监视器型式和特征(装置的详细描述)（若有）)
9.9.2.1.1 | 监视器装置,发现距离(mm)、对比度、亮度范围、闪光修正、显示特性(黑白、彩色)、图像重复频率、监视器的亮度延伸: |  |  | 填写监视器装置的特征参数,应包括发现距离(mm)、对比度、亮度范围、闪光修正、显示特性(黑白、彩色)、图像重复频率、监视器的亮度延伸。 |  |  | 非空项 | 不能为空
9.9.2.1.2 | 用于识别完整装置的图样: |  |  | 提供监视器安装位置的图样。 |  |  | 非空项 | 不能为空
C.9.9.2.0.1 | C9.9.2.0.1内后视镜
C.9.9.2.0.1.0 | 选择（已获证、未获证）: | [5 empty] | 非空项 | 不能为空
C.9.9.2.0.1.1 | 生产厂名称: |  |  | 填写内后视镜的生产厂名称。 |  |  | 非空项 | 不能为空
C.9.9.2.0.1.2 | 曲率半径(mm): |  |  | 填写内后视镜的曲率半径。 |  |  | 非空项 | 不能为空
C.9.9.2.0.1.3 | 形状: |  |  | 填写内后视镜的形状。 |  |  | 非空项 | 不能为空
C.9.9.2.0.1.4 | 内后视镜型号: |  |  | 填写内后视镜的型号。 |  |  | 非空项 | 不能为空
C.9.9.2.0.1.5 | CCC证书编号: |  |  | 填写内后视镜的CCC证书编号。 |  |  | 非空项 | 不能为空
C.9.9.2.0.1.6 | CCC认证标志的位置: |  |  | 填写内后视镜的CCC认证标志的位置。 |  |  | 非空项 | 不能为空
C.9.9.2.0.1.7 | CCC认证标志的固定方法: |  |  | 填写内后视镜的CCC认证标志的固定方法。 |  |  | 非空项 | 不能为空
9.1 | 9.10内饰件
9.10.6.1 | 有关结构、尺寸、线路和转向操纵件前车辆零件的材料,包括在发生碰撞时,用来吸收能量防止影响转向操纵的那些部件的详细说明,包括照片或图样: |  |  | 填写企业设计时定义的用来吸收能量以防止影响转向操纵的那些部件的详细说明,包括照片或图样。 |  |  | 非空项 | 不能为空
9.10.6.2 | 除9.10.6.1参数项之外的那些车辆部件的照片或图样,它们在发生碰撞时,会影响转向机构动作(由制造商确定,并征得检验机构同意): |  |  | 提供除9.10.6.1参数项之外的那些车辆部件的照片或图样,它们在发生碰撞时,会影响转向机构动作(由制造商确定,并征得检验机构同意)。 |  |  | 非空项 | 不能为空
9.10.8 | 空调系统中所用的制冷剂: |  |  | 填写空调系统中所用的制冷剂型号。 |  |  | 非空项 | 不能为空
9.10.8.1 | 空调系统结构上是否包含全球变暖指数高于150的含氟温室气体: |  |  | 填写空调系统结构上是否包含全球变暖指数高于150的含氟温室气体，例如:“是”、“否”。 |  |  | 非空项 | 不能为空
9.10.8.2.1 | 空调系统图和简述，包括基准号或零件号，以及泄漏零部件的材料: |  |  | 提供空调系统图和简述，包括基准号或零件号，以及泄漏零部件的材料。 |  |  | 非空项 | 不能为空
9.10.8.2.2 | 空调系统的泄漏量(克/年): |  |  | 填写空调系统的泄漏量。 |  |  | 非空项 | 不能为空
9.10.8.2.3 | 在零部件试验时:列出各种泄漏零部件，包括相应的基准号或零件号和材料，还包括它们分别的年泄漏量，以及有关试验的信息(例如:试验报告号等): |  |  | 对于零部件试验时，提供各种泄漏零部件清单，包括相应的基准号或零件号和材料，还包括它们分别的年泄漏量，以及有关试验的信息(例如:试验报告号等)。 |  |  | 非空项 | 不能为空
9.10.8.2.4 | 在车辆试验时:系统零部件的基准号或零部件号和材料，以及有关试验的信息(例如:试验报告号等): |  |  | 对于车辆试验时，提供系统零部件的基准号或零部件号和材料，以及有关试验的信息(例如:试验报告号等)。 |  |  | 非空项 | 不能为空
9.10.8.3 | 整个系统的总泄漏量(克/年): |  |  | 填写整个空调系统的总泄漏量。 |  |  | 非空项 | 不能为空
9.10.1 | 9.10.1乘客的内部保护
9.10.1.1 | 表示附加安装部分位置的捕捉图或照片: |  |  | 参照GB11552标准，提供内部凸出物在车内位置的示意图或照片。 |  |  | 非空项 | 不能为空
9.10.1.2 | 显示基准线,包括免除区域的照片或图样: |  |  | 参照GB11552标准附录A，提供显示基准线的照片或图样,应包括免除区域。 |  |  | 非空项 | 不能为空
9.10.1.3 | 内饰件的照片,应包括乘客舱内各零部件、操纵件的布置、车顶和活动车顶、靠背、座椅及座椅的后部(不包括内后视镜): |  |  | 提供内饰件的照片,应包括乘客舱内各零部件、操纵件的布置、车顶和活动车顶、靠背、座椅及座椅的后部(不包括内后视镜)。 |  |  | 非空项 | 不能为空
9.10.2 | 9.10.2操纵件、信号装置和指示器的布置和识别标志
9.10.2.1 | 操纵件、信号装置和指示器的布置照片或图样: |  |  | 提供操纵件、信号装置和指示器的布置照片或图样。 |  |  | 非空项 | 不能为空
9.10.2.2 | 操纵件、信号装置和指示器的识别标志的照片或图样: |  |  | 提供操纵件、信号装置和指示器的识别标志的照片或图样。 |  |  | 非空项 | 不能为空
9.10.2.3 | 9.10.2.3一览表
9.10.2.4 | 9.10.2.4组合开关
C.9.10.2.4.1 | 组合开关型号: | [5 empty] | 非空项 | 不能为空
C.9.10.2.4.2 | 组合开关的生产厂名称: | [5 empty] | 非空项 | 不能为空
9.10.2.5 | 9.10.2.5组合仪表
C.9.10.2.5.1 | 组合仪表型号: | [5 empty] | 非空项 | 不能为空
C.9.10.2.5.2 | 组合仪表的生产厂名称: | [5 empty] | 非空项 | 不能为空
9.10.3 | 9.10.3座椅
9.10.3.1 | 数量: |  |  | 填写座椅的数量，若多种座椅数量的配置，应分别填写。 |  |  | 非空项 | 不能为空
C.9.10.3.1.1 | 第一排座椅数量: |  |  | 填写第一排座椅的数量。 |  |  | 非空项 | 不能为空
9.10.3.2 | 提供座椅位置和布置示意图: |  |  | 提供座椅位置和布置的示意图，不同的座椅布置情况需分别提供布置示意图，在示意图中注明每种座椅的型号及相应位置。 |  |  | 非空项 | 不能为空
9.10.3.2.1 | 座椅位置数(含驾驶员座): |  |  | 填写座椅位置数。 |  |  | 非空项 | 不能为空
9.10.3.2.2 | 是否有仅在车辆停止时使用的座椅: |  |  | 填写是否有仅在车辆停止时使用的座椅，例如:“是”、“否”。 |  |  | 非空项 | 不能为空
9.10.3.2.3 | 折叠式座椅数量(若有): |  |  | 填写折叠式座椅的数量。 |  |  | 非空项 | 不能为空
9.10.3.2.4 | M2和M3类车辆的站立位置数量(若有): |  |  | 填写M2和M3类车辆站立位置的数量。 |  |  | 非空项 | 不能为空
9.10.3.2.5 | M2和M3类车辆的轮椅位置数量(若有): |  |  | 填写M2和M3类车辆轮椅位置的数量。 |  |  | 非空项 | 不能为空
9.10.3.5.1 | 驾驶员座椅(x,y,z): |  |  | 填写驾驶员座椅的R点坐标。 |  |  | 非空项 | 不能为空
9.10.3.5.2 | 所有其它座椅(x,y,z): |  |  | 填写除驾驶员座椅之外其它座椅的R点坐标。 |  |  | 非空项 | 不能为空
C.9.10.3.5.3 | 原点位置: |  |  | 填写原点位置的说明。 |  |  | 非空项 | 不能为空
C.9.10.3.2.1.1 | 座位布置方式： |  |  | 填写座位的布置方式。例如：填写座位的布置方式。例如：前2，后3。 |  |  | 非空项 | 不能为空
9.10.3.0.1 | 9.10.3.0.1对于作为零部件单独进行CCC型式认证的座椅(若适用)
9.10.3.0.1.0 | 是否获证 0否 1是: | [5 empty] | 非空项 | 不能为空
C.9.10.3.0.1.1 | 商标: |  |  | 填写座椅的商标。 |  |  | 非空项 | 不能为空
9.10.3.0.2 | 座椅类型: |  |  | 填写座椅的类型，应包括“单人座椅或长条座椅、固定或可调、固定靠背或可调靠背、防颠靠背或倾斜靠背”等。 |  |  | 非空项 | 不能为空
C.9.10.3.0.3 | 型号: |  |  | 填写座椅的型号。 |  |  | 非空项 | 不能为空
C.9.10.3.0.4 | 生产厂名称: |  |  | 填写座椅的生产厂名称。 |  |  | 非空项 | 不能为空
C.9.10.3.0.5 | CCC证书编号: |  |  | 填写座椅的CCC证书编号。 |  |  | 非空项 | 不能为空
C.9.10.3.0.6 | CCC认证标志的位置: |  |  | 填写座椅的CCC认证标志的位置。 |  |  | 非空项 | 不能为空
C.9.10.3.0.7 | CCC认证标志的固定方法: |  |  | 填写座椅的CCC认证标志的固定方法。 |  |  | 非空项 | 不能为空
C.9.10.3.3.1 | 座椅总成质量(kg): |  |  | 填写座椅总成的质量。 |  |  | 非空项 | 不能为空
C.9.10.3.3.2 | 座椅靠背质量(kg): |  |  | 填写座椅靠背的质量。 |  |  | 非空项 | 不能为空
9.10.3.4 | 9.10.3.4对于不是作为零部件单独进行CCC型式认证的座椅,给出如下说明和图样
9.10.3.4.1 | 座椅及其固定装置: |  |  | 提供座椅及其固定装置说明或图样。 |  |  | 非空项 | 不能为空
9.10.3.4.2 | 调整系统: |  |  | 填写座椅调整系统的说明。 |  |  | 非空项 | 不能为空
9.10.3.4.3 | 位置和锁定装置: |  |  | 提供座椅位置和锁定装置的说明和图样。 |  |  | 非空项 | 不能为空
9.10.3.4.4 | 座椅安全带固定点(仅适用于安全带固定点在座椅上): |  |  | 对于安全带固定点在座椅上时，提供座椅安全带固定点的说明或图样。 |  |  | 非空项 | 不能为空
9.10.3.4.5 | 车辆上用作固定装置的部件: |  |  | 提供座椅固定装置本身的零部件图样。 |  |  | 非空项 | 不能为空
9.10.3.4.6 | 车辆座椅固定装置与固定装置之间的最小间距(仅适用于M2或M3类车辆)(mm): |  |  | 对于M2或M3类车辆，填写车辆座椅固定装置与固定装置之间的最小间距。 |  |  | 非空项 | 不能为空
9.10.3.4.7.1 | 是否做过座椅强度试验: |  |  | 填写是否做过座椅强度试验，例如:“是”或“否”。 |  |  | 非空项 | 不能为空
9.10.3.4.7.2 | 经过能量损耗试验的座椅靠背后部面积的图纸: |  |  | 提供经过靠背吸能试验的座椅靠背后部面积的图纸。 |  |  | 非空项 | 不能为空
9.10.3.6 | 9.10.3.6座椅靠背设计角
9.10.3.6.0 | 选择（0驾驶员座椅、1非驾驶员座椅）: | [5 empty] | 非空项 | 不能为空
9.10.3.6.1 | 驾驶员座椅(度): |  |  | 填写驾驶员座椅的靠背设计角。 |  |  | 非空项 | 不能为空
9.10.3.6.2 | 非驾驶员座椅(度): |  |  | 填写除驾驶员座椅之外其它座椅的靠背设计角。 |  |  | 非空项 | 不能为空
9.10.3.7 | 9.10.3.7座椅调整范围
9.10.3.7 | 座椅调整范围 | [5 empty] | 非空项 | 不能为空
9.10.3.7.1 | 9.10.3.7.1驾驶员座椅调整范围
C.9.10.3.7.1.1 | 上下调整范围(mm): |  |  | 填写驾驶员座椅的上下调整范围。 |  |  | 非空项 | 不能为空
C.9.10.3.7.1.2 | 左右调整范围(mm): |  |  | 填写驾驶员座椅的左右调整范围。 |  |  | 非空项 | 不能为空
C.9.10.3.7.1.3 | 前后调整范围(mm): |  |  | 填写驾驶员座椅的前后调整范围。 |  |  | 非空项 | 不能为空
9.10.3.7.2 | 9.10.3.7.2非驾驶员座椅调整范围
C.9.10.3.7.2.1 | 上下调整范围(mm): |  |  | 填写除驾驶员座椅之外其它座椅的上下调整范围。 |  |  | 非空项 | 不能为空
C.9.10.3.7.2.2 | 左右调整范围(mm): |  |  | 填写除驾驶员座椅之外其它座椅的左右调整范围。 |  |  | 非空项 | 不能为空
C.9.10.3.7.2.3 | 前后调整范围(mm): |  |  | 填写除驾驶员座椅之外其它座椅的前后调整范围。 |  |  | 非空项 | 不能为空
9.10.4 | 9.10.4头枕
9.10.4.0.0 | 是否获证 0否 1是: | [5 empty] | 非空项 | 不能为空
C.9.10.4.0.1 | 型号: |  |  | 填写头枕的型号。 |  |  | 非空项 | 不能为空
C.9.10.4.0.2 | 头枕高度(mm): |  |  | 填写头枕的头枕高度。 |  |  | 非空项 | 不能为空
C.9.10.4.0.3 | 头枕宽度(mm): |  |  | 填写头枕的头枕宽度。 |  |  | 非空项 | 不能为空
C.9.10.4.0.4 | 生产厂名称: |  |  | 填写头枕的生产厂名称。 |  |  | 非空项 | 不能为空
C.9.10.4.0.5 | 数量: |  |  | 填写该型号头枕的装车数量。 |  |  | 非空项 | 不能为空
9.10.4.1 | 头枕型式: |  |  | 填写头枕的型式。 |  |  | 非空项 | 不能为空
9.10.4.2 | CCC证书编号: |  |  | 填写头枕的CCC证书编号。 |  |  | 非空项 | 不能为空
C.9.10.4.2.1 | CCC认证标志的位置: |  |  | 填写头枕的CCC认证标志的位置。 |  |  | 非空项 | 不能为空
C.9.10.4.2.2 | CCC认证标志的固定方法: |  |  | 填写头枕的CCC认证标志的固定方法。 |  |  | 非空项 | 不能为空
9.10.4.3.1 | 详细说明头枕,特别是衬垫的材料性质(若有): |  |  | 填写头枕软垫的材料性质。 |  |  | 非空项 | 不能为空
C.9.10.4.3.1.1 | 支撑和固定件的位置示意图: |  |  | 提供头枕支撑和固定件的位置示意图。 |  |  | 非空项 | 不能为空
9.10.4.3.2.1 | 提供头枕固定的结构示意图: |  |  | 提供头枕固定的结构示意图。 |  |  | 非空项 | 不能为空
9.10.4.3.2.2 | 构成头枕的主要部件的尺寸图: |  |  | 提供构成头枕的主要部件的尺寸图。 |  |  | 非空项 | 不能为空
9.10.5 | 9.10.5乘员舱加热系统
9.10.5.1 | 如果加热系统利用发动机冷却液的热量,则对加热系统进行简单说明: |  |  | 如果加热系统利用发动机冷却液的热量,则对加热系统进行简单说明，应包括出风口布置，风量控制等。 |  |  | 非空项 | 不能为空
9.10.5.2.1 | 加热系统的布置图,表示它在车辆中的位置: |  |  | 提供加热系统的布置图,应能够表示它在车辆中的位置。 |  |  | 非空项 | 不能为空
9.10.5.2.2 | 对于利用排气加热的加热系统,提供热交换器布置图,或对于利用发动机冷却空气加热的加热系统,提供热交换处示意图: |  |  | 对于利用排气加热的加热系统,提供热交换器的布置图；或对于利用发动机冷却空气加热的加热系统,提供热交换处的示意图。 |  |  | 非空项 | 不能为空
9.10.5.2.2.1 | 排气加热器型号: |  |  | 填写排气加热器的型号。 |  |  | 非空项 | 不能为空
9.10.5.2.3 | 热交换器或发生热交换的部件的剖面图,应包括壁厚、所用材料和表面特点: |  |  | 提供热交换器或发生热交换的部件的剖面图,应包括壁厚、所用材料和表面特点。 |  |  | 非空项 | 不能为空
9.10.5.2.4 | 应进一步给出加热系统重要部件的技术规范,如加热器风扇,有关它们的构造方法和技术数据: |  |  | 填写加热系统重要部件的技术规范，例如:“加热器风扇的技术指标”等。 |  |  | 非空项 | 不能为空
9.10.5.3.1 | 燃烧加热器、进气系统、排气系统、燃油箱、供油供给系统(包括阀)和各电气线路的布置及位置图: |  |  | 提供燃烧加热器、进气系统、排气系统、燃油箱、供油供给系统(包括阀)和各电气线路的布置及位置图。 |  |  | 非空项 | 不能为空
9.10.5.4 | 最大耗电量(kW): |  |  | 填写乘员舱加热系统的最大耗电量。 |  |  | 非空项 | 不能为空
9.10.7 | 9.10.7内饰材料的燃烧特性
9.10.7.1 | 9.10.7.1用于车顶内衬的材料
9.10.7.1.0 | 是否获证 0否 1是: | [5 empty] | 非空项 | 不能为空
C.9.10.7.1.0 | 型号: |  |  | 填写用于车顶内衬的材料的型号。 |  |  | 非空项 | 不能为空
9.10.7.1.1 | CCC证书编号: |  |  | 填写用于车顶内衬的材料的CCC证书编号。 |  |  | 非空项 | 不能为空
C.9.10.7.1.1.1 | CCC认证标志的位置: |  |  | 填写用于车顶内衬的材料的CCC认证标志的位置。 |  |  | 非空项 | 不能为空
C.9.10.7.1.1.2 | CCC认证标志的固定方法: |  |  | 填写用于车顶内衬的材料的CCC认证标志的固定方法。 |  |  | 非空项 | 不能为空
C.9.10.7.1.2.0 | 型号: |  |  | 填写用于车顶内衬的材料的型号。 |  |  | 非空项 | 不能为空
9.10.7.1.2.1 | 基本材料名称: |  |  | 填写用于车顶内衬的材料的名称，例如:“涤纶”、“聚胺脂”、“皮革”、“布”、“PVC”等。 |  |  | 非空项 | 不能为空
9.10.7.1.2.2 | 复合材料的层数: |  |  | 填写用于车顶内衬的复合材料的层数。 |  |  | 非空项 | 不能为空
9.10.7.1.2.3 | 涂层型式: |  |  | 填写用于车顶内衬的材料的涂层型式，例如:“热压”、“吸塑”、“高频热合”等。 |  |  | 非空项 | 不能为空
9.10.7.1.2.4 | 最大厚度(mm): |  |  | 填写用于车顶内衬的材料的最大厚度。 |  |  | 非空项 | 不能为空
C.9.10.7.1.2.4.1 | 最小厚度(mm): |  |  | 填写用于车顶内衬的材料的最小厚度。 |  |  | 非空项 | 不能为空
C.9.10.7.1.2.5 | 生产厂名称: |  |  | 填写用于车顶内衬的材料的生产厂名称。 |  |  | 非空项 | 不能为空
9.10.7.2 | 9.10.7.2用于后壁和侧壁的材料
9.10.7.2.0 | 是否获证 0否 1是: | [5 empty] | 非空项 | 不能为空
C.9.10.7.2.0 | 型号: |  |  | 填写用于后壁和侧壁的材料的型号。 |  |  | 非空项 | 不能为空
9.10.7.2.1 | CCC证书编号: |  |  | 填写用于后壁和侧壁的材料的CCC证书编号。 |  |  | 非空项 | 不能为空
C.9.10.7.2.1.1 | CCC认证标志的位置: |  |  | 填写用于后壁和侧壁的材料的CCC认证标志的位置。 |  |  | 非空项 | 不能为空
C.9.10.7.2.1.2 | CCC认证标志的固定方法: |  |  | 填写用于后壁和侧壁的材料的CCC认证标志的位置。 |  |  | 非空项 | 不能为空
C.9.10.7.2.2.0 | 型号: |  |  | 填写用于后壁和侧壁的材料的型号。 |  |  | 非空项 | 不能为空
9.10.7.2.2.1 | 基本材料名称: |  |  | 填写用于后壁和侧壁的材料的名称，例如:“涤纶”、“聚胺脂”、“皮革”、“布”、“PVC”等。 |  |  | 非空项 | 不能为空
9.10.7.2.2.2 | 复合材料层数: |  |  | 填写用于后壁和侧壁的复合材料的层数。 |  |  | 非空项 | 不能为空
9.10.7.2.2.3 | 涂层型式: |  |  | 填写用于后壁和侧壁的材料的涂层型式，例如:“热压”、“吸塑”、“高频热合”等。 |  |  | 非空项 | 不能为空
9.10.7.2.2.4 | 最大厚度(mm): |  |  | 填写用于后壁和侧壁的材料的最大厚度。 |  |  | 非空项 | 不能为空
C.9.10.7.2.2.4.1 | 最小厚度(mm): |  |  | 填写用于后壁和侧壁的材料的最小厚度。 |  |  | 非空项 | 不能为空
C.9.10.7.2.2.5 | 生产厂名称: |  |  | 填写用于后壁和侧壁的材料的生产厂名称。 |  |  | 非空项 | 不能为空
9.10.7.3 | 9.10.7.3用于地板的材料
9.10.7.3.0 | 是否获证 0否 1是: | [5 empty] | 非空项 | 不能为空
C.9.10.7.3.0 | 型号: |  |  | 填写用于地板的材料的型号。 |  |  | 非空项 | 不能为空
9.10.7.3.1 | CCC证书编号: |  |  | 填写用于地板的材料的CCC证书编号。 |  |  | 非空项 | 不能为空
C.9.10.7.3.1.1 | CCC认证标志的位置: |  |  | 填写用于地板的材料的CCC认证标志的位置。 |  |  | 非空项 | 不能为空
C.9.10.7.3.1.2 | CCC认证标志的固定方法: |  |  | 填写用于地板的材料的CCC认证标志的固定方法。 |  |  | 非空项 | 不能为空
C.9.10.7.3.2.0 | 型号: |  |  | 填写用于地板的材料的型号。 |  |  | 非空项 | 不能为空
9.10.7.3.2.1 | 基本材料名称: |  |  | 填写用于地板的材料的名称，例如:“涤纶”、“聚胺脂”、“皮革”、“布”、“PVC”等。 |  |  | 非空项 | 不能为空
9.10.7.3.2.2 | 复合材料层数: |  |  | 填写用于地板的复合材料的层数。 |  |  | 非空项 | 不能为空
9.10.7.3.2.3 | 涂层型式: |  |  | 填写用于地板的材料的涂层型式，例如:“热压”、“吸塑”、“高频热合”等。 |  |  | 非空项 | 不能为空
9.10.7.3.2.4 | 最大厚度(mm): |  |  | 填写用于地板的材料的最大厚度。 |  |  | 非空项 | 不能为空
C.9.10.7.3.2.4.1 | 最小厚度(mm): |  |  | 填写用于地板的材料的最小厚度。 |  |  | 非空项 | 不能为空
C.9.10.7.3.2.5 | 生产厂名称: |  |  | 填写用于地板的材料的生产厂名称。 |  |  | 非空项 | 不能为空
9.10.7.4 | 9.10.7.4用于座椅蒙皮的材料
9.10.7.4.0 | 是否获证 0否 1是: | [5 empty] | 非空项 | 不能为空
C.9.10.7.4.0 | 型号: |  |  | 填写用于座椅蒙皮的材料的型号。 |  |  | 非空项 | 不能为空
9.10.7.4.1 | CCC证书编号: |  |  | 填写用于座椅蒙皮的材料的CCC证书编号。 |  |  | 非空项 | 不能为空
C.9.10.7.4.1.1 | CCC认证标志的位置: |  |  | 填写用于座椅蒙皮的材料的CCC认证标志的位置。 |  |  | 非空项 | 不能为空
C.9.10.7.4.1.2 | CCC认证标志的固定方法: |  |  | 填写用于座椅蒙皮的材料的CCC认证标志的固定方法。 |  |  | 非空项 | 不能为空
C.9.10.7.4.2.0 | 型号: |  |  | 填写用于座椅蒙皮的材料的型号。 |  |  | 非空项 | 不能为空
9.10.7.4.2.1 | 基本材料名称: |  |  | 填写用于座椅蒙皮的材料的名称，例如:“涤纶”、“聚胺脂”、“皮革”、“布”、“PVC”等。 |  |  | 非空项 | 不能为空
9.10.7.4.2.2 | 复合材料层数: |  |  | 填写用于座椅蒙皮的复合材料的层数。 |  |  | 非空项 | 不能为空
9.10.7.4.2.3 | 涂层型式: |  |  | 填写用于座椅蒙皮的材料的涂层型式，例如:“热压”、“吸塑”、“高频热合”等。 |  |  | 非空项 | 不能为空
9.10.7.4.2.4 | 最大厚度(mm): |  |  | 填写用于座椅蒙皮的材料的最大厚度。 |  |  | 非空项 | 不能为空
C.9.10.7.4.2.4.1 | 最小厚度(mm): |  |  | 填写用于座椅蒙皮的材料的最小厚度。 |  |  | 非空项 | 不能为空
C.9.10.7.4.2.5 | 生产厂名称: |  |  | 填写用于座椅蒙皮的材料的生产厂名称。 |  |  | 非空项 | 不能为空
9.10.7.5 | 9.10.7.5用于加热管和通风管的材料
9.10.7.5.0 | 是否获证 0否 1是: | [5 empty] | 非空项 | 不能为空
C.9.10.7.5.0 | 型号: |  |  | 填写用于加热管和通风管的材料的型号。 |  |  | 非空项 | 不能为空
9.10.7.5.1 | CCC证书编号: |  |  | 填写用于加热管和通风管的材料的CCC证书编号。 |  |  | 非空项 | 不能为空
C.9.10.7.5.1 | CCC认证标志的位置: |  |  | 填写用于加热管和通风管的材料的CCC认证标志的位置。 |  |  | 非空项 | 不能为空
C.9.10.7.5.2 | CCC认证标志的固定方法: |  |  | 填写用于加热管和通风管的材料的CCC认证标志的固定方法。 |  |  | 非空项 | 不能为空
C.9.10.7.5.2.0 | 型号: |  |  | 填写用于加热管和通风管的材料的型号。 |  |  | 非空项 | 不能为空
9.10.7.5.2.1 | 基本材料名称: |  |  | 填写用于加热管和通风管的材料的名称，例如:“涤纶”、“聚胺脂”、“皮革”、“布”、“PVC”等。 |  |  | 非空项 | 不能为空
9.10.7.5.2.2 | 复合材料层数: |  |  | 填写用于加热管和通风管的复合材料的层数。 |  |  | 非空项 | 不能为空
9.10.7.5.2.3 | 涂层型式: |  |  | 填写用于加热管和通风管的材料的涂层型式，例如:“热压”、“吸塑”、“高频热合”等。 |  |  | 非空项 | 不能为空
9.10.7.5.2.4 | 最大厚度(mm): |  |  | 填写用于加热管和通风管的材料的最大厚度。 |  |  | 非空项 | 不能为空
C.9.10.7.5.2.4.1 | 最小厚度(mm): |  |  | 填写用于加热管和通风管的材料的最小厚度。 |  |  | 非空项 | 不能为空
C.9.10.7.5.2.5 | 生产厂名称: |  |  | 填写用于加热管和通风管的材料的生产厂名称。 |  |  | 非空项 | 不能为空
C.9.10.7.7 | C9.10.7.7门内护板
9.10.7.7.0 | 是否获证 0否 1是: | [5 empty] | 非空项 | 不能为空
C.9.10.7.7.1 | 型号: |  |  | 填写用于门内护板的材料的型号。 |  |  | 非空项 | 不能为空
C.9.10.7.7.2 | CCC证书编号: |  |  | 填写用于门内护板的材料的CCC证书编号。 |  |  | 非空项 | 不能为空
C.9.10.7.7.3 | CCC认证标志的位置: |  |  | 填写用于门内护板的材料的CCC认证标志的位置。 |  |  | 非空项 | 不能为空
C.9.10.7.7.4 | CCC认证标志的固定方法: |  |  | 填写用于门内护板的材料的CCC认证标志的固定方法。 |  |  | 非空项 | 不能为空
C.9.10.7.7.5.1 | 型号: |  |  | 填写用于门内护板的材料的型号。 |  |  | 非空项 | 不能为空
C.9.10.7.7.5.2 | 基本材料名称: |  |  | 填写用于门内护板的材料的名称，例如:“涤纶”、“聚胺脂”、“皮革”、“布”、“PVC”等。 |  |  | 非空项 | 不能为空
C.9.10.7.7.5.3 | 复合材料层数: |  |  | 填写用于门内护板的复合材料的层数。 |  |  | 非空项 | 不能为空
C.9.10.7.7.5.4 | 涂层型式: |  |  | 填写用于门内护板的材料的涂层型式，例如:“热压”、“吸塑”、“高频热合”等。 |  |  | 非空项 | 不能为空
C.9.10.7.7.5.5 | 最大厚度(mm): |  |  | 填写用于门内护板的材料的最大厚度。 |  |  | 非空项 | 不能为空
C.9.10.7.7.5.6 | 最小厚度(mm): |  |  | 填写用于门内护板的材料的最小厚度。 |  |  | 非空项 | 不能为空
C.9.10.7.7.5.7 | 生产厂名称: |  |  | 填写用于门内护板的材料的生产厂名称。 |  |  | 非空项 | 不能为空
9.10.7.7 | 9.10.7.7用于其它方面的材料
9.10.7.7.0 | 是否获证 0否 1是: | [5 empty] | 非空项 | 不能为空
C.9.10.7.7.0 | 型号: |  |  | 填写用于其它方面的型号。 |  |  | 非空项 | 不能为空
9.10.7.7.1 | 预计用途: |  |  | 填写用于其它方面的材料的预计用途。 |  |  | 非空项 | 不能为空
9.10.7.7.2 | CCC证书编号: |  |  | 填写用于其它方面的材料的CCC证书编号。 |  |  | 非空项 | 不能为空
C.9.10.7.7.2.1 | CCC认证标志的位置: |  |  | 填写用于其它方面的材料的CCC认证标志的位置。 |  |  | 非空项 | 不能为空
C.9.10.7.7.2.2 | CCC认证标志的固定方法: |  |  | 填写用于其它方面的材料的CCC认证标志的固定方法。 |  |  | 非空项 | 不能为空
C.9.10.7.7.3.0 | 型号: |  |  | 填写用于其它方面的型号。 |  |  | 非空项 | 不能为空
9.10.7.7.3.1 | 基本材料名称: |  |  | 填写用于其它方面的材料的名称，例如:“涤纶”、“聚胺脂”、“皮革”、“布”、“PVC”等。 |  |  | 非空项 | 不能为空
9.10.7.7.3.2 | 复合材料层数: |  |  | 填写用于其它方面的复合材料的层数。 |  |  | 非空项 | 不能为空
9.10.7.7.3.3 | 涂层型式: |  |  | 填写用于其它方面的材料的涂层型式，例如:“热压”、“吸塑”、“高频热合”等。 |  |  | 非空项 | 不能为空
9.10.7.7.3.4 | 最大厚度(mm): |  |  | 填写用于其它方面的材料的最大厚度。 |  |  | 非空项 | 不能为空
C.9.10.7.7.3.4.1 | 最小厚度(mm): |  |  | 填写用于其它方面的材料的最小厚度。 |  |  | 非空项 | 不能为空
C.9.10.7.7.3.5 | 生产厂名称名称: |  |  | 填写用于其它方面的材料的生产厂名称。 |  |  | 非空项 | 不能为空
9.10.7.8 | 9.10.7.8非单独CCC认证的零部件
9.10.7.8.2 | 作为随整车进行CCC认证的内饰件清单: |  |  | 提供作为随整车进行CCC认证的内饰件清单。 |  |  | 非空项 | 不能为空
9.11 | 9.11外部凸出物
9.11.1 | 表示附加安装部分一般布置的图样或照片: |  |  | 提供附加安装部分一般布置的图样或照片。例如:附加安装的扰流板、喷水器等。 |  |  | 非空项 | 不能为空
9.11.2 | 有关的图样或照片,如:门窗立柱、进气口格栅、风窗玻璃刮水器、雨水槽、手把、滑轨、折叶、门铰链和门锁、挂钩、吊环、装饰物、标记、生产厂标记和凹座,以及其它外部凸出物和可能被认为危险件的外表面部件(如照明设备).必要时,附上详细的尺寸或文字: |  |  | 提供门窗立柱、进气口格栅、风窗玻璃刮水器、雨水槽、手把、滑轨、折叶、门铰链和门锁、挂钩、吊环、装饰物、标记、生产厂标记和凹座,以及其它外部凸出物和可能被认为危险件的外表面部件(如照明设备)的图样或照片,必要时,附上详细的尺寸或文字。 |  |  | 非空项 | 不能为空
9.11.3 | 外表面零件图: |  |  | 参照GB11566或GB20182标准，提供外表面零件图。 |  |  | 非空项 | 不能为空
9.11.4 | 保险杠的图样: |  |  | 提供保险杠的图样。 |  |  | 非空项 | 不能为空
9.11.5 | 底线高度图: |  |  | 参照GB11566或GB20182标准，提供底线高度图。 |  |  | 非空项 | 不能为空
9.12 | 9.12安全带及其它约束系统
9.12.4 | 电气或电子零部件的简述(若有): |  |  | 填写安全带及其它约束系统电气或电子零部件的名称。 |  |  | 非空项 | 不能为空
9.12.1 | 9.12.1安全带和约束系统的数量和位置,以及所装用的座椅的数量和位置
9.12.1.0 | 是否不适用: | [5 empty] | 非空项 | 不能为空
C.9.12.2.0.1 | C9.12.2.0.1安全气囊
C.9.12.2.0.1.1 | C9.12.2.0.1.1前气囊
C.9.12.2.0.1.1.1 | 生产厂名称: |  |  | 填写前气囊的生产厂名称。 |  |  | 非空项 | 不能为空
C.9.12.2.0.1.1.2 | 商标: |  |  | 填写前气囊的商标。 |  |  | 非空项 | 不能为空
C.9.12.2.0.1.1.4 | 型号: |  |  | 填写前气囊的型号。 |  |  | 非空项 | 不能为空
C.9.12.2.0.1.1.5 | 容积(l): |  |  | 填写前气囊的容积。 |  |  | 非空项 | 不能为空
C.9.12.2.0.1.1.6 | 安装位置: |  |  | 填写前气囊的安装位置，例如:“方向盘”、“A柱”、“仪表台”等。 |  |  | 非空项 | 不能为空
C.9.12.2.0.1.1.7 | 启动方式: |  |  | 填写前气囊的启动方式，例如:“一级起爆”、“二级起爆”等。 |  |  | 非空项 | 不能为空
C.9.12.2.0.1.1.8 | 气囊完全膨胀所需时间(ms): |  |  | 填写前气囊完全膨胀所需时间(ms): |  |  | 非空项 | 不能为空
C.9.12.2.0.1.1.9 | 驾驶员气囊完全膨胀时，最大膨胀点到转向盘的轮缘下端的水平距离在车辆纵向铅垂平面上的投影(mm): |  |  | 填写气囊完全膨胀时，最大膨胀点到转向盘的轮缘下端的水平距离在车辆纵向铅垂平面上的投影。 |  |  | 非空项 | 不能为空
C.9.12.2.0.1.2 | C9.12.2.0.1.2侧气囊
C.9.12.2.0.1.2.1 | 生产厂名称: |  |  | 填写侧气囊的生产厂名称。 |  |  | 非空项 | 不能为空
C.9.12.2.0.1.2.2 | 商标: |  |  | 填写侧气囊的商标。 |  |  | 非空项 | 不能为空
C.9.12.2.0.1.2.4 | 型号: |  |  | 填写侧气囊的型号。 |  |  | 非空项 | 不能为空
C.9.12.2.0.1.2.5 | 容积(l): |  |  | 填写侧气囊的容积。 |  |  | 非空项 | 不能为空
C.9.12.2.0.1.2.6 | 安装位置: |  |  | 填写侧气囊的安装位置，例如:“车门内侧”等。 |  |  | 非空项 | 不能为空
C.9.12.2.0.1.2.7 | 启动方式: |  |  | 填写侧气囊的启动方式，例如:“一级起爆”、“二级起爆”等。 |  |  | 非空项 | 不能为空
C.9.12.2.0.1.3 | C9.12.2.0.1.3其它气囊
C.9.12.2.0.1.3.1 | 生产厂名称: |  |  | 填写其它气囊的生产厂名称。 |  |  | 非空项 | 不能为空
C.9.12.2.0.1.3.2 | 商标: |  |  | 填写其它气囊的商标。 |  |  | 非空项 | 不能为空
C.9.12.2.0.1.3.4 | 型号: |  |  | 填写其它气囊的型号。 |  |  | 非空项 | 不能为空
C.9.12.2.0.1.3.5 | 容积(l): |  |  | 填写其它气囊的容积。 |  |  | 非空项 | 不能为空
C.9.12.2.0.1.3.6 | 安装位置: |  |  | 填写其它气囊的安装位置，例如:“方向盘”、“A柱”、“仪表台”等。 |  |  | 非空项 | 不能为空
C.9.12.2.0.1.3.7 | 启动方式: |  |  | 填写其它气囊的启动方式，例如:“一级起爆”、“二级起爆”等。 |  |  | 非空项 | 不能为空
9.12.2 | 9.12.2辅助约束系统的性质和位置
9.12.2.0 | 是否相一致: | [5 empty] | 非空项 | 不能为空
9.12.6 | 9.12.6关于儿童约束装置的补充资料（若有）
9.12.6.1 | 类型∶ |  |  | 填写儿童约束装置的类型。 |  |  | 非空项 | 不能为空
9.12.6.2 | 质量(kg): |  |  | 填写儿童约束装置的质量。 |  |  | 非空项 | 不能为空
9.12.6.3 | 前向儿童约束装置 /后向儿童约束装置/手提式婴儿床 |  |  | 选择是哪种约束装置。 |  |  | 非空项 | 不能为空
9.12.6.4 | 整体/非整体/部分/辅助缓冲垫 |  |  | 选择是哪种型式。 |  |  | 非空项 | 不能为空
9.12.6.5 | 安全带型式∶(成人)三点式安全带 /(成人)腰带 |  |  | 选择用于固定儿童座椅的安全带型式。 |  |  | 非空项 | 不能为空
9.12.6.6 | 其它特性∶座椅总成 /碰撞护罩 |  |  | 填写儿童约束装置的其它特性，如座椅总成、碰撞护罩等。 |  |  | 非空项 | 不能为空
9.13 | 9.13安全带固定点
9.13.1 | 车身照片或图样,需显示实际和有效的固定点的位置和尺寸,应包括R点位置: |  |  | 提供车身照片或图样,需显示实际和有效的固定点的位置和尺寸,应包括R点位置。 |  |  | 非空项 | 不能为空
9.13.2 | 安全带固定点以及固定点处车辆结构的图样，并指出所用的材料: |  |  | 提供安全带固定点以及固定点处车辆结构的图样，并指出所用的材料。 |  |  | 非空项 | 不能为空
9.13.4 | 对于特殊安全带，其安全带固定点的说明: |  |  | 对于特殊安全带，填写其安全带固定点的说明，例如:“安全带固定点位于座椅靠背”、“固定点与耗能装置合并在一起”等。 |  |  | 非空项 | 不能为空
9.13.3 | 9.13.3安全带固定点的说明
9.13.3.0 | 是否相一致: | [5 empty] | 非空项 | 不能为空
9.14 | 9.14安装牌照板的空间
C.9.14.1 | 前牌照板的空间 |  |  | 提供前牌照板安装空间的图样。 |  |  | 非空项 | 不能为空
C.9.14.1.1 | 上边缘离路面的高度(mm): |  |  | 填写前牌照板上边缘离路面的高度。 |  |  | 非空项 | 不能为空
C.9.14.1.2 | 下边缘离路面的高度(mm): |  |  | 填写前牌照板下边缘离路面的高度。 |  |  | 非空项 | 不能为空
C.9.14.1.3 | 中心线离车辆纵向中间平面的距离(mm): |  |  | 填写前牌照中心线离车辆纵向中间平面的距离。 |  |  | 非空项 | 不能为空
C.9.14.1.4 | 离车辆右边缘的距离(mm): |  |  | 填写前牌照离车辆右边缘的距离。 |  |  | 非空项 | 不能为空
C.9.14.1.5 | 尺寸(长×宽) (mm): |  |  | 填写前牌照的尺寸(长×宽)。 |  |  | 非空项 | 不能为空
C.9.14.1.6 | 平面相对于铅垂面的倾斜度(度): |  |  | 填写前牌照平面相对于铅垂面的倾斜度。 |  |  | 非空项 | 不能为空
C.9.14.1.7 | 在水平面内的能见角度(度): |  |  | 参照GB15741标准第6条的规定，填写前牌照在水平面内的能见角度。 |  |  | 非空项 | 不能为空
C.9.14.2 | 后牌照板的空间 |  |  | 提供后牌照板安装空间的图样。 |  |  | 非空项 | 不能为空
C.9.14.2.1 | 上边缘离路面的高度(mm): |  |  | 填写后牌照板上边缘离路面的高度。 |  |  | 非空项 | 不能为空
C.9.14.2.2 | 下边缘离路面的高度(mm): |  |  | 填写后牌照板下边缘离路面的高度。 |  |  | 非空项 | 不能为空
C.9.14.2.3 | 中心线离车辆纵向中间平面的距离(mm): |  |  | 填写后牌照中心线离车辆纵向中间平面的距离。 |  |  | 非空项 | 不能为空
C.9.14.2.4 | 离车辆左边缘的距离(mm): |  |  | 填写后牌照离车辆左边缘的距离。 |  |  | 非空项 | 不能为空
C.9.14.2.5 | 尺寸(长×宽) (mm): |  |  | 填写后牌照的尺寸(长×宽)。 |  |  | 非空项 | 不能为空
C.9.14.2.6 | 平面对垂直面的倾斜度(度): |  |  | 填写后牌照平面相对于铅垂面的倾斜度。 |  |  | 非空项 | 不能为空
C.9.14.2.7 | 在水平面内的能见角度(度): |  |  | 参照GB15741标准第6条的规定，填写后牌照在水平面内的能见角度。 |  |  | 非空项 | 不能为空
9.16 | 9.16护轮板
9.16.1 | 简要说明车辆的护轮板是独立部件，还是车身的一部分: |  |  | 填写车辆的护轮板是“独立部件”，还是“车身的一部分”。 |  |  | 非空项 | 不能为空
9.16.2 | 护轮板及其在车辆上位置的详图,并考虑轮胎、车轮组合的极端情况: |  |  | 提供护轮板及其在车辆上位置的详图,并考虑轮胎、车轮组合的极端情况。 |  |  | 非空项 | 不能为空
9.17 | 9.17铭牌
9.17.1 | 铭牌和底盘号的位置的照片: |  |  | 提供铭牌和底盘号的位置的照片。 |  |  | 非空项 | 不能为空
9.17.2 | 铭牌法定部分的照片(带尺寸的完整实样): |  |  | 提供铭牌法定部分的照片(带尺寸的完整实样，应包括铭牌的外廓及文字高度等尺寸)。 |  |  | 非空项 | 不能为空
9.17.3 | 底盘号的照片(带尺寸的完整实样): |  |  | 提供底盘号的照片(带尺寸的完整实样，应包括底盘号文字高度等尺寸)。 |  |  | 非空项 | 不能为空
9.17.4 | 制造商的声明 |  |  | 同总则C0.13项，此项可不填写。 |  |  | 非空项 | 不能为空
9.17.4.1 | 解释第二和第三部分中的那些字符的含义: |  |  | 同总则C0.13项，此项可不填写。 |  |  | 非空项 | 不能为空
9.17.4.2 | 如果采用了第二部分中的那些字符，应该指出这些字符: |  |  | 同总则C0.13项，此项可不填写。 |  |  | 非空项 | 不能为空
9.18 | 9.18无线电防干扰
9.18.1 | 构成发动机舱的车身部分和最接近其乘员舱部分的形状和组成材料的说明和图样或照片: |  |  | 提供构成发动机舱的车身部分和最接近其乘员舱部分的形状和组成材料的说明和图样或照片。 |  |  | 非空项 | 不能为空
9.18.2 | 在发动机舱内的金属部件的位置图样或照片，包括加热器具、空气滤清器、转向机构等: |  |  | 提供在发动机舱内的金属部件的位置图样或照片，包括加热器具、空气滤清器、转向机构等。 |  |  | 非空项 | 不能为空
9.18.3 | 无线电干扰控制设备的清单和图样: |  |  | 提供无线电干扰控制设备的清单和图样。 |  |  | 非空项 | 不能为空
9.18.4 | 直流电阻的名义值,如为阻抗点火线,则为其每米的名义阻值: |  |  | 填写直流电阻的名义值,如为阻抗点火线,则填写其每米的名义阻值。 |  |  | 非空项 | 不能为空
9.21 | 9.21防侧碰撞
9.21.1 | 详细描述并提供车辆乘员舱(外部和内部)的结构、尺寸、线路及侧壁组成材料的照片或图样,还包括防护系统(若有): |  |  | 详细描述并提供车辆乘员舱(外部和内部)的结构、尺寸、线路及侧壁组成材料的照片或图样,还包括防护系统(若有)，企业根据设计进行填写，由检验机构根据实验要求判定是否完全，不完全时需补充填写。 |  |  | 非空项 | 不能为空
C.9.21.2 | 驾驶员座R点距地面的垂直距离(mm): |  |  | 填写驾驶员座R点距地面的垂直距离。 |  |  | 非空项 | 不能为空
C.9.21.3 | 驾驶员座椅靠背外侧与车身侧围(B柱)之间在Y方向上的距离(mm): |  |  | 填写驾驶员座椅靠背外侧与车身侧围(B柱)之间在Y方向上的距离。 |  |  | 非空项 | 不能为空
9.22 | 9.22前下防护装置
9.22.1 | 与前下防护装置有关的车辆部件的图样,即车辆或底盘的位置和安装或装配图样,如果前下防护装置不是一个专门装置,图样必须清楚地表示出所要求的尺寸: |  |  | 提供与前下防护有关的车辆部件的图样,即车辆或底盘连同车轴的位置和安装或装配图样,如果侧防护装置不是一个专门装置,图样必须清楚地表示出所要求的尺寸。 |  |  | 非空项 | 不能为空
9.22.2 | 如果是一个专门装置,则要作全面说明,并提供前下防护装置的图样(包括安装和装配图): |  |  | 如果前下防护装置是一个专门装置,提供前下防护装置的说明和图样，应包括安装和装配图。 |  |  | 非空项 | 不能为空
9.22.4 | 装置的使用限制(若有): |  |  | 填写前下防护装置使用或安装的限制条件。 |  |  | 非空项 | 不能为空
9.22.5 | 在任一测试点施加测试力期间和之后的最大水平和垂直变形量: |  |  | 填写前下防护装置在任一测试点施加测试力期间和之后的最大水平和垂直变形量，可以是企业设计值。 |  |  | 非空项 | 不能为空
9.22.3 | 9.22.3前下防护装置的结构
9.22.3.1 | 材料: |  |  | 填写前下防护装置的材料。 |  |  | 非空项 | 不能为空
9.22.3.2 | 安装方式: |  |  | 填写前下防护装置的安装方式。 |  |  | 非空项 | 不能为空
9.22.3.3 | 装置尺寸图: |  |  | 提供前下防护装置的尺寸图。 |  |  | 非空项 | 不能为空
9.23 | 9.23行人保护
9.23.1 | 与车辆相关的结构、尺寸、相关涉及的曲线和车辆前部区域所选材料(内部和外部)的详细描述,包括照片或图样，该描述应该包括所安装的任何有效防护系统的细节: |  |  | 提供行人保护与车辆相关的结构、尺寸、相关涉及的曲线和车辆前部区域所选材料(内部和外部)的详细描述,包括照片或图样，该描述应该包括所安装的任何有效防护系统的细节。企业根据设计进行填写，由检验机构根据实验要求判定是否完全，不完全时需补充填写。 |  |  | 非空项 | 不能为空
9.24 | 9.24前防护系统
9.24.1 | 提供车辆的构造、尺寸、相关基准线和车辆前防护系统和前部组成材料的详细描述,包括照片或图样: |  |  | 提供车辆的构造、尺寸、相关基准线和车辆前防护系统和前部组成材料的详细描述,包括照片或图样。企业根据设计进行填写，由检验机构根据实验要求判定是否完全，不完全时需补充填写。 |  |  | 非空项 | 不能为空
9.24.2 | 提供车辆前防护系统安装和装配的图样和详细说明，应包括所有的螺钉的尺寸和要求的拧紧力矩: |  |  | 提供车辆前防护系统安装和装配的图样和详细说明，应包括所有的螺钉的尺寸和要求的拧紧力矩。企业根据设计进行填写，由检验机构根据实验要求判定是否完全，不完全时需补充填写。 |  |  | 非空项 | 不能为空
C.9.24.3 | 车辆前端长度(前保险杠前端至驾驶员座椅“R”点)(mm): |  |  | 填写车辆前端长度(前保险杠前端至驾驶员座椅“R”点的距离)。 |  |  | 非空项 | 不能为空
C.9.24.4 | 保险杠材料的名称: |  |  | 填写保险杠所用材料的名称。 |  |  | 非空项 | 不能为空
C.9.24.5 | 在X向上，发动机最前端(不含装饰机罩)与车身纵梁前端的距离(mm): |  |  | 填写在X向上，发动机最前端(不含装饰机罩)与车身纵梁前端的距离。 |  |  | 非空项 | 不能为空
C.9.25 | 车顶最大允许载荷(kg)： |  |  | 填写车顶的最大允许载荷。 |  |  | 非空项 | 不能为空
10 | 10照明和灯光信号装置
10.2 | 照明和灯光信号装置的位置图: |  |  | 提供照明和灯光信号装置的位置图。 |  |  | 非空项 | 不能为空
10.5 | 灯具以外的电气或电子零部件的简述(若有): |  |  | 填写只与照明及信号装置相关的电子部件的名称，例如:“前照灯清洗装置”等。 |  |  | 非空项 | 不能为空
10.6 | 该车型打算安装的规定外的灯具或反射器列表: |  |  | 填写除上述灯具之外的打算安装的规定外的灯具或反射器的列表。 |  |  | 非空项 | 不能为空
10.1 | 前照灯:试验过程中试验的工况 |  |  | 对于装备有ASF装置的前照灯，填写制造商规定的前照灯在试验过程中的试验工况。 |  |  | 非空项 | 不能为空
10.1 | 10.1所有照明和灯光信号装置的列表
C.10.1.1 | C10.1.1灯具
C.10.1.1.0 | C10.1.1.0前照灯
C.10.1.1.2 | C10.1.1.2前雾灯
C.10.1.1.2 | 前雾灯 | [5 empty] | 非空项 | 不能为空
C.10.1.1.2.1 | 生产厂名称: |  |  | 填写前雾灯的生产厂名称。 |  |  | 非空项 | 不能为空
C.10.1.1.2.2 | 商标: |  |  | 填写前雾灯的商标。 |  |  | 非空项 | 不能为空
C.10.1.1.2.3 | 形状: |  |  | 填写前雾灯的形状。 |  |  | 非空项 | 不能为空
C.10.1.1.2.4 | 标称电压(V): |  |  | 填写前雾灯的标称电压。 |  |  | 非空项 | 不能为空
C.10.1.1.2.5 | 光源(型式/型号): |  |  | 填写前雾灯的光源(型式/型号)。 |  |  | 非空项 | 不能为空
C.10.1.1.2.6 | 组合(混合)情况: |  |  | 填写前雾灯的组合(混合)情况。 |  |  | 非空项 | 不能为空
C.10.1.1.2.7 | 数量: |  |  | 填写前雾灯的数量。 |  |  | 非空项 | 不能为空
C.10.1.1.2.8 | 型号: |  |  | 填写前雾灯的型号。 |  |  | 非空项 | 不能为空
C.10.1.1.2.9 | 光色: |  |  | 填写前雾灯的光色。 |  |  | 非空项 | 不能为空
C.10.1.1.2.10 | 表示发光面的图形: |  |  | 填写前雾灯的发光面图形。 |  |  | 非空项 | 不能为空
C.10.1.1.2.11 | 定义视表面所采用的方法: |  |  | 填写前雾灯定义视表面所采用的方法。 |  |  | 非空项 | 不能为空
C.10.1.1.2.12 | 基准轴线和基准中心: |  |  | 填写前雾灯的基准轴线和基准中心图样。 |  |  | 非空项 | 不能为空
C.10.1.1.2.13 | 可隐蔽灯具的操作方法: |  |  | 填写可隐蔽灯具的操作方法。 |  |  | 非空项 | 不能为空
C.10.1.1.2.14 | 安装和接线的特别条款: |  |  | 填写前雾灯的安装和接线的特别条款。 |  |  | 非空项 | 不能为空
C.10.1.1.2.15 | CCC证书编号: |  |  | 填写前雾灯的CCC证书编号。 |  |  | 非空项 | 不能为空
C.10.1.1.2.16 | CCC认证标志的位置: |  |  | 填写前雾灯的CCC认证标志的位置。 |  |  | 非空项 | 不能为空
C.10.1.1.2.17 | CCC认证标志的固定方法: |  |  | 填写前雾灯的CCC认证标志的固定方法。 |  |  | 非空项 | 不能为空
C.10.1.1.3 | C10.1.1.3后雾灯
C.10.1.1.3 | 后雾灯 | [5 empty] | 非空项 | 不能为空
C.10.1.1.3.1 | 生产厂名称: |  |  | 填写后雾灯的生产厂名称。 |  |  | 非空项 | 不能为空
C.10.1.1.3.2 | 商标: |  |  | 填写后雾灯的商标。 |  |  | 非空项 | 不能为空
C.10.1.1.3.3 | 形状: |  |  | 填写后雾灯的形状。 |  |  | 非空项 | 不能为空
C.10.1.1.3.4 | 标称电压(V): |  |  | 填写后雾灯的标称电压。 |  |  | 非空项 | 不能为空
C.10.1.1.3.5 | 光源(型式/型号): |  |  | 填写后雾灯的光源(型式/型号)。 |  |  | 非空项 | 不能为空
C.10.1.1.3.6 | 组合(混合)情况: |  |  | 填写后雾灯的组合(混合)情况。 |  |  | 非空项 | 不能为空
C.10.1.1.3.7 | 数量: |  |  | 填写后雾灯的数量。 |  |  | 非空项 | 不能为空
C.10.1.1.3.8 | 型号: |  |  | 填写后雾灯的型号。 |  |  | 非空项 | 不能为空
C.10.1.1.3.9 | 光色: |  |  | 填写后雾灯的光色。 |  |  | 非空项 | 不能为空
C.10.1.1.3.10 | 表示发光面的图形: |  |  | 填写后雾灯的发光面图形。 |  |  | 非空项 | 不能为空
C.10.1.1.3.11 | 定义视表面所采用的方法: |  |  | 填写后雾灯定义视表面所采用的方法。 |  |  | 非空项 | 不能为空
C.10.1.1.3.12 | 基准轴线和基准中心: |  |  | 填写后雾灯的基准轴线和基准中心图样。 |  |  | 非空项 | 不能为空
C.10.1.1.3.13 | 可隐蔽灯具的操作方法: |  |  | 填写可隐蔽灯具的操作方法。 |  |  | 非空项 | 不能为空
C.10.1.1.3.14 | 安装和接线的特别条款: |  |  | 填写后雾灯的安装和接线的特别条款。 |  |  | 非空项 | 不能为空
C.10.1.1.3.15 | CCC证书编号: |  |  | 填写后雾灯的CCC证书编号。 |  |  | 非空项 | 不能为空
C.10.1.1.3.16 | CCC认证标志的位置: |  |  | 填写后雾灯的CCC认证标志的位置。 |  |  | 非空项 | 不能为空
C.10.1.1.3.17 | CCC认证标志的固定方法: |  |  | 填写后雾灯的CCC认证标志的固定方法。 |  |  | 非空项 | 不能为空
C.10.1.1.4 | C10.1.1.4前位灯
C.10.1.1.4 | 前位灯 | [5 empty] | 非空项 | 不能为空
C.10.1.1.4.1 | 生产厂名称: |  |  | 填写前位灯的生产厂名称。 |  |  | 非空项 | 不能为空
C.10.1.1.4.2 | 商标: |  |  | 填写前位灯的商标。 |  |  | 非空项 | 不能为空
C.10.1.1.4.3 | 形状: |  |  | 填写前位灯的形状。 |  |  | 非空项 | 不能为空
C.10.1.1.4.4 | 标称电压(V): |  |  | 填写前位灯的标称电压。 |  |  | 非空项 | 不能为空
C.10.1.1.4.5 | 光源(型式/型号): |  |  | 填写前位灯的光源(型式/型号)。 |  |  | 非空项 | 不能为空
C.10.1.1.4.6 | 组合(混合)情况: |  |  | 填写前位灯的组合(混合)情况。 |  |  | 非空项 | 不能为空
C.10.1.1.4.7 | 数量: |  |  | 填写前位灯的数量。 |  |  | 非空项 | 不能为空
C.10.1.1.4.8 | 型号: |  |  | 填写前位灯的型号。 |  |  | 非空项 | 不能为空
C.10.1.1.4.9 | 光色: |  |  | 填写前位灯的光色。 |  |  | 非空项 | 不能为空
C.10.1.1.4.10 | 表示发光面的图形: |  |  | 填写前位灯的发光面图形。 |  |  | 非空项 | 不能为空
C.10.1.1.4.11 | 定义视表面所采用的方法: |  |  | 填写前位灯定义视表面所采用的方法。 |  |  | 非空项 | 不能为空
C.10.1.1.4.12 | 基准轴线和基准中心: |  |  | 填写前位灯的基准轴线和基准中心图样。 |  |  | 非空项 | 不能为空
C.10.1.1.4.13 | 可隐蔽灯具的操作方法: |  |  | 填写可隐蔽灯具的操作方法。 |  |  | 非空项 | 不能为空
C.10.1.1.4.14 | 安装和接线的特别条款: |  |  | 填写前位灯的安装和接线的特别条款。 |  |  | 非空项 | 不能为空
C.10.1.1.4.15 | CCC证书编号: |  |  | 填写前位灯的CCC证书编号。 |  |  | 非空项 | 不能为空
C.10.1.1.4.16 | CCC认证标志的位置: |  |  | 填写前位灯的CCC认证标志的位置。 |  |  | 非空项 | 不能为空
C.10.1.1.4.17 | CCC认证标志的固定方法: |  |  | 填写前位灯的CCC认证标志的固定方法。 |  |  | 非空项 | 不能为空
C.10.1.1.5 | C10.1.1.5后位灯
C.10.1.1.5 | 后位灯 | [5 empty] | 非空项 | 不能为空
C.10.1.1.5.1 | 生产厂名称: |  |  | 填写后位灯的生产厂名称。 |  |  | 非空项 | 不能为空
C.10.1.1.5.2 | 商标: |  |  | 填写后位灯的商标。 |  |  | 非空项 | 不能为空
C.10.1.1.5.3 | 形状: |  |  | 填写后位灯的形状。 |  |  | 非空项 | 不能为空
C.10.1.1.5.4 | 标称电压(V): |  |  | 填写后位灯的标称电压。 |  |  | 非空项 | 不能为空
C.10.1.1.5.5 | 光源(型式/型号): |  |  | 填写后位灯的光源(型式/型号)。 |  |  | 非空项 | 不能为空
C.10.1.1.5.6 | 组合(混合)情况: |  |  | 填写后位灯的组合(混合)情况。 |  |  | 非空项 | 不能为空
C.10.1.1.5.7 | 数量: |  |  | 填写后位灯的数量。 |  |  | 非空项 | 不能为空
C.10.1.1.5.8 | 型号: |  |  | 填写后位灯的型号。 |  |  | 非空项 | 不能为空
C.10.1.1.5.9 | 光色: |  |  | 填写后位灯的光色。 |  |  | 非空项 | 不能为空
C.10.1.1.5.10 | 表示发光面的图形: |  |  | 填写后位灯的发光面图形。 |  |  | 非空项 | 不能为空
C.10.1.1.5.11 | 定义视表面所采用的方法: |  |  | 填写后位灯定义视表面所采用的方法。 |  |  | 非空项 | 不能为空
C.10.1.1.5.12 | 基准轴线和基准中心: |  |  | 填写后位灯的基准轴线和基准中心图样。 |  |  | 非空项 | 不能为空
C.10.1.1.5.13 | 可隐蔽灯具的操作方法: |  |  | 填写可隐蔽灯具的操作方法。 |  |  | 非空项 | 不能为空
C.10.1.1.5.14 | 安装和接线的特别条款: |  |  | 填写后位灯的安装和接线的特别条款。 |  |  | 非空项 | 不能为空
C.10.1.1.5.15 | CCC证书编号: |  |  | 填写后位灯的CCC证书编号。 |  |  | 非空项 | 不能为空
C.10.1.1.5.16 | CCC认证标志的位置: |  |  | 填写后位灯的CCC认证标志的位置。 |  |  | 非空项 | 不能为空
C.10.1.1.5.17 | CCC认证标志的固定方法: |  |  | 填写后位灯的CCC认证标志的固定方法。 |  |  | 非空项 | 不能为空
C.10.1.1.6 | C10.1.1.6前转向灯
C.10.1.1.6 | 前转向灯 | [5 empty] | 非空项 | 不能为空
C.10.1.1.6.1 | 生产厂名称: |  |  | 填写前转向灯的生产厂名称。 |  |  | 非空项 | 不能为空
C.10.1.1.6.2 | 商标: |  |  | 填写前转向灯的商标。 |  |  | 非空项 | 不能为空
C.10.1.1.6.3 | 形状: |  |  | 填写前转向灯的形状。 |  |  | 非空项 | 不能为空
C.10.1.1.6.4 | 标称电压(V): |  |  | 填写前转向灯的标称电压。 |  |  | 非空项 | 不能为空
C.10.1.1.6.5 | 光源(型式/型号): |  |  | 填写前转向灯的光源(型式/型号)。 |  |  | 非空项 | 不能为空
C.10.1.1.6.6 | 组合(混合)情况: |  |  | 填写前转向灯的组合(混合)情况。 |  |  | 非空项 | 不能为空
C.10.1.1.6.7 | 数量: |  |  | 填写前转向灯的数量。 |  |  | 非空项 | 不能为空
C.10.1.1.6.8 | 型号: |  |  | 填写前转向灯的型号。 |  |  | 非空项 | 不能为空
C.10.1.1.6.9 | 光色: |  |  | 填写前转向灯的光色。 |  |  | 非空项 | 不能为空
C.10.1.1.6.10 | 表示发光面的图形: |  |  | 填写前转向灯的发光面图形。 |  |  | 非空项 | 不能为空
C.10.1.1.6.11 | 定义视表面所采用的方法: |  |  | 填写前转向灯定义视表面所采用的方法。 |  |  | 非空项 | 不能为空
C.10.1.1.6.12 | 基准轴线和基准中心: |  |  | 填写前转向灯的基准轴线和基准中心图样。 |  |  | 非空项 | 不能为空
C.10.1.1.6.13 | 可隐蔽灯具的操作方法: |  |  | 填写可隐蔽灯具的操作方法。 |  |  | 非空项 | 不能为空
C.10.1.1.6.14 | 安装和接线的特别条款: |  |  | 填写前转向灯的安装和接线的特别条款。 |  |  | 非空项 | 不能为空
C.10.1.1.6.15 | CCC证书编号: |  |  | 填写前转向灯的CCC证书编号。 |  |  | 非空项 | 不能为空
C.10.1.1.6.16 | CCC认证标志的位置: |  |  | 填写前转向灯的CCC认证标志的位置。 |  |  | 非空项 | 不能为空
C.10.1.1.6.17 | CCC认证标志的固定方法: |  |  | 填写前转向灯的CCC认证标志的固定方法。 |  |  | 非空项 | 不能为空
C.10.1.1.7 | C10.1.1.7侧转向灯
C.10.1.1.7 | 侧转向灯 | [5 empty] | 非空项 | 不能为空
C.10.1.1.7.1 | 生产厂名称: |  |  | 填写侧转向灯的生产厂名称。 |  |  | 非空项 | 不能为空
C.10.1.1.7.2 | 商标: |  |  | 填写侧转向灯的商标。 |  |  | 非空项 | 不能为空
C.10.1.1.7.3 | 形状: |  |  | 填写侧转向灯的形状。 |  |  | 非空项 | 不能为空
C.10.1.1.7.4 | 标称电压(V): |  |  | 填写侧转向灯的标称电压。 |  |  | 非空项 | 不能为空
C.10.1.1.7.5 | 光源(型式/型号): |  |  | 填写侧转向灯的光源(型式/型号)。 |  |  | 非空项 | 不能为空
C.10.1.1.7.6 | 组合(混合)情况: |  |  | 填写侧转向灯的组合(混合)情况。 |  |  | 非空项 | 不能为空
C.10.1.1.7.7 | 数量: |  |  | 填写侧转向灯的数量。 |  |  | 非空项 | 不能为空
C.10.1.1.7.8 | 型号: |  |  | 填写侧转向灯的型号。 |  |  | 非空项 | 不能为空
C.10.1.1.7.9 | 光色: |  |  | 填写侧转向灯的光色。 |  |  | 非空项 | 不能为空
C.10.1.1.7.10 | 表示发光面的图形: |  |  | 填写侧转向灯的发光面图形。 |  |  | 非空项 | 不能为空
C.10.1.1.7.11 | 定义视表面所采用的方法: |  |  | 填写侧转向灯定义视表面所采用的方法。 |  |  | 非空项 | 不能为空
C.10.1.1.7.12 | 基准轴线和基准中心: |  |  | 填写侧转向灯的基准轴线和基准中心图样。 |  |  | 非空项 | 不能为空
C.10.1.1.7.13 | 可隐蔽灯具的操作方法: |  |  | 填写可隐蔽灯具的操作方法。 |  |  | 非空项 | 不能为空
C.10.1.1.7.14 | 安装和接线的特别条款: |  |  | 填写侧转向灯的安装和接线的特别条款。 |  |  | 非空项 | 不能为空
C.10.1.1.7.15 | CCC证书编号: |  |  | 填写侧转向灯的CCC证书编号。 |  |  | 非空项 | 不能为空
C.10.1.1.7.16 | CCC认证标志的位置: |  |  | 填写侧转向灯的CCC认证标志的位置。 |  |  | 非空项 | 不能为空
C.10.1.1.7.17 | CCC认证标志的固定方法: |  |  | 填写侧转向灯的CCC认证标志的固定方法。 |  |  | 非空项 | 不能为空
C.10.1.1.8 | C10.1.1.8后转向灯
C.10.1.1.8 | 后转向灯 | [5 empty] | 非空项 | 不能为空
C.10.1.1.8.1 | 生产厂名称: |  |  | 填写后转向灯的生产厂名称。 |  |  | 非空项 | 不能为空
C.10.1.1.8.2 | 商标: |  |  | 填写后转向灯的商标。 |  |  | 非空项 | 不能为空
C.10.1.1.8.3 | 形状: |  |  | 填写后转向灯的形状。 |  |  | 非空项 | 不能为空
C.10.1.1.8.4 | 标称电压(V): |  |  | 填写后转向灯的标称电压。 |  |  | 非空项 | 不能为空
C.10.1.1.8.5 | 光源(型式/型号): |  |  | 填写后转向灯的光源(型式/型号)。 |  |  | 非空项 | 不能为空
C.10.1.1.8.6 | 组合(混合)情况: |  |  | 填写后转向灯的组合(混合)情况。 |  |  | 非空项 | 不能为空
C.10.1.1.8.7 | 数量: |  |  | 填写后转向灯的数量。 |  |  | 非空项 | 不能为空
C.10.1.1.8.8 | 型号: |  |  | 填写后转向灯的型号。 |  |  | 非空项 | 不能为空
C.10.1.1.8.9 | 光色: |  |  | 填写后转向灯的光色。 |  |  | 非空项 | 不能为空
C.10.1.1.8.10 | 表示发光面的图形: |  |  | 填写后转向灯的发光面图形。 |  |  | 非空项 | 不能为空
C.10.1.1.8.11 | 定义视表面所采用的方法: |  |  | 填写后转向灯定义视表面所采用的方法。 |  |  | 非空项 | 不能为空
C.10.1.1.8.12 | 基准轴线和基准中心: |  |  | 填写后转向灯的基准轴线和基准中心图样。 |  |  | 非空项 | 不能为空
C.10.1.1.8.13 | 可隐蔽灯具的操作方法: |  |  | 填写可隐蔽灯具的操作方法。 |  |  | 非空项 | 不能为空
C.10.1.1.8.14 | 安装和接线的特别条款: |  |  | 填写后转向灯的安装和接线的特别条款。 |  |  | 非空项 | 不能为空
C.10.1.1.8.15 | CCC证书编号: |  |  | 填写后转向灯的CCC证书编号。 |  |  | 非空项 | 不能为空
C.10.1.1.8.16 | CCC认证标志的位置: |  |  | 填写后转向灯的CCC认证标志的位置。 |  |  | 非空项 | 不能为空
C.10.1.1.8.17 | CCC认证标志的固定方法: |  |  | 填写后转向灯的CCC认证标志的固定方法。 |  |  | 非空项 | 不能为空
C.10.1.1.9 | C10.1.1.9侧标志灯
C.10.1.1.9 | 侧标志灯 | [5 empty] | 非空项 | 不能为空
C.10.1.1.9.1 | 生产厂名称: |  |  | 填写侧标志灯的生产厂名称。 |  |  | 非空项 | 不能为空
C.10.1.1.9.2 | 商标: |  |  | 填写侧标志灯的商标。 |  |  | 非空项 | 不能为空
C.10.1.1.9.3 | 形状: |  |  | 填写侧标志灯的形状。 |  |  | 非空项 | 不能为空
C.10.1.1.9.4 | 标称电压(V): |  |  | 填写侧标志灯的标称电压。 |  |  | 非空项 | 不能为空
C.10.1.1.9.5 | 光源(型式/型号): |  |  | 填写侧标志灯的光源(型式/型号)。 |  |  | 非空项 | 不能为空
C.10.1.1.9.6 | 组合(混合)情况: |  |  | 填写侧标志灯的组合(混合)情况。 |  |  | 非空项 | 不能为空
C.10.1.1.9.7 | 数量: |  |  | 填写侧标志灯的数量。 |  |  | 非空项 | 不能为空
C.10.1.1.9.8 | 型号: |  |  | 填写侧标志灯的型号。 |  |  | 非空项 | 不能为空
C.10.1.1.9.9 | 光色: |  |  | 填写侧标志灯的光色。 |  |  | 非空项 | 不能为空
C.10.1.1.9.10 | 表示发光面的图形: |  |  | 填写侧标志灯的发光面图形。 |  |  | 非空项 | 不能为空
C.10.1.1.9.11 | 定义视表面所采用的方法: |  |  | 填写侧标志灯定义视表面所采用的方法。 |  |  | 非空项 | 不能为空
C.10.1.1.9.12 | 基准轴线和基准中心: |  |  | 填写侧标志灯的基准轴线和基准中心图样。 |  |  | 非空项 | 不能为空
C.10.1.1.9.13 | 可隐蔽灯具的操作方法: |  |  | 填写可隐蔽灯具的操作方法。 |  |  | 非空项 | 不能为空
C.10.1.1.9.14 | 安装和接线的特别条款: |  |  | 填写侧标志灯的安装和接线的特别条款。 |  |  | 非空项 | 不能为空
C.10.1.1.9.15 | CCC证书编号: |  |  | 填写侧标志灯的CCC证书编号。 |  |  | 非空项 | 不能为空
C.10.1.1.9.16 | CCC认证标志的位置: |  |  | 填写侧标志灯的CCC认证标志的位置。 |  |  | 非空项 | 不能为空
C.10.1.1.9.17 | CCC认证标志的固定方法: |  |  | 填写侧标志灯的CCC认证标志的固定方法。 |  |  | 非空项 | 不能为空
C.10.1.1.10 | C10.1.1.10前示廓灯
C.10.1.1.10 | 前示廓灯 | [5 empty] | 非空项 | 不能为空
C.10.1.1.10.1 | 生产厂名称: |  |  | 填写前示廓灯的生产厂名称。 |  |  | 非空项 | 不能为空
C.10.1.1.10.2 | 商标: |  |  | 填写前示廓灯的商标。 |  |  | 非空项 | 不能为空
C.10.1.1.10.3 | 形状: |  |  | 填写前示廓灯的形状。 |  |  | 非空项 | 不能为空
C.10.1.1.10.4 | 标称电压(V): |  |  | 填写前示廓灯的标称电压。 |  |  | 非空项 | 不能为空
C.10.1.1.10.5 | 光源(型式/型号): |  |  | 填写前示廓灯的光源(型式/型号)。 |  |  | 非空项 | 不能为空
C.10.1.1.10.6 | 组合(混合)情况: |  |  | 填写前示廓灯的组合(混合)情况。 |  |  | 非空项 | 不能为空
C.10.1.1.10.7 | 数量: |  |  | 填写前示廓灯的数量。 |  |  | 非空项 | 不能为空
C.10.1.1.10.8 | 型号: |  |  | 填写前示廓灯的型号。 |  |  | 非空项 | 不能为空
C.10.1.1.10.9 | 光色: |  |  | 填写前示廓灯的光色。 |  |  | 非空项 | 不能为空
C.10.1.1.10.10 | 表示发光面的图形: |  |  | 填写前示廓灯的发光面图形。 |  |  | 非空项 | 不能为空
C.10.1.1.10.11 | 定义视表面所采用的方法: |  |  | 填写前示廓灯定义视表面所采用的方法。 |  |  | 非空项 | 不能为空
C.10.1.1.10.12 | 基准轴线和基准中心: |  |  | 填写前示廓灯的基准轴线和基准中心图样。 |  |  | 非空项 | 不能为空
C.10.1.1.10.13 | 可隐蔽灯具的操作方法: |  |  | 填写可隐蔽灯具的操作方法。 |  |  | 非空项 | 不能为空
C.10.1.1.10.14 | 安装和接线的特别条款: |  |  | 填写前示廓灯的安装和接线的特别条款。 |  |  | 非空项 | 不能为空
C.10.1.1.10.15 | CCC证书编号: |  |  | 填写前示廓灯的CCC证书编号。 |  |  | 非空项 | 不能为空
C.10.1.1.10.16 | CCC认证标志的位置: |  |  | 填写前示廓灯的CCC认证标志的位置。 |  |  | 非空项 | 不能为空
C.10.1.1.10.17 | CCC认证标志的固定方法: |  |  | 填写前示廓灯的CCC认证标志的固定方法。 |  |  | 非空项 | 不能为空
C.10.1.1.11 | C10.1.1.11后示廓灯
C.10.1.1.11 | 后示廓灯 | [5 empty] | 非空项 | 不能为空
C.10.1.1.11.1 | 生产厂名称: |  |  | 填写后示廓灯的生产厂名称。 |  |  | 非空项 | 不能为空
C.10.1.1.11.2 | 商标: |  |  | 填写后示廓灯的商标。 |  |  | 非空项 | 不能为空
C.10.1.1.11.3 | 形状: |  |  | 填写后示廓灯的形状。 |  |  | 非空项 | 不能为空
C.10.1.1.11.4 | 标称电压(V): |  |  | 填写后示廓灯的标称电压。 |  |  | 非空项 | 不能为空
C.10.1.1.11.5 | 光源(型式/型号): |  |  | 填写后示廓灯的光源(型式/型号)。 |  |  | 非空项 | 不能为空
C.10.1.1.11.6 | 组合(混合)情况: |  |  | 填写后示廓灯的组合(混合)情况。 |  |  | 非空项 | 不能为空
C.10.1.1.11.7 | 数量: |  |  | 填写后示廓灯的数量。 |  |  | 非空项 | 不能为空
C.10.1.1.11.8 | 型号: |  |  | 填写后示廓灯的型号。 |  |  | 非空项 | 不能为空
C.10.1.1.11.9 | 光色: |  |  | 填写后示廓灯的光色。 |  |  | 非空项 | 不能为空
C.10.1.1.11.10 | 表示发光面的图形: |  |  | 填写后示廓灯的发光面图形。 |  |  | 非空项 | 不能为空
C.10.1.1.11.11 | 定义视表面所采用的方法: |  |  | 填写后示廓灯定义视表面所采用的方法。 |  |  | 非空项 | 不能为空
C.10.1.1.11.12 | 基准轴线和基准中心: |  |  | 填写后示廓灯的基准轴线和基准中心图样。 |  |  | 非空项 | 不能为空
C.10.1.1.11.13 | 可隐蔽灯具的操作方法: |  |  | 填写可隐蔽灯具的操作方法。 |  |  | 非空项 | 不能为空
C.10.1.1.11.14 | 安装和接线的特别条款: |  |  | 填写后示廓灯的安装和接线的特别条款。 |  |  | 非空项 | 不能为空
C.10.1.1.11.15 | CCC证书编号: |  |  | 填写后示廓灯的CCC证书编号。 |  |  | 非空项 | 不能为空
C.10.1.1.11.16 | CCC认证标志的位置: |  |  | 填写后示廓灯的CCC认证标志的位置。 |  |  | 非空项 | 不能为空
C.10.1.1.11.17 | CCC认证标志的固定方法: |  |  | 填写后示廓灯的CCC认证标志的固定方法。 |  |  | 非空项 | 不能为空
C.10.1.1.12 | C10.1.1.12制动灯
C.10.1.1.12 | 制动灯 | [5 empty] | 非空项 | 不能为空
C.10.1.1.12.1 | 生产厂名称: |  |  | 填写制动灯的生产厂名称。 |  |  | 非空项 | 不能为空
C.10.1.1.12.2 | 商标: |  |  | 填写制动灯的商标。 |  |  | 非空项 | 不能为空
C.10.1.1.12.3 | 形状: |  |  | 填写制动灯的形状。 |  |  | 非空项 | 不能为空
C.10.1.1.12.4 | 标称电压(V): |  |  | 填写制动灯的标称电压。 |  |  | 非空项 | 不能为空
C.10.1.1.12.5 | 光源(型式/型号): |  |  | 填写制动灯的光源(型式/型号)。 |  |  | 非空项 | 不能为空
C.10.1.1.12.6 | 组合(混合)情况: |  |  | 填写制动灯的组合(混合)情况。 |  |  | 非空项 | 不能为空
C.10.1.1.12.7 | 数量: |  |  | 填写制动灯的数量。 |  |  | 非空项 | 不能为空
C.10.1.1.12.8 | 型号: |  |  | 填写制动灯的型号。 |  |  | 非空项 | 不能为空
C.10.1.1.12.9 | 光色: |  |  | 填写制动灯的光色。 |  |  | 非空项 | 不能为空
C.10.1.1.12.10 | 表示发光面的图形: |  |  | 填写制动灯的发光面图形。 |  |  | 非空项 | 不能为空
C.10.1.1.12.11 | 定义视表面所采用的方法: |  |  | 填写制动灯定义视表面所采用的方法。 |  |  | 非空项 | 不能为空
C.10.1.1.12.12 | 基准轴线和基准中心: |  |  | 填写制动灯的基准轴线和基准中心图样。 |  |  | 非空项 | 不能为空
C.10.1.1.12.13 | 可隐蔽灯具的操作方法: |  |  | 填写可隐蔽灯具的操作方法。 |  |  | 非空项 | 不能为空
C.10.1.1.12.14 | 安装和接线的特别条款: |  |  | 填写制动灯的安装和接线的特别条款。 |  |  | 非空项 | 不能为空
C.10.1.1.12.15 | CCC证书编号: |  |  | 填写制动灯的CCC证书编号。 |  |  | 非空项 | 不能为空
C.10.1.1.12.16 | CCC认证标志的位置: |  |  | 填写制动灯的CCC认证标志的位置。 |  |  | 非空项 | 不能为空
C.10.1.1.12.17 | CCC认证标志的固定方法: |  |  | 填写制动灯的CCC认证标志的固定方法。 |  |  | 非空项 | 不能为空
C.10.1.1.13 | C10.1.1.13高位制动灯
C.10.1.1.13 | 高位制动灯 | [5 empty] | 非空项 | 不能为空
C.10.1.1.13.1 | 生产厂名称: |  |  | 填写高位制动灯的生产厂名称。 |  |  | 非空项 | 不能为空
C.10.1.1.13.2 | 商标: |  |  | 填写高位制动灯的商标。 |  |  | 非空项 | 不能为空
C.10.1.1.13.3 | 形状: |  |  | 填写高位制动灯的形状。 |  |  | 非空项 | 不能为空
C.10.1.1.13.4 | 标称电压(V): |  |  | 填写高位制动灯的标称电压。 |  |  | 非空项 | 不能为空
C.10.1.1.13.5 | 光源(型式/型号): |  |  | 填写高位制动灯的光源(型式/型号)。 |  |  | 非空项 | 不能为空
C.10.1.1.13.6 | 组合(混合)情况: |  |  | 填写高位制动灯的组合(混合)情况。 |  |  | 非空项 | 不能为空
C.10.1.1.13.7 | 数量: |  |  | 填写高位制动灯的数量。 |  |  | 非空项 | 不能为空
C.10.1.1.13.8 | 型号: |  |  | 填写高位制动灯的型号。 |  |  | 非空项 | 不能为空
C.10.1.1.13.9 | 光色: |  |  | 填写高位制动灯的光色。 |  |  | 非空项 | 不能为空
C.10.1.1.13.10 | 表示发光面的图形: |  |  | 填写高位制动灯的发光面图形。 |  |  | 非空项 | 不能为空
C.10.1.1.13.11 | 定义视表面所采用的方法: |  |  | 填写高位制动灯定义视表面所采用的方法。 |  |  | 非空项 | 不能为空
C.10.1.1.13.12 | 基准轴线和基准中心: |  |  | 填写高位制动灯的基准轴线和基准中心图样。 |  |  | 非空项 | 不能为空
C.10.1.1.13.13 | 可隐蔽灯具的操作方法: |  |  | 填写可隐蔽灯具的操作方法。 |  |  | 非空项 | 不能为空
C.10.1.1.13.14 | 安装和接线的特别条款: |  |  | 填写高位制动灯的安装和接线的特别条款。 |  |  | 非空项 | 不能为空
C.10.1.1.13.15 | CCC证书编号: |  |  | 填写高位制动灯的CCC证书编号。 |  |  | 非空项 | 不能为空
C.10.1.1.13.16 | CCC认证标志的位置: |  |  | 填写高位制动灯的CCC认证标志的位置。 |  |  | 非空项 | 不能为空
C.10.1.1.13.17 | CCC认证标志的固定方法: |  |  | 填写高位制动灯的CCC认证标志的固定方法。 |  |  | 非空项 | 不能为空
C.10.1.1.14 | C10.1.1.14驻车灯
C.10.1.1.14 | 驻车灯 | [5 empty] | 非空项 | 不能为空
C.10.1.1.14.1 | 生产厂名称: |  |  | 填写驻车灯的生产厂名称。 |  |  | 非空项 | 不能为空
C.10.1.1.14.2 | 商标: |  |  | 填写驻车灯的商标。 |  |  | 非空项 | 不能为空
C.10.1.1.14.3 | 形状: |  |  | 填写驻车灯的形状。 |  |  | 非空项 | 不能为空
C.10.1.1.14.4 | 标称电压(V): |  |  | 填写驻车灯的标称电压。 |  |  | 非空项 | 不能为空
C.10.1.1.14.5 | 光源(型式/型号): |  |  | 填写驻车灯的光源(型式/型号)。 |  |  | 非空项 | 不能为空
C.10.1.1.14.6 | 组合(混合)情况: |  |  | 填写驻车灯的组合(混合)情况。 |  |  | 非空项 | 不能为空
C.10.1.1.14.7 | 数量: |  |  | 填写驻车灯的数量。 |  |  | 非空项 | 不能为空
C.10.1.1.14.8 | 型号: |  |  | 填写驻车灯的型号。 |  |  | 非空项 | 不能为空
C.10.1.1.14.9 | 光色: |  |  | 填写驻车灯的光色。 |  |  | 非空项 | 不能为空
C.10.1.1.14.10 | 表示发光面的图形: |  |  | 填写驻车灯的发光面图形。 |  |  | 非空项 | 不能为空
C.10.1.1.14.11 | 定义视表面所采用的方法: |  |  | 填写驻车灯定义视表面所采用的方法。 |  |  | 非空项 | 不能为空
C.10.1.1.14.12 | 基准轴线和基准中心: |  |  | 填写驻车灯的基准轴线和基准中心图样。 |  |  | 非空项 | 不能为空
C.10.1.1.14.13 | 可隐蔽灯具的操作方法: |  |  | 填写可隐蔽灯具的操作方法。 |  |  | 非空项 | 不能为空
C.10.1.1.14.14 | 安装和接线的特别条款: |  |  | 填写驻车灯的安装和接线的特别条款。 |  |  | 非空项 | 不能为空
C.10.1.1.14.15 | CCC证书编号: |  |  | 填写驻车灯的CCC证书编号。 |  |  | 非空项 | 不能为空
C.10.1.1.14.16 | CCC认证标志的位置: |  |  | 填写驻车灯的CCC认证标志的位置。 |  |  | 非空项 | 不能为空
C.10.1.1.14.17 | CCC认证标志的固定方法: |  |  | 填写驻车灯的CCC认证标志的固定方法。 |  |  | 非空项 | 不能为空
C.10.1.1.15 | C10.1.1.15倒车灯
C.10.1.1.15 | 倒车灯 | [5 empty] | 非空项 | 不能为空
C.10.1.1.15.1 | 生产厂名称: |  |  | 填写倒车灯的生产厂名称。 |  |  | 非空项 | 不能为空
C.10.1.1.15.2 | 商标: |  |  | 填写倒车灯的商标。 |  |  | 非空项 | 不能为空
C.10.1.1.15.3 | 形状: |  |  | 填写倒车灯的形状。 |  |  | 非空项 | 不能为空
C.10.1.1.15.4 | 标称电压(V): |  |  | 填写倒车灯的标称电压。 |  |  | 非空项 | 不能为空
C.10.1.1.15.5 | 光源(型式/型号): |  |  | 填写倒车灯的光源(型式/型号)。 |  |  | 非空项 | 不能为空
C.10.1.1.15.6 | 组合(混合)情况: |  |  | 填写倒车灯的组合(混合)情况。 |  |  | 非空项 | 不能为空
C.10.1.1.15.7 | 数量: |  |  | 填写倒车灯的数量。 |  |  | 非空项 | 不能为空
C.10.1.1.15.8 | 型号: |  |  | 填写倒车灯的型号。 |  |  | 非空项 | 不能为空
C.10.1.1.15.9 | 光色: |  |  | 填写倒车灯的光色。 |  |  | 非空项 | 不能为空
C.10.1.1.15.10 | 表示发光面的图形: |  |  | 填写倒车灯的发光面图形。 |  |  | 非空项 | 不能为空
C.10.1.1.15.11 | 定义视表面所采用的方法: |  |  | 填写倒车灯定义视表面所采用的方法。 |  |  | 非空项 | 不能为空
C.10.1.1.15.12 | 基准轴线和基准中心: |  |  | 填写倒车灯的基准轴线和基准中心图样。 |  |  | 非空项 | 不能为空
C.10.1.1.15.13 | 可隐蔽灯具的操作方法: |  |  | 填写可隐蔽灯具的操作方法。 |  |  | 非空项 | 不能为空
C.10.1.1.15.14 | 安装和接线的特别条款: |  |  | 填写倒车灯的安装和接线的特别条款。 |  |  | 非空项 | 不能为空
C.10.1.1.15.15 | CCC证书编号: |  |  | 填写倒车灯的CCC证书编号。 |  |  | 非空项 | 不能为空
C.10.1.1.15.16 | CCC认证标志的位置: |  |  | 填写倒车灯的CCC认证标志的位置。 |  |  | 非空项 | 不能为空
C.10.1.1.15.17 | CCC认证标志的固定方法: |  |  | 填写倒车灯的CCC认证标志的固定方法。 |  |  | 非空项 | 不能为空
C.10.1.1.16 | C10.1.1.16牌照灯
C.10.1.1.16 | 牌照灯 | [5 empty] | 非空项 | 不能为空
C.10.1.1.16.1 | 生产厂名称: |  |  | 填写牌照灯的生产厂名称。 |  |  | 非空项 | 不能为空
C.10.1.1.16.2 | 商标: |  |  | 填写牌照灯的商标。 |  |  | 非空项 | 不能为空
C.10.1.1.16.3 | 形状: |  |  | 填写牌照灯的形状。 |  |  | 非空项 | 不能为空
C.10.1.1.16.4 | 标称电压(V): |  |  | 填写牌照灯的标称电压。 |  |  | 非空项 | 不能为空
C.10.1.1.16.5 | 光源(型式/型号): |  |  | 填写牌照灯的光源(型式/型号)。 |  |  | 非空项 | 不能为空
C.10.1.1.16.6 | 组合(混合)情况: |  |  | 填写牌照灯的组合(混合)情况。 |  |  | 非空项 | 不能为空
C.10.1.1.16.7 | 数量: |  |  | 填写牌照灯的数量。 |  |  | 非空项 | 不能为空
C.10.1.1.16.8 | 型号: |  |  | 填写牌照灯的型号。 |  |  | 非空项 | 不能为空
C.10.1.1.16.9 | 光色: |  |  | 填写牌照灯的光色。 |  |  | 非空项 | 不能为空
C.10.1.1.16.10 | 表示发光面的图形: |  |  | 填写牌照灯的发光面图形。 |  |  | 非空项 | 不能为空
C.10.1.1.16.11 | 定义视表面所采用的方法: |  |  | 填写牌照灯定义视表面所采用的方法。 |  |  | 非空项 | 不能为空
C.10.1.1.16.12 | 基准轴线和基准中心: |  |  | 填写牌照灯的基准轴线和基准中心图样。 |  |  | 非空项 | 不能为空
C.10.1.1.16.13 | 可隐蔽灯具的操作方法: |  |  | 填写可隐蔽灯具的操作方法。 |  |  | 非空项 | 不能为空
C.10.1.1.16.14 | 安装和接线的特别条款: |  |  | 填写牌照灯的安装和接线的特别条款。 |  |  | 非空项 | 不能为空
C.10.1.1.16.15 | CCC证书编号: |  |  | 填写牌照灯的CCC证书编号。 |  |  | 非空项 | 不能为空
C.10.1.1.16.16 | CCC认证标志的位置: |  |  | 填写牌照灯的CCC认证标志的位置。 |  |  | 非空项 | 不能为空
C.10.1.1.16.17 | CCC认证标志的固定方法: |  |  | 填写牌照灯的CCC认证标志的固定方法。 |  |  | 非空项 | 不能为空
C.10.1.2 | C10.1.2回复反射器
C.10.1.2.2 | C10.1.2.2前回复反射器
C.10.1.2.2 | 前回复反射器 | [5 empty] | 非空项 | 不能为空
C.10.1.2.2.1 | 生产厂名称: |  |  | 填写前回复反射器的生产厂名称。 |  |  | 非空项 | 不能为空
C.10.1.2.2.2 | 商标: |  |  | 填写前回复反射器的商标。 |  |  | 非空项 | 不能为空
C.10.1.2.2.3 | 形状: |  |  | 填写前回复反射器的形状。 |  |  | 非空项 | 不能为空
C.10.1.2.2.4 | 组合(混合)情况: |  |  | 填写三前回复反射器的组合(混合)情况。 |  |  | 非空项 | 不能为空
C.10.1.2.2.5 | 数量: |  |  | 填写前回复反射器的数量。 |  |  | 非空项 | 不能为空
C.10.1.2.2.6 | 型号: |  |  | 填写前回复反射器的型号。 |  |  | 非空项 | 不能为空
C.10.1.2.2.7 | 光色: |  |  | 填写前回复反射器的光色。 |  |  | 非空项 | 不能为空
C.10.1.2.2.8 | 表示发光面的图形: |  |  | 填写前回复反射器的发光面图形。 |  |  | 非空项 | 不能为空
C.10.1.2.2.9 | 定义视表面所采用的方法: |  |  | 填写前回复反射器定义视表面所采用的方法。 |  |  | 非空项 | 不能为空
C.10.1.2.2.10 | 基准轴线和基准中心: |  |  | 填写前回复反射器的基准轴线和基准中心图样。 |  |  | 非空项 | 不能为空
C.10.1.2.2.11 | CCC证书编号: |  |  | 填写前回复反射器的CCC证书编号。 |  |  | 非空项 | 不能为空
C.10.1.2.2.12 | CCC认证标志的位置: |  |  | 填写前回复反射器的CCC认证标志的位置。 |  |  | 非空项 | 不能为空
C.10.1.2.2.13 | CCC认证标志的固定方法: |  |  | 填写前回复反射器的CCC认证标志的固定方法。 |  |  | 非空项 | 不能为空
C.10.1.2.3 | C10.1.2.3侧回复反射器
C.10.1.2.3 | 侧回复反射器 | [5 empty] | 非空项 | 不能为空
C.10.1.2.3.1 | 生产厂名称: |  |  | 填写侧回复反射器的生产厂名称。 |  |  | 非空项 | 不能为空
C.10.1.2.3.2 | 商标: |  |  | 填写侧回复反射器的商标。 |  |  | 非空项 | 不能为空
C.10.1.2.3.3 | 形状: |  |  | 填写侧回复反射器的形状。 |  |  | 非空项 | 不能为空
C.10.1.2.3.4 | 组合(混合)情况: |  |  | 填写侧回复反射器的组合(混合)情况。 |  |  | 非空项 | 不能为空
C.10.1.2.3.5 | 数量: |  |  | 填写侧回复反射器的数量。 |  |  | 非空项 | 不能为空
C.10.1.2.3.6 | 型号: |  |  | 填写侧回复反射器的型号。 |  |  | 非空项 | 不能为空
C.10.1.2.3.7 | 光色: |  |  | 填写侧回复反射器的光色。 |  |  | 非空项 | 不能为空
C.10.1.2.3.8 | 表示发光面的图形: |  |  | 填写侧回复反射器的发光面图形。 |  |  | 非空项 | 不能为空
C.10.1.2.3.9 | 定义视表面所采用的方法: |  |  | 填写侧回复反射器定义视表面所采用的方法。 |  |  | 非空项 | 不能为空
C.10.1.2.3.10 | 基准轴线和基准中心: |  |  | 填写侧回复反射器的基准轴线和基准中心图样。 |  |  | 非空项 | 不能为空
C.10.1.2.3.11 | CCC证书编号: |  |  | 填写侧回复反射器的CCC证书编号。 |  |  | 非空项 | 不能为空
C.10.1.2.3.12 | CCC认证标志的位置: |  |  | 填写侧回复反射器的CCC认证标志的位置。 |  |  | 非空项 | 不能为空
C.10.1.2.3.13 | CCC认证标志的固定方法: |  |  | 填写侧回复反射器的CCC认证标志的固定方法。 |  |  | 非空项 | 不能为空
C.10.1.2.4 | C10.1.2.4后回复反射器
C.10.1.2.4 | 后回复反射器 | [5 empty] | 非空项 | 不能为空
C.10.1.2.4.1 | 生产厂名称: |  |  | 填写后回复反射器的生产厂名称。 |  |  | 非空项 | 不能为空
C.10.1.2.4.2 | 商标: |  |  | 填写后回复反射器的商标。 |  |  | 非空项 | 不能为空
C.10.1.2.4.3 | 形状: |  |  | 填写后回复反射器的形状。 |  |  | 非空项 | 不能为空
C.10.1.2.4.4 | 组合(混合)情况: |  |  | 填写后回复反射器的组合(混合)情况。 |  |  | 非空项 | 不能为空
C.10.1.2.4.5 | 数量: |  |  | 填写后回复反射器的数量。 |  |  | 非空项 | 不能为空
C.10.1.2.4.6 | 型号: |  |  | 填写后回复反射器的型号。 |  |  | 非空项 | 不能为空
C.10.1.2.4.7 | 光色: |  |  | 填写后回复反射器的光色。 |  |  | 非空项 | 不能为空
C.10.1.2.4.8 | 表示发光面的图形: |  |  | 填写后回复反射器的发光面图形。 |  |  | 非空项 | 不能为空
C.10.1.2.4.9 | 定义视表面所采用的方法: |  |  | 填写后回复反射器定义视表面所采用的方法。 |  |  | 非空项 | 不能为空
C.10.1.2.4.10 | 基准轴线和基准中心: |  |  | 填写后回复反射器的基准轴线和基准中心图样。 |  |  | 非空项 | 不能为空
C.10.1.2.4.11 | CCC证书编号: |  |  | 填写后回复反射器的CCC证书编号。 |  |  | 非空项 | 不能为空
C.10.1.2.4.12 | CCC认证标志的位置: |  |  | 填写后回复反射器的CCC认证标志的位置。 |  |  | 非空项 | 不能为空
C.10.1.2.4.13 | CCC认证标志的固定方法: |  |  | 填写后回复反射器的CCC认证标志的固定方法。 |  |  | 非空项 | 不能为空
10.4 | 10.4近光灯
10.4.1 | 初调值: |  |  | 填写近光灯的初调值。 |  |  | 非空项 | 不能为空
10.4.2 | 标记位置的说明或图样: |  |  | 提供近光灯标记的说明或图样。 |  |  | 非空项 | 不能为空
10.4.3 | 前照灯调平装置的调整说明或图样(仅适用于装有前照灯调平装置的车辆): |  |  | 对于装有前照灯调平装置的车辆，提供前照灯调平装置的调整说明或图样。 |  |  | 非空项 | 不能为空
C.10.4.3.1 | 前照灯调平装置的型式(仅适用于装有前照灯调平装置的车辆): |  |  | 填写前照灯调平装置的型式，例如:“自动”、“人工逐调”、“连续可调”等。 |  |  | 非空项 | 不能为空
10.4.4 | 前照灯调平装置的操纵方式(仅适用于装有前照灯调平装置的车辆): |  |  | 填写前照灯调平装置的操纵方式，例如:“档位式”，“旋钮式”等。 |  |  | 非空项 | 不能为空
10.4.5 | 前照灯调平装置的基准标记(仅适用于装有前照灯调平装置的车辆): |  |  | 提供前照灯调平装置基准标记的说明或图样。 |  |  | 非空项 | 不能为空
10.4.6 | 为负载状态指定的标记(仅适用于装有前照灯调平装置的车辆): |  |  | 提供前照灯调平装置为负载状态指定的标记的说明或图样。 |  |  | 非空项 | 不能为空
10.7 | 10.7车灯的信息
10.7 | 若适用，标明各车灯的信息(仅适用于10.6项所列的灯具或反射器) |  |  | 仅适用于10.6项所列的灯具或反射器 |  |  | 非空项 | 不能为空
C.10.7.0 | 型号: |  |  | 填写装置型号。 |  |  | 非空项 | 不能为空
C.10.7.0.1 | 生产厂名称: |  |  | 填写装置生产厂名称。 |  |  | 非空项 | 不能为空
10.7.1 | 装置类别: |  |  | 填写装置类别。 |  |  | 非空项 | 不能为空
10.7.2 | 光源的数量(不适用于回复反射器): |  |  | 填写光源的数量。(不适用于回复反射器) |  |  | 非空项 | 不能为空
C.10.7.2.1 | 光源的类别(不适用于回复反射器): |  |  | 填写光源的类别。(不适用于回复反射器) |  |  | 非空项 | 不能为空
10.7.3 | 发射光或反射光的颜色: |  |  | 填写发射光或反射光的颜色。 |  |  | 非空项 | 不能为空
10.7.4 | 额定电压(不适用于回复反射器(V): |  |  | 填写灯具的额定电压。 |  |  | 非空项 | 不能为空
10.7.5 | 额定功率(不适用于回复反射器(kW): |  |  | 填写灯具的额定功率。 |  |  | 非空项 | 不能为空
10.8 | 10.8某些类型照明或信号装置的特殊信息
10.8.1 | 回复反射装置组合情况: |  |  | 填写回复反射装置的组合情况，例如:“独立装置”、“装置总成的一部分”等。 |  |  | 非空项 | 不能为空
10.8.2 | 后部牌照灯有无照亮高、宽车牌的装置: |  |  | 对于特殊尺寸的车牌，填写后部牌照灯有无照亮高、宽车牌的装置，例如:“有”、“无”。 |  |  | 非空项 | 不能为空
10.8.3 | 若前照灯上装备有可调式反射器，提供前照灯相对于地面和车辆纵向对称面的安装位置图，并说明前照灯是否仅用于该位置: |  |  | 若前照灯上装备有可调式反射器，提供前照灯相对于地面和车辆纵向对称面的安装位置图，并说明前照灯是否仅用于该位置。 |  |  | 非空项 | 不能为空
10.8.4 | 倒车灯是否作为一对装置安装在车辆上: |  |  | 填写倒车灯是否作为一对装置安装在车辆上，例如:“是”、“否”。 |  |  | 非空项 | 不能为空
10.9 | 10.9图纸
10.9.1 | 后部牌照灯:说明装置相对于牌照所占空间的几何安装位置以及适当照明区域的缩略图 |  |  | 提供后部牌照灯相对于牌照所占空间的几何安装位置以及适当照明区域的缩略图。 |  |  | 非空项 | 不能为空
10.9.2 | 回复反射器:说明装置装配到车辆上几何位置的缩略图 |  |  | 提供回复反射器装配到车辆上的几何位置的缩略图。 |  |  | 非空项 | 不能为空
10.9.3 | 其它照明光信号装置:说明装置的几何安装位置以及装置基准轴和基准中心的缩略图 |  |  | 提供其它照明光信号装置的几何安装位置以及装置基准轴和基准中心的缩略图。 |  |  | 非空项 | 不能为空
11 | 11牵引车和挂车及半挂车之间的连接装置
11.1 | 所装或将要安装的连接装置的类别: |  |  | 填写牵引车和挂车或半挂车之间所装或将要安装的连接装置的类别，例如:“牵引销”、“牵引钩”等。 |  |  | 非空项 | 不能为空
C.11.1.1 | 所装或将要装的连接装置的型号: |  |  | 填写牵引车和挂车或半挂车之间所装或将要安装的连接装置的型号。 |  |  | 非空项 | 不能为空
11.3 | 连接装置与车辆连接的说明,制造商给出的车辆上固定点的照片或图样，如果连接装置的使用限于某些变型车或改装车,则给出附加资料: |  |  | 填写连接装置与车辆连接的说明,提供车辆上连接固定点的照片或图样，如果连接装置的使用对某些变型车或改装车有特殊要求的,则给出附加的说明资料。 |  |  | 非空项 | 不能为空
11.2.1 | 最大D值(kN): |  |  | D值定义为牵引车和挂车之间水平力的理论参考值。D值作为动态测试水平负载的基础。 1、对于不适合施加垂直负载的机械挂接装置，该值为: 2、对于适合于中心轴挂车的机械挂接装置，该值为: 3、对于相容型式的牵引车和挂车上的牵引销挂接，该值为: 其中: T = 是牵引车(也可以是牵引拖车)的技术容许最大质量，单位为吨，如有必要，包括中心轴挂车的垂直负载。 R = 带有可以在垂直面上自由移动牵引杆的全拖挂车或半挂车的技术容许最大质量，单位为吨。 C = 中心轴挂车车轴的最大允许负载总额，单位为吨。 U = 施加在牵引销上的垂直负载，单位为吨。 S = 静止垂直负载，单位为kg，与静态条件下施加在挂接点的中心轴挂车质量成比例。 g = 重力加速度(假定为9.81 m/s2) |  |  | 非空项 | 不能为空
11.2.2 | 挂接点的最大垂直负载(S值)(kg): |  |  | 填写挂接点的最大垂直负载(S值)。 |  |  | 非空项 | 不能为空
11.2.3 | 牵引销联接点处的最大负载(U值)(吨): |  |  | 填写牵引销联接点处的最大负载(U值)。 |  |  | 非空项 | 不能为空
11.2.4 | 最大V值(kN): |  |  | V值定义为最大质量超过3.5吨的牵引车和中心轴挂车之间垂直力负载的理论参考值。V值作为动态测试中垂直测试负载的依据。 其中: a是该挂接点的等值垂直加速度，取决于牵引车后桥上的悬架类型，包括常数因子: a1 = 1.8 m/s2 适用于带空气悬架或等效装置的车辆， a2= 2.4 m/s2 适用于带其它悬架的车辆， X 是挂车负载区域的长度，单位为米， 1 是理论牵引杆长度，即牵引杆环中心与车桥总成之间的距离，单位为米。 C 是中心轴挂车车轴的最大允许负载总额，单位为吨。 |  |  | 非空项 | 不能为空
11.4 | 特殊牵引架或安装平台的安装资料: |  |  | 填写特殊牵引架或安装平台的安装说明。 |  |  | 非空项 | 不能为空
12 | 12其它
12.4 | 任何与发动机无关而又影响燃油消耗量的装置的细节: |  |  | 填写任何与发动机无关而又影响燃油消耗量的装置的细节说明。 |  |  | 非空项 | 不能为空
12.5 | 任何与发动机无关而又为了降低噪声的装置的细节: |  |  | 填写任何与发动机无关而又为了降低噪声的装置的细节说明。 |  |  | 非空项 | 不能为空
C.12.5.1 | 发动机舱隔声材料的名称: |  |  | 填写发动机舱隔声材料的名称。 |  |  | 非空项 | 不能为空
C.12.5.2 | 发动机舱结构布置图: |  |  | 提供发动机舱的结构布置图。 |  |  | 非空项 | 不能为空
C.12.16.1 | 按照运输危险货物的结构要求的试验报告编号： |  |  | 填写相关的试验报告编号。 |  |  | 非空项 | 不能为空
C.12.16.1.1 | 级别： |  |  | 填写车辆按照该要求所符合的级别 |  |  | 非空项 | 不能为空
C.12.16.2 | 按照运输某些动物的结构要求的试验报告编号： |  |  | 填写相关的试验报告编号。 |  |  | 非空项 | 不能为空
C.12.16.2.1 | 级别： |  |  | 填写车辆按照该要求所符合的级别 |  |  | 非空项 | 不能为空
12.1 | 12.1音响报警装置
12.1.1 | 装置的位置: |  |  | 填写音响报警装置的安装位置的说明或照片。 |  |  | 非空项 | 不能为空
12.1.1.1 | 装置的固定方法: |  |  | 填写音响报警装置的固定方法的说明，例如:“螺栓固定”等。 |  |  | 非空项 | 不能为空
12.1.2 | 装置数量: |  |  | 填写音响报警装置的数量。 |  |  | 非空项 | 不能为空
12.1.4 | 电路或气路图: |  |  | 提供音响报警装置的电路或气路图。 |  |  | 非空项 | 不能为空
12.1.5 | 额定电压(V): |  |  | 填写音响报警装置的额定电压。 |  |  | 非空项 | 不能为空
12.1.6 | 装置的安装图样: |  |  | 填写音响报警装置的安装图样。 |  |  | 非空项 | 不能为空
12.2 | 12.2防止盗用车辆的装置
12.2.3 | 电气或电子零部件的简述(若有): |  |  | 填写防止盗用车辆装置的电气或电子零部件的名称。 |  |  | 非空项 | 不能为空
12.2.1 | 12.2.1防盗装置
12.2.1.1 | 有关防盗装置起作用的操纵件或单元的布置和结构的详细说明: |  |  | 填写有关防盗装置起作用的操纵件或单元的布置和结构的详细说明或图样。 |  |  | 非空项 | 不能为空
12.2.1.2 | 防盗装置及其在车辆上安装的图样: |  |  | 提供防盗装置及其在车辆上安装的图样。 |  |  | 非空项 | 不能为空
12.2.1.3 | 此装置的技术说明: |  |  | 填写防盗装置的技术说明。 |  |  | 非空项 | 不能为空
12.2.1.4 | 所用组合锁的细节: |  |  | 填写防盗装置的所用组合锁的说明。 |  |  | 非空项 | 不能为空
12.2.1.5 | 12.2.1.5车辆停机装置
12.2.1.5.0.1 | 停机装置的商标或标记: |  |  | 填写停机装置的商标或标记。 |  |  | 非空项 | 不能为空
12.2.1.5.0.2 | 停机装置的型号: |  |  | 填写停机装置的型号。 |  |  | 非空项 | 不能为空
12.2.1.5.2.1 | 车辆停机装置的详细技术描述,以及防止无意激活的措施: |  |  | 填写车辆停机装置的详细技术描述,以及防止无意激活的措施说明。 |  |  | 非空项 | 不能为空
12.2.1.5.2.2 | 车辆停机装置起作用的系统: |  |  | 填写车辆停机装置起作用的系统名称。 |  |  | 非空项 | 不能为空
12.2.1.5.2.3 | 若适用，给出可有效互换的代码号: |  |  | 填写车辆停机装置的可有效互换的代码号。 |  |  | 非空项 | 不能为空
12.2.2 | 12.2.2报警系统
12.2.2.0 | 报警系统的商标或标记: |  |  | 填写报警系统的商标或标记。 |  |  | 非空项 | 不能为空
12.2.2.1 | 报警系统的型号: |  |  | 填写报警系统的型号。 |  |  | 非空项 | 不能为空
12.2.2.2.1 | 报警系统的详细描述,以及与安装报警系统有关的车辆部件名称: |  |  | 填写报警系统的详细描述,以及与安装报警系统有关的车辆部件名称。 |  |  | 非空项 | 不能为空
12.2.2.2.2 | 组成报警系统的主要部件清单: |  |  | 填写组成报警系统的主要部件清单。 |  |  | 非空项 | 不能为空
12.3 | 12.3牵引装置
12.3.1 | 前部: |  |  | 填写车辆前部牵引装置的型式，例如:“拖钩”、“拖环”等。 |  |  | 非空项 | 不能为空
12.3.2 | 后部: |  |  | 填写车辆后部牵引装置的型式，例如:“拖钩”、“拖环”等。 |  |  | 非空项 | 不能为空
12.3.3 | 底盘或车身部分能表示牵引装置位置、结构和安装的图样或照片: |  |  | 提供底盘或车身部分能表示牵引装置位置、结构和安装的图样或照片。 |  |  | 非空项 | 不能为空
C.12.3.4 | 牵引装置的CCC证书编号：（若有） |  |  | 填写牵引装置的CCC证书编号。 |  |  | 非空项 | 不能为空
C.12.3.4.1 | 或牵引装置的试验报告编号：（若有） |  |  | 若牵引装置未获CCC证书，填写牵引装置的试验报告编号 |  |  | 非空项 | 不能为空
C.12.3.5 | 牵引装置级别： |  |  | 填写牵引装置的级别。 |  |  | 非空项 | 不能为空
12.6 | 12.6车速限制器
12.6.1 | 生产厂名称: |  |  | 填写车速限制器的生产厂名称。 |  |  | 非空项 | 不能为空
12.6.2 | 型号: |  |  | 填写车速限制器的型号。 |  |  | 非空项 | 不能为空
12.6.4 | 设定的限制车速或车速范围(km/h): |  |  | 填写车速限制器设定的限制车速或车速范围。 |  |  | 非空项 | 不能为空
12.7 | 12.7车辆上安装和使用的射频发射机
12.7.1 | 车辆是否装备24GHz短波段雷达设备: |  |  | 填写车辆是否装备24GHz短波段雷达设备。 |  |  | 非空项 | 不能为空
12.7.2 | 车辆是否装备79GHz短波段雷达设备: |  |  | 填写车辆是否装备79GHz短波段雷达设备。 |  |  | 非空项 | 不能为空
12.7.1 | 12.7.1车辆上安装和使用的射频发射机
12.7.0 | 相一致 | [5 empty] | 非空项 | 不能为空
C.12.8 | C12.8仪表板
C.12.8.1 | 生产厂名称: |  |  | 填写仪表板的生产厂名称。 |  |  | 非空项 | 不能为空
C.12.8.2 | 商标: |  |  | 填写仪表板的商标。 |  |  | 非空项 | 不能为空
C.12.8.3 | 材料种类: |  |  | 填写仪表板的材料种类。 |  |  | 非空项 | 不能为空
C.12.9 | C12.9喇叭
C.12.9 | 喇叭 | [5 empty] | 非空项 | 不能为空
C.12.9.1 | 数量: |  |  | 填写喇叭的数量。 |  |  | 非空项 | 不能为空
C.12.9.2 | 生产厂名称: |  |  | 填写喇叭的生产厂名称。 |  |  | 非空项 | 不能为空
C.12.9.3 | 喇叭型式: |  |  | 填写喇叭的喇叭型式。应包括喇叭的结构、外形等。 |  |  | 非空项 | 不能为空
C.12.9.4 | 标称电压(V): |  |  | 填写喇叭的标称电压。 |  |  | 非空项 | 不能为空
C.12.9.5 | 功率(kW): |  |  | 填写喇叭的功率。 |  |  | 非空项 | 不能为空
C.12.9.6 | 布置: |  |  | 填写喇叭的布置说明或图样。 |  |  | 非空项 | 不能为空
C.12.9.7 | 型号: |  |  | 填写喇叭的型号。 |  |  | 非空项 | 不能为空
C.12.9.8 | 喇叭离地高度(mm): |  |  | 填写喇叭离地高度。 |  |  | 非空项 | 不能为空
C.12.9.9 | 喇叭距车辆最前方的距离(mm): |  |  | 填写喇叭距车辆最前方的距离。 |  |  | 非空项 | 不能为空
C.12.9.10 | 喇叭朝向: |  |  | 填写喇叭的朝向。 |  |  | 非空项 | 不能为空
C.12.9.11 | CCC证书编号: |  |  | 填写喇叭的CCC证书编号。 |  |  | 非空项 | 不能为空
C.12.9.12 | CCC认证标志的位置: |  |  | 填写喇叭的CCC认证标志的位置。 |  |  | 非空项 | 不能为空
C.12.9.13 | CCC认证标志的固定方法: |  |  | 填写喇叭的CCC认证标志的固定方法。 |  |  | 非空项 | 不能为空
C.12.10 | C12.10天线
C.12.10.1 | 型号: |  |  | 填写天线的型号。 |  |  | 非空项 | 不能为空
C.12.10.2 | 生产厂名称: |  |  | 填写天线的生产厂名称。 |  |  | 非空项 | 不能为空
C.12.13 | C12.13汽车罩锁装置
C.12.13.1 | 开启汽车罩锁的方式: |  |  | 填写开启汽车罩锁的方式。 |  |  | 非空项 | 不能为空
C.12.13.2 | C12.13.2汽车罩锁锁体
C.12.13.2.1 | 汽车罩锁锁体的型号: |  |  | 填写汽车罩锁锁体的型号。 |  |  | 非空项 | 不能为空
C.12.13.2.2 | 汽车罩锁锁体的生产厂名称: |  |  | 填写汽车罩锁锁体的生产厂名称。 |  |  | 非空项 | 不能为空
C.12.13.3 | C12.13.3汽车罩锁锁扣
C.12.13.3.1 | 汽车罩锁锁扣的型号: |  |  | 填写汽车罩锁锁扣的型号。 |  |  | 非空项 | 不能为空
C.12.13.3.2 | 汽车罩锁锁扣的生产厂名称: |  |  | 填写汽车罩锁锁扣的生产厂名称。 |  |  | 非空项 | 不能为空
C.12.14 | C12.14取力器
C.12.14.1 | 取力器型号: |  |  | 填写取力器型号。 |  |  | 非空项 | 不能为空
C.12.14.2 | 取力器速比: |  |  | 填写取力器速比。 |  |  | 非空项 | 不能为空
C.12.15 | C12.15压力表（仅适用于专用汽车)
C.12.15.1 | 压力表型号: |  |  | 填写压力表型号。 |  |  | 非空项 | 不能为空
C.12.15.2 | 压力表规格: |  |  | 填写压力表规格。 |  |  | 非空项 | 不能为空
C.12.15.3 | 压力表型号最大量程: |  |  | 填写压力表型号最大量程。 |  |  | 非空项 | 不能为空
C.12.15.4 | 压力表精度等级: |  |  | 填写压力表精度等级。 |  |  | 非空项 | 不能为空
C.12.15.5 | 压力表其它特性: |  |  | 填写压力表的其它特性。 |  |  | 非空项 | 不能为空
C12.16 | C12.16车辆特殊结构要求
C.12.16.1 | 按照运输危险货物的结构要求的试验报告编号： |  |  | 填写相关的试验报告编号。 |  |  | 非空项 | 不能为空
C.12.16.1.1 | 级别： |  |  | 填写车辆按照该要求所符合的级别 |  |  | 非空项 | 不能为空
C.12.16.2 | 按照运输某些动物的结构要求的试验报告编号： |  |  | 填写相关的试验报告编号。 |  |  | 非空项 | 不能为空
C.12.16.2.1 | 级别： |  |  | 填写车辆按照该要求所符合的级别 |  |  | 非空项 | 不能为空
15 | 15可用性、可回收性和可复原性
15.1 | 基准车辆所属的改型: |  |  | 填写基准车辆所属的型号。 |  |  | 非空项 | 不能为空
15.2 | 带车身的车辆的质量，或制造商未安装车身或连接装置时带驾驶室的底盘质量(包括各种液体、工具和备胎)(不包括驾驶员)(kg): |  |  | 填写带车身的车辆的质量，或制造商未安装车身或连接装置时带驾驶室的底盘质量(包括各种液体、工具和备胎)(不包括驾驶员)。 |  |  | 非空项 | 不能为空
15 | 可用性、可回收性和可复原性 |  |  | 可参照GB/T19515相关规定进行计算。 |  |  | 非空项 | 不能为空
15.3 | 15.3基准车辆的材料质量
15.3.1 | 在预处理阶段估算的材料质量(kg): |  |  | 填写在预处理阶段估算的材料质量。 |  |  | 非空项 | 不能为空
15.3.2 | 在分解阶段估算的材料质量(kg): |  |  | 填写在分解阶段估算的材料质量。 |  |  | 非空项 | 不能为空
15.3.3 | 考虑到再循环,在非金属残余处理阶段估算的材料质量(kg): |  |  | 考虑到再循环,填写在非金属残余处理阶段估算的材料质量。 |  |  | 非空项 | 不能为空
15.3.4 | 考虑到能量的恢复,在非金属残余处理阶段估算的材料质量(kg): |  |  | 考虑到能量的恢复,填写在非金属残余处理阶段估算的材料质量。 |  |  | 非空项 | 不能为空
15.3.5 | 材料的细目分类: |  |  | 填写材料的细目分类。 |  |  | 非空项 | 不能为空
15.3.6 | 可再度使用的或再循环的材料总质量(kg): |  |  | 填写可再度使用的或再循环的材料的总质量。 |  |  | 非空项 | 不能为空
15.3.7 | 可再度使用的或可恢复的材料总质量(kg): |  |  | 填写可再度使用的或可恢复的材料的总质量。 |  |  | 非空项 | 不能为空
15.4 | 15.4比率
15.4.1 | 再循环比率(%): |  |  | 填写再循环比率。 |  |  | 非空项 | 不能为空
15.4.2 | 可恢复性比率(%): |  |  | 填写可恢复性比率。 |  |  | 非空项 | 不能为空

## 3.9.8.1.1燃料组分
基准 (%mole) | 最小 (%mole) | 最大 (%mole)

## 4.6速比
档位 | 变速器速比(发动机对变速器输出轴的转速比) | 终传动比(变速器输出轴对驱动车轮的转速比) | 总速比

## 9.10.2.3一览表
序号 | 装置 | 所用的操纵件/指示器 | 用符号识别（选择（是、否、不适用）） | 位置
1 | 灯光总开关
2 | 前照灯近光
3 | 前照灯远光
4 | 位置(侧位)灯
5 | 前雾灯
6 | 后雾灯
7 | 前照灯校平装置
8 | 驻车灯
9 | 转向灯
10 | 危险警告
11 | 风窗玻璃刮水器
12 | 风窗玻璃洗涤器
13 | 风窗玻璃刮水器和洗涤器
14 | 前照灯清洗器
15 | 前风窗玻璃除雾和除霜
16 | 后风窗除雾和除霜
17 | 通风扇
18 | 柴油预热
19 | 阻风门
20 | 制动器故障
21 | 燃油油面
22 | 蓄电池充电状态
23 | 发电机冷却液温度
序号 | 装置 | 所用的操纵件/指示器 | 用符号识别（选择（是、否、不适用）） | 位置
1 | 驻车制动器
2 | 后窗刮水器
3 | 后窗洗涤器
4 | 后窗刮水器和洗涤器
5 | 间隙式风窗玻璃刮水器
6 | 音响报警装置(喇叭)
7 | 前罩(发动机罩)
8 | 后罩(行李箱)
9 | 座椅安全带
10 | 发动机机油压力
11 | 无铅汽油
12 | 制动防抱系统故障
13 | 电喷发动机故障

## 9.12.1安全带和约束系统
是否已获证 | CCC证书编号 | 变型,如适用 | 安全带高度调节装置 | 生产厂名称 | 安全带型式* | 型号 | 卷收器型式** | 卷收器安装角度 | 安全带的安装位置 | 搭扣锁型式*** | 安全带固定点数量 | CCC认证标志的位置 | CCC认证标志的固定方法

## 9.12.2辅助约束系统的性质和位置
前气囊 | 侧气囊 | 安全带预加载装置

## 9.13.3安全带固定点的说明
第几排座椅 | 座椅位置 | 座椅位置 | 车辆结构(例如：车身地板) | 座椅结构(例如：座椅骨架)

## 12.7车内RF发射机装置
频率波段 (Hz) | 最大输出功率 (W) | 天线在车辆上的位置,安装和/或使用的特殊情况