## 参数信息
序号 | 参数项名称 | 参数项的值 | 附件 | 填写说明 | 不适用 | 相一致 | 是否可空 | 错误项 | 认证工程师受理意见 | 企业回复意见
厂商关系
登录证书
车辆类别
车辆属性
文件名
0 | 0总则
C0.1.1 | 底盘生产厂名称: |  |  | 填写底盘的生产厂名称。 |  |  | 非空项 | 不能为空
C0.1.2 | 整车生产厂名称: | 广汽菲亚特克莱斯勒汽车有限公司 |  | 填写整车的生产厂名称。 |  |  | 非空项 | 不能为空
0.2 | 型式(车型名称): | 轿车 |  | 按照GB/T3730.1和专用车标准，填写“车型名称”，例如:乘用车、高空作业车等。 |  |  | 非空项 | 不能为空
0.2.0.1 | 底盘型式: |  |  | 填写底盘型式，例如:二类底盘、三类底盘等。 |  |  | 非空项 | 不能为空
0.2.0.2 | 车身型式: | AA |  | 填写车身型式代码。 |  |  | 非空项 | 不能为空
C0.2.0.0.1.1 | 底盘型号: |  |  | 填写底盘型号。 |  |  | 非空项 | 不能为空
C0.2.0.0.1.2 | 整车型号: | GFA7140DKCA |  | 填写整车型号。 |  |  | 非空项 | 不能为空
C0.2.0.0.1.3 | 用于改装的已获证完整车辆的型号: |  |  | 填写用于改装的已获证完整车辆的型号。 |  |  | 非空项 | 不能为空
C0.2.1 | 商品名称(中文)(如有): | 吉普 |  | 填写企业自定义的市场推广名称(中文)，例如“高尔夫、欧曼”等。 |  |  | 非空项 | 不能为空
0.2.1 | 商品名称(英文)(如有): | JEEP |  | 填写企业自定义的市场推广名称(英文)，例如“Golf、AUMAN”。 |  |  | 非空项 | 不能为空
0.3.0.1 | 底盘的外部识别方法: |  |  | 填写确认底盘型号的外部标识的说明，同本附件要求提供的资料的第7项: “企业应用于区分车型的车辆外部标识信息”。 |  |  | 非空项 | 不能为空
0.3.0.2 | 整车的外部识别方法: | 标识在整车铭牌上 |  | 填写确认整车型号的外部标识的说明，同本附件要求提供的资料的第7项: “企业应用于区分车型的车辆外部标识信息”。 |  |  | 非空项 | 不能为空
0.3.1.1 | 在底盘上: |  |  | 填写底盘型号的外部识别标志的位置。 |  |  | 非空项 | 不能为空
0.3.1.2 | 在整车上: | 车辆右前门B柱铭牌上 |  | 填写整车型号的外部识别标志的位置。 |  |  | 非空项 | 不能为空
0.4 | 车辆类别: |  |  | 按照GB/T15089标准，填写“车辆类别”，例如“M1、M2、M3、M1G、M2G、M3G、N1、N2、N3、N1G、N2G、N3G、O1、O2、O3、O4”等。 |  |  | 非空项 | 不能为空
0.4.1 | 危险物品运输车所运输危险物品的名称: |  |  | 按照GB12268标准，填写危险物品的名称。 |  |  | 非空项 | 不能为空
C0.4.2 | 危险物品的国际编号: |  |  | 填写危险物品的国际编号。 |  |  | 非空项 | 不能为空
C0.5.1.1 | 名称: | 广汽菲亚特克莱斯勒汽车有限公司 |  | 填写制造商名，要求与CCC申请书内容一致。 |  |  | 非空项 | 不能为空
C0.5.1.2 | 地址: | 湖南省长沙经济技术开发区映霞路18号 |  | 填写制造商地址，要求与CCC申请书内容一致。 |  |  | 非空项 | 不能为空
C0.5.2 | 被授权代表 | NA | CCC填报规则.xlsx | 提供相应的授权文件。 |  |  | 非空项 | 不能为空
C0.5.2.1 | 名称: | NA |  | 仅对于制造商不承担该产品的质量责任，而授权其代表承担相关的质量责任的情况，填写被授权代表的名称，要求与CCC申请书内容一致。 |  |  | 非空项 | 不能为空
C0.5.2.2 | 地址: | NA |  | 仅对于制造商不承担该产品的质量责任，而授权其代表承担相关的质量责任的情况，填写被授权代表的地址，要求与CCC申请书内容一致。 |  |  | 非空项 | 不能为空
0.6.1 | 在底盘上: |  |  | 填写铭牌在底盘上的位置的说明。 |  |  | 非空项 | 不能为空
0.6.2 | 在车身上: | 右侧B柱上 |  | 填写铭牌在车身上或驾驶室内的位置的说明。 |  |  | 非空项 | 不能为空
C0.6.1.1.1 | 在底盘上: |  |  | 填写铭牌在底盘上的固定方法，例如:“焊接、铆接、粘贴”等。 |  |  | 非空项 | 不能为空
C0.6.1.1.2 | 在车身上: | 黏贴 |  | 填写铭牌在车身上或驾驶室内的固定方法，例如:“焊接、铆接、粘贴”等。 |  |  | 非空项 | 不能为空
C0.6.1.2.1 | 在底盘上: |  |  | 填写VIN在底盘上的位置的说明。 |  |  | 非空项 | 不能为空
C0.6.1.2.2 | 在车身上: | 前地板frt floor pan |  | 填写VIN在车身上或驾驶室内的位置的说明。 |  |  | 非空项 | 不能为空
C0.6.1.3 | 铭牌的内容: | C0.6.1.3铭牌内容 | CCC填报规则.xlsx | 提供铭牌的设计图纸或照片，对于铭牌的内容及其布置有多种组合的情况，需分别提供铭牌的设计图纸或照片。 |  |  | 非空项 | 不能为空
C0.7.0 | 底盘的CCC证书编号: |  |  | 填写底盘的CCC证书编号。 |  |  | 非空项 | 不能为空
C0.7.0.1 | 若底盘与整车同时申请CCC认证，填写底盘的CCC申请编号: | [5 empty] | 非空项 | 不能为空
C0.7.1 | 用于改装的已获证完整车辆的CCC证书编号: |  |  | 填写用于改装的已获证完整车辆的CCC证书编号: |  |  | 非空项 | 不能为空
C0.7.1.1 | 若用于改装的已获证完整车辆与整车同时申请CCC认证，填写用于改装的已获证完整车辆的CCC申请编号: | [5 empty] | 非空项 | 不能为空
C0.8.1 | 底盘生产厂地址: |  |  | 填写底盘生产厂地址。 |  |  | 非空项 | 不能为空
C0.8.2 | 整车生产厂地址: | 湖南省长沙经济技术开发区映霞路18号 |  | 填写整车生产厂地址。 |  |  | 非空项 | 不能为空
C0.9 | 额定载客人数(人): | 5 |  | 填写额定载客人数。 |  |  | 非空项 | 不能为空
C0.10 | 车型系列代号: | GFGD | CCC填报规则.xlsx | 填写企业自定义的车型系列代号。如果企业自定义的车型系列代号具有区分不同车型系列的功能，应以附件的形式提供车型系列代号的编制规则，需说明其字母或其组合的含义。 |  |  | 非空项 | 不能为空
C0.10.1 | 车型系列名称: | 无
C0.11 | 单元代号: | GFGDB0GA | CCC填报规则.xlsx | 填写企业自定义的单元代号。如果企业自定义的单元代号具有区分不同单元的功能，应以附件的形式提供单元代号的编制规则，需说明其字母或其组合的含义。企业也可以将CCC证书编号作为单元代号，若初次申请尚未获CCC证书编号时，可先在C0.15.3项填写初次申请的CCC申请编号，本参数项可暂时为空。 |  |  | 非空项 | 不能为空
C0.11.0 | 单元名称: | 无
C0.11.1 | CCC证书编号: | 空 | CCC填报规则.xlsx | 填写该单元的CCC证书编号。若为初次申请，尚未获CCC证书编号时，可先在C0.15.3项填写初次申请的CCC申请编号，本参数项可暂时为空。 |  |  | 非空项 | 不能为空
C0.12 | 车型代号: | GFA7140DKCA | CCC填报规则.xlsx | 填写企业自定义的车型代号。如果企业自定义的车型代号具有区分不同车型的功能，应以附件的形式提供车型代号的编制规则，需说明其字母或其组合的含义。 |  |  | 非空项 | 不能为空
C0.12.1 | 车型名称 | 轿车
C0.13 | VIN编制规则: | LWVDA202;LWVDA204;LWVDA206 | CCC填报规则.xlsx | 填写VIN前8位。并以附件的形式提供企业自己的VIN的编制规则，需说明其字母或其组合的具体含义。另外，VIN第10位有多种选择时，需具体说明。 |  |  | 非空项 | 不能为空
C0.14 | 生产一致性证书编号的编制规则: | 见附件 | CCC填报规则.xlsx | 以附件的形式提供生产一致性证书编号的编制规则，需说明其字母或其组合的具体含义。 |  |  | 非空项 | 不能为空
C0.15.1 | CCC申请人名称: | 广汽菲亚特克莱斯勒汽车有限公司 |  | 填写CCC申请人名称，要求与申请书、工商注册等文件中的内容相一致。 |  |  | 非空项 | 不能为空
C0.15.2 | CCC申请人地址: | 湖南省长沙经济技术开发区映霞路18号 | CCC填报规则.xlsx | 填写CCC申请人地址，要求与申请书、工商注册等文件中的内容相一致。 |  |  | 非空项 | 不能为空
C0.15.3 | CCC申请编号: | A2015CCC1101-2210197 | CCC填报规则.xlsx | 填写本次申请的CCC申请编号。 |  |  | 非空项 | 不能为空
C0.16.1 | 底盘的工厂编号: |  |  | 填写底盘的工厂编号。例如:“A123456”。 |  |  | 非空项 | 不能为空
C0.16.2 | 整车的工厂编号: | 暂无，需等CCC认证结束后方知 |  | 填写整车的工厂编号。例如:“A123456”。 |  |  | 非空项 | 不能为空
C0.17 | 改装授权文件: |  | CCC填报规则.xlsx;CCC填报规则.xlsx | 提供原底盘厂或整车厂授权改装其已获证底盘或整车的文件。 |  |  | 非空项 | 不能为空
C0.18 | 车辆注册类型: | 轿车 |  | 按照GA24.4标准，填写车辆注册类型代码。 |  |  | 非空项 | 不能为空
C0.19 | 车辆制造国: |  |  | 填写车辆的制造国。 |  |  | 非空项 | 不能为空
1 | 1车辆的总体结构和特征
1 | 车辆的总体结构和特征 |  | CCC填报规则.xlsx | 若组成车辆的系统、总成和零部件存在多种选装的情况，则需提供相应的组合情况说明。 |  |  | 非空项 | 不能为空
1.1 | 车型系列中代表车型的照片: |  | CCC填报规则.xlsx | 提供车型系列中代表车型的正前、正后、正左、正右、右前45°外观照片；当与代表车型的外观有明显不同时，提供该车型的相应外观照片；若车辆有外部选装件，例如:探照灯、旅行架等，应提供选装件在整车上的差异照片。 (粘贴附件)按照正前、正后、正左、正右、右前45°、外观明显不同、有无选装件进行填表框架设计。 |  |  | 非空项 | 不能为空
1.2 | 典型车型的外廓尺寸简图: |  | CCC填报规则.xlsx | 典型车型的外廓尺寸简图应包括的主要尺寸:长、宽、高，轴距、轮距、接近角、离去角、前悬、后悬、货箱栏板内部尺寸、罐式车辆的罐体尺寸等。 |  |  | 非空项 | 不能为空
C1.3.0 | 车轮的数量: | 4 |  | 填写车轮的数量。 |  |  | 非空项 | 不能为空
1.3 | 车轴的数量: | 2 | CCC填报规则.xlsx | 数量用阿拉伯数字填写。 |  |  | 非空项 | 不能为空
1.3.1 | 带双车轮的车轴的数量: | NA |  | 数量用阿拉伯数字填写。 |  |  | 非空项 | 不能为空
C1.3.1.0 | 带双车轮的车轴的位置: | NA |  | 填写带双车轮的车轴的位置，例如:“第2轴、第3轴”等。 |  |  | 非空项 | 不能为空
1.3.2 | 转向轴的数量: | 1 |  | 数量用阿拉伯数字填写。 |  |  | 非空项 | 不能为空
C1.3.2.0 | 转向轴的位置: | 第一轴 |  | 填写转向轴的位置，例如:“第1轴、第2轴”等。 |  |  | 非空项 | 不能为空
1.3.3 | 驱动轴的数量: | 1 |  | 数量用阿拉伯数字填写。 |  |  | 非空项 | 不能为空
C1.3.3.0 | 驱动轴的位置: | 第1轴 |  | 填写驱动轴的位置，例如:“第2轴、第3轴”等。 |  |  | 非空项 | 不能为空
C1.3.3.1 | 驱动轴之间的连接方式: | NA |  | 填写驱动轴之间的连接方式，例如“分动箱、传动轴”等。 |  |  | 非空项 | 不能为空
1.4 | 底盘的外廓尺寸简图(如有): |  | CCC填报规则.xlsx | 提供二类、三类底盘的外廓尺寸简图，应包括的主要尺寸:长、宽、高，轴距、轮距、接近角、离去角、前悬、后悬。 |  |  | 非空项 | 不能为空
1.5 | 纵梁所用材料: | FEE340F |  | 填写纵梁所用材料的规格型号，例如:45#槽钢。 |  |  | 非空项 | 不能为空
1.6 | 发动机的位置: | 前置 |  | 填写发动机的位置，例如:“前置、中置、后置”等。 |  |  | 非空项 | 不能为空
C1.6.0 | 发动机的布置: | 横置 |  | 填写发动机的布置，例如:“横置、纵置”等。 |  |  | 非空项 | 不能为空
1.8 | 驾驶位置: | 左侧 |  | 填写驾驶位置，例如:“左侧、右侧”等。 |  |  | 非空项 | 不能为空
1.8.1 | 车辆按哪侧行驶进行装配: | 左侧 |  | 填写车辆按哪侧行驶进行装配，例如:“左侧、右侧”。 |  |  | 非空项 | 不能为空
1.9 | 指出车辆是否打算牵引半挂车或其它挂车: | 否 |  | 可填写“是、否”。 |  |  | 非空项 | 不能为空
C1.9.1 | 指出所打算牵引的挂车的类型: | NA |  | 填写所打算牵引的挂车的类型，例如:“半挂车、全挂车、中置轴挂车”等。 |  |  | 非空项 | 不能为空
C1.9.2 | 指出所打算牵引的挂车是否是保温运输车辆: | NA |  | 可填写“是、否”。 |  |  | 非空项 | 不能为空
C1.10 | 对于专用汽车，专用装置的规格型号: | NA |  | 对于专用汽车，填写专用装置的规格型号。 |  |  | 非空项 | 不能为空
2 | 2质量和尺寸
C2.0 | 车轴并装情况: | N/A |  | 选择车轴的并装情况。 |  |  | 非空项 | 不能为空
C2.1.0.1.0 | 对于半挂车，牵引销轴线至第1轴的距离(mm): | NA |  |  |  |  | 非空项 | 不能为空
2.1.1.1 | 牵引座主销轴线与半挂车最后端之间的距离(mm): | N/A |  |  |  |  | 非空项 | 不能为空
2.1.1.2 | 牵引座主销轴线与半挂车前部任意点之间的最大距离(mm): | N/A |  |  |  |  | 非空项 | 不能为空
2.1.1.3 | 半挂车特殊轴距(mm): | N/A |  | 若半挂车主销轴线至第一根非转向车轴中线的距离大于下述公式计算值时，即为半挂车的特殊轴距，其中L为半挂车的宽度。若小于下述公式计算值时，本参数项可不填写。 |  |  | 非空项 | 不能为空
C2.2.1.1 | 最大值(mm): | N/A |  | 填写牵引座前置距的最大值。 |  |  | 非空项 | 不能为空
C2.2.1.2 | 最小值(mm): | N/A |  | 填写牵引座前置距的最小值。 |  |  | 非空项 | 不能为空
C2.2.1.3 | 不完整的半挂牵引车的允许值(mm): | N/A |  | 对于未安装牵引座的半挂牵引车，填写牵引座前置距的允许值。 |  |  | 非空项 | 不能为空
2.2.2 | 牵引座最大高度(mm): | N/A |  |  |  |  | 非空项 | 不能为空
2.4.1.1 | 长度(mm): |  |  | 填写底盘的长度。 |  |  | 非空项 | 不能为空
2.4.1.1.1 | 最大允许长度(mm): |  |  | 填写底盘的最大允许长度。由底盘厂规定的最大允许的改装长度，如果底盘厂不规定改装的限定范围，则按照GB1589标准的限定范围进行改装。 |  |  | 非空项 | 不能为空
2.4.1.1.2 | 最小允许长度(mm): |  |  | 填写底盘的最小允许长度。由底盘厂规定的最小允许的改装长度，如果底盘厂不规定改装的限定范围，则按照GB1589标准的限定范围进行改装。 |  |  | 非空项 | 不能为空
2.4.1.2 | 宽度(mm): |  |  | 填写底盘的宽度。 |  |  | 非空项 | 不能为空
2.4.1.2.1 | 最大允许宽度(mm): |  |  | 填写底盘的最大允许宽度。由底盘厂规定的最大允许的改装长度，如果底盘厂不规定改装的限定范围，则按照GB1589标准的限定范围进行改装。 |  |  | 非空项 | 不能为空
2.4.1.2.2 | 最小允许宽度(mm): |  |  | 填写底盘的最小允许宽度。由底盘厂规定的最小允许的改装长度，如果底盘厂不规定改装的限定范围，则按照GB1589标准的限定范围进行改装。 |  |  | 非空项 | 不能为空
2.4.1.3 | 行驶状态时的高度(对于高度可调的悬挂,指正常行驶位置)(mm):(空载/满载) |  |  | 填写底盘在正常行驶状态时的高度。对于高度可调的悬挂,指正常的行驶位置。 |  |  | 非空项 | 不能为空
2.4.1.5.2 | 与挂车结合点最大外悬(mm): |  |  | 填写与挂车结合点的最大外悬。 |  |  | 非空项 | 不能为空
C2.4.1.5.2.0 | 与挂车结合点最小外悬(mm): |  |  | 填写与挂车结合点的最小外悬。 |  |  | 非空项 | 不能为空
2.4.1.6.1 | 轴间(mm): |  |  | 填写底盘轴间的离地间隙。 |  |  | 非空项 | 不能为空
2.4.1.6.2 | 前轴下(mm): |  |  | 填写底盘前轴下的离地间隙。 |  |  | 非空项 | 不能为空
2.4.1.6.3 | 后轴下(mm): |  |  | 填写底盘后轴下的离地间隙。 |  |  | 非空项 | 不能为空
2.4.1.7 | 纵向通过角(°):(空载/满载) |  |  | 填写底盘的纵向通过角。 |  |  | 非空项 | 不能为空
2.4.1.8 | 车身、内部装置、设备和有效载荷的质心的极限允许变化范围(x,y,z): |  |  | 填写由底盘厂规定的可以改装的质心位置的变化范围。 |  |  | 非空项 | 不能为空
C2.4.1.9 | 最小转弯直径(mm): |  |  | 填写底盘的最小转弯直径。 |  |  | 非空项 | 不能为空
2.4.2.1.1 | 载荷区长度(mm): | N/A |  | 参照GB/T17347填写驾驶室后底盘的最大有用长度。 |  |  | 非空项 | 不能为空
2.4.2.2 | 宽度(mm): | 1805 |  | 填写二类底盘或整车的宽度。 |  |  | 非空项 | 不能为空
2.4.2.2.1 | 壁厚(仅适用于保温运输车辆)(mm): | N/A |  | 填写保温运输车辆的厢体或罐体的壁厚。 |  |  | 非空项 | 不能为空
2.4.2.3 | 行驶状态时的高度(对于高度可调的悬挂,指正常行驶位置)(mm):(空载/满载) | 1695 |  | 填写底盘或整车在正常行驶状态时的高度。对于高度可调的悬挂,指正常的行驶位置。 |  |  | 非空项 | 不能为空
2.4.2.4.1 | 接近角(°):(空载/满载) | 19.5/19.1 |  | 填写二类底盘或整车的接近角。 |  |  | 非空项 | 不能为空
2.4.2.5.1 | 离去角(°):(空载/满载) | 29.6/22.5 |  | 填写二类底盘或整车的离去角。 |  |  | 非空项 | 不能为空
2.4.2.5.2 | 与挂车结合点最大外悬(mm): | N/A |  | 填写与挂车结合点的最大外悬。 |  |  | 非空项 | 不能为空
C2.4.2.5.2.0 | 与挂车结合点最小外悬(mm): | N/A |  | 填写与挂车结合点的最小外悬。 |  |  | 非空项 | 不能为空
2.4.2.6.1 | 轴间(mm): | 131 |  | 填写二类底盘或整车的轴间离地间隙。 |  |  | 非空项 | 不能为空
2.4.2.6.2 | 前轴下(mm): | 153 |  | 填写二类底盘或整车的前轴下离地间隙。 |  |  | 非空项 | 不能为空
2.4.2.6.3 | 后轴下(mm): | 129 |  | 填写二类底盘或整车的后轴下离地间隙。 |  |  | 非空项 | 不能为空
2.4.2.7 | 纵向通过角(°):(空载/满载) | 21.3/16.6 |  | 填写二类底盘或整车的纵向通过角。 |  |  | 非空项 | 不能为空
2.4.2.8 | 在不均匀载荷下，装载有效载荷时的质心极限允许位置(x,y,z): | N/A | CCC填报规则.xlsx | 填写由底盘厂或整车厂规定的，在不均匀载荷下允许的质心位置的变化范围。 |  |  | 非空项 | 不能为空
2.4.2.9 | 满载时，车辆的质心位置(x,y,z): | (1200,0,351) |  | 填写二类底盘或整车在满载时的质心位置。 |  |  | 非空项 | 不能为空
C2.4.2.10 | 最小转弯直径(mm): | 11450 |  | 填写二类底盘或整车的最小转弯直径。 |  |  | 非空项 | 不能为空
C2.4.2.13 | 货厢栏板高度(mm): |  |  | 填写二类底盘或整车的货厢栏板高度。 |  |  | 非空项 | 不能为空
2.4.3.1 | 长度(mm): | N/A |  | 填写车身的长度。 |  |  | 非空项 | 不能为空
2.4.3.2 | 宽度(mm): | N/A |  | 填写车身的宽度。 |  |  | 非空项 | 不能为空
2.4.3.3 | 在运行状态下，车身安装在目标底盘上的名义高度(对于高度可调的悬挂,指正常行驶位置)(mm): | N/A |  | 填写车身和所选底盘装配后的高度。对于高度可调的悬挂,指正常行驶位置。 |  |  | 非空项 | 不能为空
2.7 | 对于不完整车辆,制造商规定的多阶段制成车辆的最小质量(kg): |  |  | 若有。对于不完整车辆,填写制造商规定的多阶段制成车辆的最小质量，目的是为了不让改装厂随便轻量化改装。 |  |  | 非空项 | 不能为空
2.7.1 | 该质量的轴荷分配,对于半挂车或中间轴挂车,还有联结点上的载荷(kg): | N/A |  | 填写2.7项参数质量的轴荷分配，应与轴数相对应，当为并装轴时,并装轴的轴荷应合在一起，并在数字后注并装双/三轴，如:17500(并装双轴)。双转向轴不是并装双轴，轴荷应分别填写。 |  |  | 非空项 | 不能为空
2.8 | 制造商规定的最大设计总质量(kg): | 1830 |  | 填写由制造商规定的最大设计总质量。 |  |  | 非空项 | 不能为空
2.8.1 | 该质量的轴荷分配,对于半挂车或中间轴挂车,还有联结点上的载荷(kg): | 943/887 |  | 填写2.8项参数质量的轴荷分配，应与轴数相对应，当为并装轴时,并装轴的轴荷应合在一起，并在数字后注并装双/三轴，如:17500(并装双轴)。双转向轴不是并装双轴，轴荷应分别填写。 |  |  | 非空项 | 不能为空
2.9 | 各轴的最大允许轴荷(kg): | 943/887 |  | 填写各轴的最大允许轴荷。 |  |  | 非空项 | 不能为空
2.10 | 各轴组的最大允许轴荷(kg): | N/A |  | 填写各轴组的最大允许轴荷。 |  |  | 非空项 | 不能为空
2.11.1 | 牵引杆式挂车(kg): | N/A |  | 对于有牵引功能的车辆，填写最大允许拖挂的牵引杆式挂车的质量。 |  |  | 非空项 | 不能为空
2.11.2 | 半挂车(kg): | N/A |  | 对于有牵引功能的车辆，填写最大允许拖挂的半挂车的质量。 |  |  | 非空项 | 不能为空
2.11.3 | 中间轴挂车(kg): | N/A |  | 对于有牵引功能的车辆，填写最大允许拖挂的中间轴挂车的质量。 |  |  | 非空项 | 不能为空
2.11.3.1 | 连接装置的悬伸与轴距的最大比率(仅适用于中间轴挂车)(%): | N/A |  | 对于中间轴挂车，填写连接装置的悬伸与轴距的最大比率。关于连接装置的悬伸，参照GB/T3730.3标准的3.18.1条的定义。 |  |  | 非空项 | 不能为空
2.11.3.2 | 最大V值(仅适用于中间轴挂车)(kN): | N/A |  | 对于中间轴挂车，填写最大V值。定义见11.2.4项。 |  |  | 非空项 | 不能为空
2.11.4 | 最大允许组合质量(kg): | N/A |  | 填写牵引杆式挂车、半挂车或中间轴挂车的最大允许组合质量。 |  |  | 非空项 | 不能为空
2.11.5 | 车辆是否适合拖挂: | N/A |  | 填写牵引杆式挂车、半挂车或中间轴挂车是否适合拖挂。 |  |  | 非空项 | 不能为空
2.11.6 | 非制动下挂车的最大质量(kg): | N/A |  | 填写牵引杆式挂车、半挂车或中间轴挂车在静止状态下的最大总质量。 |  |  | 非空项 | 不能为空
2.12.1 | 在牵引车上(kg): | N/A |  | 填写在牵引车联接点上允许的最大垂直质量。 |  |  | 非空项 | 不能为空
2.12.2 | 在半挂车或中间轴挂车上(kg): | N/A |  | 填写在半挂车或中间轴挂车联接点上允许的最大垂直质量。 |  |  | 非空项 | 不能为空
2.12.3 | 联接装置的最大允许质量(kg): | N/A |  | 填写联接装置的最大允许质量。 |  |  | 非空项 | 不能为空
2.13 | 扫过轨迹: |  | CCC填报规则.xlsx | 参照GB1589标准，提供车辆通道圆轨迹图纸。 |  |  | 非空项 | 不能为空
2.14 | 最大比功率(kW/t): | 60.1 |  | 填写“发动机的净功率”与“额定总质量”的比值。 |  |  | 非空项 | 不能为空
2.14.1 | 发动机的净功率与技术上允许的最大满载质量比值(kW/t): | 60.1 |  | 填写“发动机的净功率”与“技术上允许的最大满载质量”的比值。 |  |  | 非空项 | 不能为空
2.15 | 单车的最大爬坡度(%): |  |  | 填写单车的最大爬坡度。 |  |  | 非空项 | 不能为空
2.16.2 | 各轴的额定注册/使用最大允许质量(kg): | 943/887 |  | 填写各轴的额定轴荷。 |  |  | 非空项 | 不能为空
C2.16.2.1 | 对于半挂车或中间轴挂车,若每根轴上额定注册/使用最大允许质量小于联结点上的最大允许质量,则为制造商申报的联结点上的额定载荷(kg): | N/A |  | 对于半挂车或中间轴挂车,若每根轴上额定轴荷小于联结点上的最大允许质量,则应填写制造商申报的联结点上的额定载荷。 |  |  | 非空项 | 不能为空
2.16.3 | 各轴组上额定注册/使用最大允许质量(kg): | N/A |  | 填写各轴组的额定轴荷。 |  |  | 非空项 | 不能为空
2.16.4 | 额定注册/使用最大允许拖挂质量(kg): | N/A |  | 填写车辆的额定拖挂质量。 |  |  | 非空项 | 不能为空
2.16.5 | 额定注册/使用最大允许组合质量(kg): | N/A |  | 填写车辆的额定组合质量。 |  |  | 非空项 | 不能为空
C2.17 | 对于专用汽车，底盘最大允许质量(kg): | N/A |  | 对于专用汽车，填写底盘的最大允许质量。 |  |  | 非空项 | 不能为空
C2.18 | 钢板弹簧片数（片）: | - |  | 填写单侧的钢板弹簧片数。 |  |  | 非空项 | 不能为空
C2.19 | 载质量利用系数: |  |  | 填写车辆的载质量利用系数。以国家标准规定的全数值方法修约。计算方法如下：载质量利用系数 = 装载质量(最大允许装载质量 + 额定乘员数量(kg)) / 整车整备质量(kg) |  |  | 非空项 | 不能为空
C2.1.2.1 | 车辆最前端与牵引装置中心之间的距离(mm): |  |  | 对于具有牵引功能的车辆，填写车辆最前端与牵引装置中心之间的距离 |  |  | 非空项 | 不能为空
C2.20 | 车辆在地面上的投影面积(㎡):（适用于M2、M3、N2、N3、O2、O3、O4类车辆） |  |  | 填写车辆在地面上的投影面积。适用于M2、M3、N2、N3、O2、O3、O4类车辆。 |  |  | 非空项 | 不能为空
C2.21 | 对于B、D、E和H级牵引装置，牵引车的最大质量(kg): |  |  | 对于B、D、E和H级牵引装置，填写牵引车的最大质量。若牵引车整备质量小于32000kg，填写牵引车与挂车组合的最大质量。 |  |  | 非空项 | 不能为空
C2.21.1 | 若牵引车整备质量小于32000kg时，牵引车与挂车组合的最大质量(kg): |  |  | 对于B、D、E和H级牵引装置，填写牵引车的最大质量。若牵引车整备质量小于32000kg，填写牵引车与挂车组合的最大质量。 |  |  | 非空项 | 不能为空
C2.4.2.1.0 | 多阶段制成车辆的最大允许长度(mm): |  |  | 填写制造商规定的车辆用于改装的最大允许长度。 |  |  | 非空项 | 不能为空
C2.4.2.2.0 | 多阶段制成车辆的最大允许宽度(mm): |  |  | 填写制造商规定的车辆用于改装的最大允许宽度。 |  |  | 非空项 | 不能为空
C2.4.2.9.1 | 空载时，质心高度(mm): | 661 |  | 填写空载时车辆质心距地面的高度。 |  |  | 非空项 | 不能为空
C2.4.2.9.2 | 多阶段制成车辆质心的最大允许高度(mm): |  |  | 填写制造商规定的车辆用于改装的质心最大允许高度（距地面高度）。 |  |  | 非空项 | 不能为空
C2.4.2.9.3 | 多阶段制成车辆质心的最小允许高度(mm): |  |  | 填写制造商规定的车辆用于改装的质心最小允许高度（距地面高度）。 |  |  | 非空项 | 不能为空
C2.4.2.15 | 专为越野车设计的底盘: |  |  | 填写是否专为越野车设计的底盘。 |  |  | 非空项 | 不能为空
2.1 | 2.1轴距
2.1 | 轴距 |  |  | 按照GB/T17347、 GB/T12673标准，填写轴距，并选择“空载轴距”或“满载轴距” |  |  | 非空项 | 不能为空
C2.1.0.1 | 第N轴至第N+1轴的轴距(mm): | N/A |  |  |  |  | 非空项 | 不能为空
2.4.2.1 | 长度(mm): | 4245 |  | 填写二类底盘或整车的长度。 |  |  | 非空项 | 不能为空
2.4.2.4 | 前悬(mm): | 885 |  | 填写二类底盘或整车的前悬。 |  |  | 非空项 | 不能为空
2.4.2.5 | 后悬(mm): | 790 |  | 填写二类底盘或整车的后悬。 |  |  | 非空项 | 不能为空
C2.4.2 | 对于二类底盘或整车 | [5 empty] | 非空项 | 不能为空
C2.4.2.11 | 前伸量(mm): |  |  | 填写二类底盘或整车的前伸量。 |  |  | 非空项 | 不能为空
C2.4.2.12 | 后伸量(mm): |  |  | 填写二类底盘或整车的后伸量。 |  |  | 非空项 | 不能为空
2.3 | 2.3各车轴的轮距和宽度
2.3.2 | 除转向轴外的轮距(mm): | 1540 |  |  |  |  | 非空项 | 不能为空
2.3.3 | 最宽后轴的宽度(mm): | 1788 |  | 填写最宽后轴的宽度，在轮胎的最外部测量,不包括轮胎靠近地面的突起部分。 |  |  | 非空项 | 不能为空
2.3.4 | 最前轴的宽度(mm): | 1780 |  | 填写最前轴的宽度，在轮胎的最外部测量,不包括轮胎靠近地面的突起部分。 |  |  | 非空项 | 不能为空
2.3.1 | 2.3.1转向轴的轮距 | 1540
C2.3.1.1 | 第N轴轮距(mm): | N/A |  | 填写转向轴的轮距，对于一线两轴的布置情况，应填写两侧最外轮的中心距。 |  |  | 非空项 | 不能为空
2.3_1 | 2.3各车轴的轮距和宽度
2.3.2 | 除转向轴外的轮距(mm): | 1540 |  |  |  |  | 非空项 | 不能为空
2.3.3 | 最宽后轴的宽度(mm): | 1788 |  | 填写最宽后轴的宽度，在轮胎的最外部测量,不包括轮胎靠近地面的突起部分。 |  |  | 非空项 | 不能为空
2.3.4 | 最前轴的宽度(mm): | 1780 |  | 填写最前轴的宽度，在轮胎的最外部测量,不包括轮胎靠近地面的突起部分。 |  |  | 非空项 | 不能为空
2.3.1 | 2.3.1转向轴的轮距 | 1540
C2.3.1.1 | 第N轴轮距(mm): | N/A |  | 填写转向轴的轮距，对于一线两轴的布置情况，应填写两侧最外轮的中心距。 |  |  | 非空项 | 不能为空
2.3.1_1 | 2.3.1转向轴的轮距
C2.3.1.1 | 第N轴轮距(mm): | N/A |  | 填写转向轴的轮距，对于一线两轴的布置情况，应填写两侧最外轮的中心距。 |  |  | 非空项 | 不能为空
2.4.1.4 | 2.4.1.4前悬
2.4.1.4 | 前悬(mm): |  |  | 填写底盘的前悬。 |  |  | 非空项 | 不能为空
2.4.1.4.1 | 接近角(°):(空载/满载) |  |  | 填写底盘的接近角。 |  |  | 非空项 | 不能为空
2.4.1.5 | 2.4.1.5后悬
2.4.1.5 | 后悬(mm): |  |  | 填写底盘的后悬。 |  |  | 非空项 | 不能为空
2.4.1.5.1 | 离去角(°):(空载/满载) |  |  | 填写底盘的离去角。 |  |  | 非空项 | 不能为空
2.5 | 2.5净底盘的质量
2.5 | 净底盘的质量(不带驾驶室、冷却液、润滑油、燃料、备胎、工具和驾驶员)(kg): |  |  | 填写不带驾驶室、冷却液、润滑油、燃料、备胎、工具和驾驶员时的净底盘的质量。本参数项不适用于承载式车身的车辆。 |  |  | 非空项 | 不能为空
2.5.1 | 该质量的轴荷分配(kg): | N/A |  | 填写净底盘质量的轴荷分配，应与轴数相对应，当为并装轴时,并装轴的轴荷应合在一起，并在数字后注并装双/三轴，如:17500(并装双轴)。双转向轴不是并装双轴，轴荷应分别填写。 当为并装轴时,并装轴的轴荷应合在一起，并在数字后注并装双/三轴，如:17500(并装双轴)；对2.5进行计算复核。本参数项不适用于承载式车身的车辆。 |  |  | 非空项 | 不能为空
2.6 | 2.6带有车身的车辆质量
C2.6.0 | 整备质量（kg） | 1400 |  | 填写车辆的整备数量 |  |  | 非空项 | 不能为空
C2.6.0.1 | 该质量的轴荷分配,对于半挂车或中间轴挂车,还应有联结点上的载荷(kg): | 840/560 |  | 填写C2.6.0项参数质量的轴荷分配。 |  |  | 非空项 | 不能为空
2.6 | 带有车身的车辆质量,和除M1类外的牵引车,如果制造商安装有联结器,指在行驶状态下的质量；或者底盘或带驾驶室的底盘的质量。(应包括液体、工具、备胎和驾驶员的质量，对于客车和厢式车,如果车内有乘务员座位则还应包括乘务员的质量): |  |  | 填写行驶状态下的质量，即在国内的“整备质量”的基础上加上驾驶员质量，若有乘务员座位，还应加上乘务员的质量。(驾驶员、乘务员质量:68＋7＝75kg)。若不按75kg配置，应注明。燃油箱加至制造商规定容积的90%，其它液体(不包括废水)容器加至100%。 |  |  | 非空项 | 不能为空
2.6.1 | 该质量的轴荷分配,对于半挂车或中间轴挂车,还应有联结点上的载荷(kg): | 875/600 |  | 填写2.6项参数质量的轴荷分配，应与轴数相对应，当为并装轴时,并装轴的轴荷应合在一起，并在数字后注并装双/三轴，如:17500(并装双轴)。双转向轴不是并装双轴，轴荷应分别填写。 |  |  | 非空项 | 不能为空
C2.4.2.14 | C2.4.2.14货箱内部尺寸
C2.4.2.14.1 | 货厢内部长度(mm): |  |  | 填写二类底盘或整车的货厢内部长度。 |  |  | 非空项 | 不能为空
C2.4.2.14.2 | 货厢内部宽度(mm): |  |  | 填写二类底盘或整车的货厢内部宽度。 |  |  | 非空项 | 不能为空
C2.4.2.14.3 | 货厢内部高度(mm): |  |  | 填写二类底盘或整车的货厢内部高度。 |  |  | 非空项 | 不能为空
2.16.1 | 2.16.1额定注册/使用 最大允许总质量 | 1830
2.16.1 | 额定注册/使用 最大允许总质量(kg): | 1830 |  | 填写车辆的额定总质量。 |  |  | 非空项 | 不能为空
C2.16.1.1 | 该质量的轴荷分配,对于半挂车或中间轴挂车,还有联结点上的载荷(kg): | NA |  | 填写2.16.1项参数质量的轴荷分配。 |  |  | 非空项 | 不能为空
2_21 | 2质量和尺寸
C2.0 | 车轴并装情况: | N/A |  | 选择车轴的并装情况。 |  |  | 非空项 | 不能为空
C2.1.0.1.0 | 对于半挂车，牵引销轴线至第1轴的距离(mm): | NA |  |  |  |  | 非空项 | 不能为空
2.1.1.1 | 牵引座主销轴线与半挂车最后端之间的距离(mm): | N/A |  |  |  |  | 非空项 | 不能为空
2.1.1.2 | 牵引座主销轴线与半挂车前部任意点之间的最大距离(mm): | N/A |  |  |  |  | 非空项 | 不能为空
2.1.1.3 | 半挂车特殊轴距(mm): | N/A |  | 若半挂车主销轴线至第一根非转向车轴中线的距离大于下述公式计算值时，即为半挂车的特殊轴距，其中L为半挂车的宽度。若小于下述公式计算值时，本参数项可不填写。 |  |  | 非空项 | 不能为空
C2.2.1.1 | 最大值(mm): | N/A |  | 填写牵引座前置距的最大值。 |  |  | 非空项 | 不能为空
C2.2.1.2 | 最小值(mm): | N/A |  | 填写牵引座前置距的最小值。 |  |  | 非空项 | 不能为空
C2.2.1.3 | 不完整的半挂牵引车的允许值(mm): | N/A |  | 对于未安装牵引座的半挂牵引车，填写牵引座前置距的允许值。 |  |  | 非空项 | 不能为空
2.2.2 | 牵引座最大高度(mm): | N/A |  |  |  |  | 非空项 | 不能为空
2.4.1.1 | 长度(mm): |  |  | 填写底盘的长度。 |  |  | 非空项 | 不能为空
2.4.1.1.1 | 最大允许长度(mm): |  |  | 填写底盘的最大允许长度。由底盘厂规定的最大允许的改装长度，如果底盘厂不规定改装的限定范围，则按照GB1589标准的限定范围进行改装。 |  |  | 非空项 | 不能为空
2.4.1.1.2 | 最小允许长度(mm): |  |  | 填写底盘的最小允许长度。由底盘厂规定的最小允许的改装长度，如果底盘厂不规定改装的限定范围，则按照GB1589标准的限定范围进行改装。 |  |  | 非空项 | 不能为空
2.4.1.2 | 宽度(mm): |  |  | 填写底盘的宽度。 |  |  | 非空项 | 不能为空
2.4.1.2.1 | 最大允许宽度(mm): |  |  | 填写底盘的最大允许宽度。由底盘厂规定的最大允许的改装长度，如果底盘厂不规定改装的限定范围，则按照GB1589标准的限定范围进行改装。 |  |  | 非空项 | 不能为空
2.4.1.2.2 | 最小允许宽度(mm): |  |  | 填写底盘的最小允许宽度。由底盘厂规定的最小允许的改装长度，如果底盘厂不规定改装的限定范围，则按照GB1589标准的限定范围进行改装。 |  |  | 非空项 | 不能为空
2.4.1.3 | 行驶状态时的高度(对于高度可调的悬挂,指正常行驶位置)(mm):(空载/满载) |  |  | 填写底盘在正常行驶状态时的高度。对于高度可调的悬挂,指正常的行驶位置。 |  |  | 非空项 | 不能为空
2.4.1.5.2 | 与挂车结合点最大外悬(mm): |  |  | 填写与挂车结合点的最大外悬。 |  |  | 非空项 | 不能为空
C2.4.1.5.2.0 | 与挂车结合点最小外悬(mm): |  |  | 填写与挂车结合点的最小外悬。 |  |  | 非空项 | 不能为空
2.4.1.6.1 | 轴间(mm): |  |  | 填写底盘轴间的离地间隙。 |  |  | 非空项 | 不能为空
2.4.1.6.2 | 前轴下(mm): |  |  | 填写底盘前轴下的离地间隙。 |  |  | 非空项 | 不能为空
2.4.1.6.3 | 后轴下(mm): |  |  | 填写底盘后轴下的离地间隙。 |  |  | 非空项 | 不能为空
2.4.1.7 | 纵向通过角(°):(空载/满载) |  |  | 填写底盘的纵向通过角。 |  |  | 非空项 | 不能为空
2.4.1.8 | 车身、内部装置、设备和有效载荷的质心的极限允许变化范围(x,y,z): |  |  | 填写由底盘厂规定的可以改装的质心位置的变化范围。 |  |  | 非空项 | 不能为空
C2.4.1.9 | 最小转弯直径(mm): |  |  | 填写底盘的最小转弯直径。 |  |  | 非空项 | 不能为空
2.4.2.1.1 | 载荷区长度(mm): | N/A |  | 参照GB/T17347填写驾驶室后底盘的最大有用长度。 |  |  | 非空项 | 不能为空
2.4.2.2 | 宽度(mm): | 1805 |  | 填写二类底盘或整车的宽度。 |  |  | 非空项 | 不能为空
2.4.2.2.1 | 壁厚(仅适用于保温运输车辆)(mm): | N/A |  | 填写保温运输车辆的厢体或罐体的壁厚。 |  |  | 非空项 | 不能为空
2.4.2.3 | 行驶状态时的高度(对于高度可调的悬挂,指正常行驶位置)(mm):(空载/满载) | 1695 |  | 填写底盘或整车在正常行驶状态时的高度。对于高度可调的悬挂,指正常的行驶位置。 |  |  | 非空项 | 不能为空
2.4.2.4.1 | 接近角(°):(空载/满载) | 19.5/18.7 |  | 填写二类底盘或整车的接近角。 |  |  | 非空项 | 不能为空
2.4.2.5.1 | 离去角(°):(空载/满载) | 28.2/22.3 |  | 填写二类底盘或整车的离去角。 |  |  | 非空项 | 不能为空
2.4.2.5.2 | 与挂车结合点最大外悬(mm): | N/A |  | 填写与挂车结合点的最大外悬。 |  |  | 非空项 | 不能为空
C2.4.2.5.2.0 | 与挂车结合点最小外悬(mm): | N/A |  | 填写与挂车结合点的最小外悬。 |  |  | 非空项 | 不能为空
2.4.2.6.1 | 轴间(mm): | 131 |  | 填写二类底盘或整车的轴间离地间隙。 |  |  | 非空项 | 不能为空
2.4.2.6.2 | 前轴下(mm): | 151 |  | 填写二类底盘或整车的前轴下离地间隙。 |  |  | 非空项 | 不能为空
2.4.2.6.3 | 后轴下(mm): | 128 |  | 填写二类底盘或整车的后轴下离地间隙。 |  |  | 非空项 | 不能为空
2.4.2.7 | 纵向通过角(°):(空载/满载) | 21.2/16.4 |  | 填写二类底盘或整车的纵向通过角。 |  |  | 非空项 | 不能为空
2.4.2.8 | 在不均匀载荷下，装载有效载荷时的质心极限允许位置(x,y,z): | N/A | CCC填报规则.xlsx | 填写由底盘厂或整车厂规定的，在不均匀载荷下允许的质心位置的变化范围。 |  |  | 非空项 | 不能为空
2.4.2.9 | 满载时，车辆的质心位置(x,y,z): | (1200,0,351) |  | 填写二类底盘或整车在满载时的质心位置。 |  |  | 非空项 | 不能为空
C2.4.2.10 | 最小转弯直径(mm): | 11450 |  | 填写二类底盘或整车的最小转弯直径。 |  |  | 非空项 | 不能为空
C2.4.2.13 | 货厢栏板高度(mm): |  |  | 填写二类底盘或整车的货厢栏板高度。 |  |  | 非空项 | 不能为空
2.4.3.1 | 长度(mm): | N/A |  | 填写车身的长度。 |  |  | 非空项 | 不能为空
2.4.3.2 | 宽度(mm): | N/A |  | 填写车身的宽度。 |  |  | 非空项 | 不能为空
2.4.3.3 | 在运行状态下，车身安装在目标底盘上的名义高度(对于高度可调的悬挂,指正常行驶位置)(mm): | N/A |  | 填写车身和所选底盘装配后的高度。对于高度可调的悬挂,指正常行驶位置。 |  |  | 非空项 | 不能为空
2.7 | 对于不完整车辆,制造商规定的多阶段制成车辆的最小质量(kg): |  |  | 若有。对于不完整车辆,填写制造商规定的多阶段制成车辆的最小质量，目的是为了不让改装厂随便轻量化改装。 |  |  | 非空项 | 不能为空
2.7.1 | 该质量的轴荷分配,对于半挂车或中间轴挂车,还有联结点上的载荷(kg): | N/A |  | 填写2.7项参数质量的轴荷分配，应与轴数相对应，当为并装轴时,并装轴的轴荷应合在一起，并在数字后注并装双/三轴，如:17500(并装双轴)。双转向轴不是并装双轴，轴荷应分别填写。 |  |  | 非空项 | 不能为空
2.8 | 制造商规定的最大设计总质量(kg): | 1861 |  | 填写由制造商规定的最大设计总质量。 |  |  | 非空项 | 不能为空
2.8.1 | 该质量的轴荷分配,对于半挂车或中间轴挂车,还有联结点上的载荷(kg): | 943/887 |  | 填写2.8项参数质量的轴荷分配，应与轴数相对应，当为并装轴时,并装轴的轴荷应合在一起，并在数字后注并装双/三轴，如:17500(并装双轴)。双转向轴不是并装双轴，轴荷应分别填写。 |  |  | 非空项 | 不能为空
2.9 | 各轴的最大允许轴荷(kg): | 961/900 |  | 填写各轴的最大允许轴荷。 |  |  | 非空项 | 不能为空
2.10 | 各轴组的最大允许轴荷(kg): | N/A |  | 填写各轴组的最大允许轴荷。 |  |  | 非空项 | 不能为空
2.11.1 | 牵引杆式挂车(kg): | N/A |  | 对于有牵引功能的车辆，填写最大允许拖挂的牵引杆式挂车的质量。 |  |  | 非空项 | 不能为空
2.11.2 | 半挂车(kg): | N/A |  | 对于有牵引功能的车辆，填写最大允许拖挂的半挂车的质量。 |  |  | 非空项 | 不能为空
2.11.3 | 中间轴挂车(kg): | N/A |  | 对于有牵引功能的车辆，填写最大允许拖挂的中间轴挂车的质量。 |  |  | 非空项 | 不能为空
2.11.3.1 | 连接装置的悬伸与轴距的最大比率(仅适用于中间轴挂车)(%): | N/A |  | 对于中间轴挂车，填写连接装置的悬伸与轴距的最大比率。关于连接装置的悬伸，参照GB/T3730.3标准的3.18.1条的定义。 |  |  | 非空项 | 不能为空
2.11.3.2 | 最大V值(仅适用于中间轴挂车)(kN): | N/A |  | 对于中间轴挂车，填写最大V值。定义见11.2.4项。 |  |  | 非空项 | 不能为空
2.11.4 | 最大允许组合质量(kg): | N/A |  | 填写牵引杆式挂车、半挂车或中间轴挂车的最大允许组合质量。 |  |  | 非空项 | 不能为空
2.11.5 | 车辆是否适合拖挂: | N/A |  | 填写牵引杆式挂车、半挂车或中间轴挂车是否适合拖挂。 |  |  | 非空项 | 不能为空
2.11.6 | 非制动下挂车的最大质量(kg): | N/A |  | 填写牵引杆式挂车、半挂车或中间轴挂车在静止状态下的最大总质量。 |  |  | 非空项 | 不能为空
2.12.1 | 在牵引车上(kg): | N/A |  | 填写在牵引车联接点上允许的最大垂直质量。 |  |  | 非空项 | 不能为空
2.12.2 | 在半挂车或中间轴挂车上(kg): | N/A |  | 填写在半挂车或中间轴挂车联接点上允许的最大垂直质量。 |  |  | 非空项 | 不能为空
2.12.3 | 联接装置的最大允许质量(kg): | N/A |  | 填写联接装置的最大允许质量。 |  |  | 非空项 | 不能为空
2.13 | 扫过轨迹: |  | CCC填报规则.xlsx | 参照GB1589标准，提供车辆通道圆轨迹图纸。 |  |  | 非空项 | 不能为空
2.14 | 最大比功率(kW/t): | 59.1 |  | 填写“发动机的净功率”与“额定总质量”的比值。 |  |  | 非空项 | 不能为空
2.14.1 | 发动机的净功率与技术上允许的最大满载质量比值(kW/t): | 59.1 |  | 填写“发动机的净功率”与“技术上允许的最大满载质量”的比值。 |  |  | 非空项 | 不能为空
2.15 | 单车的最大爬坡度(%): |  |  | 填写单车的最大爬坡度。 |  |  | 非空项 | 不能为空
2.16.2 | 各轴的额定注册/使用最大允许质量(kg): | 961/900 |  | 填写各轴的额定轴荷。 |  |  | 非空项 | 不能为空
C2.16.2.1 | 对于半挂车或中间轴挂车,若每根轴上额定注册/使用最大允许质量小于联结点上的最大允许质量,则为制造商申报的联结点上的额定载荷(kg): | N/A |  | 对于半挂车或中间轴挂车,若每根轴上额定轴荷小于联结点上的最大允许质量,则应填写制造商申报的联结点上的额定载荷。 |  |  | 非空项 | 不能为空
2.16.3 | 各轴组上额定注册/使用最大允许质量(kg): | N/A |  | 填写各轴组的额定轴荷。 |  |  | 非空项 | 不能为空
2.16.4 | 额定注册/使用最大允许拖挂质量(kg): | N/A |  | 填写车辆的额定拖挂质量。 |  |  | 非空项 | 不能为空
2.16.5 | 额定注册/使用最大允许组合质量(kg): | N/A |  | 填写车辆的额定组合质量。 |  |  | 非空项 | 不能为空
C2.17 | 对于专用汽车，底盘最大允许质量(kg): | N/A |  | 对于专用汽车，填写底盘的最大允许质量。 |  |  | 非空项 | 不能为空
C2.18 | 钢板弹簧片数（片）: | - |  | 填写单侧的钢板弹簧片数。 |  |  | 非空项 | 不能为空
C2.19 | 载质量利用系数: |  |  | 填写车辆的载质量利用系数。以国家标准规定的全数值方法修约。计算方法如下：载质量利用系数 = 装载质量(最大允许装载质量 + 额定乘员数量(kg)) / 整车整备质量(kg) |  |  | 非空项 | 不能为空
C2.1.2.1 | 车辆最前端与牵引装置中心之间的距离(mm): |  |  | 对于具有牵引功能的车辆，填写车辆最前端与牵引装置中心之间的距离 |  |  | 非空项 | 不能为空
C2.20 | 车辆在地面上的投影面积(㎡):（适用于M2、M3、N2、N3、O2、O3、O4类车辆） |  |  | 填写车辆在地面上的投影面积。适用于M2、M3、N2、N3、O2、O3、O4类车辆。 |  |  | 非空项 | 不能为空
C2.21 | 对于B、D、E和H级牵引装置，牵引车的最大质量(kg): |  |  | 对于B、D、E和H级牵引装置，填写牵引车的最大质量。若牵引车整备质量小于32000kg，填写牵引车与挂车组合的最大质量。 |  |  | 非空项 | 不能为空
C2.21.1 | 若牵引车整备质量小于32000kg时，牵引车与挂车组合的最大质量(kg): |  |  | 对于B、D、E和H级牵引装置，填写牵引车的最大质量。若牵引车整备质量小于32000kg，填写牵引车与挂车组合的最大质量。 |  |  | 非空项 | 不能为空
C2.4.2.1.0 | 多阶段制成车辆的最大允许长度(mm): |  |  | 填写制造商规定的车辆用于改装的最大允许长度。 |  |  | 非空项 | 不能为空
C2.4.2.2.0 | 多阶段制成车辆的最大允许宽度(mm): |  |  | 填写制造商规定的车辆用于改装的最大允许宽度。 |  |  | 非空项 | 不能为空
C2.4.2.9.1 | 空载时，质心高度(mm): | 661 |  | 填写空载时车辆质心距地面的高度。 |  |  | 非空项 | 不能为空
C2.4.2.9.2 | 多阶段制成车辆质心的最大允许高度(mm): |  |  | 填写制造商规定的车辆用于改装的质心最大允许高度（距地面高度）。 |  |  | 非空项 | 不能为空
C2.4.2.9.3 | 多阶段制成车辆质心的最小允许高度(mm): |  |  | 填写制造商规定的车辆用于改装的质心最小允许高度（距地面高度）。 |  |  | 非空项 | 不能为空
C2.4.2.15 | 专为越野车设计的底盘: |  |  | 填写是否专为越野车设计的底盘。 |  |  | 非空项 | 不能为空
2.1 | 2.1轴距
2.1 | 轴距 |  |  | 按照GB/T17347、 GB/T12673标准，填写轴距，并选择“空载轴距”或“满载轴距” |  |  | 非空项 | 不能为空
C2.1.0.1 | 第N轴至第N+1轴的轴距(mm): | N/A |  |  |  |  | 非空项 | 不能为空
2.4.2.1 | 长度(mm): | 4245 |  | 填写二类底盘或整车的长度。 |  |  | 非空项 | 不能为空
2.4.2.4 | 前悬(mm): | 885 |  | 填写二类底盘或整车的前悬。 |  |  | 非空项 | 不能为空
2.4.2.5 | 后悬(mm): | 790 |  | 填写二类底盘或整车的后悬。 |  |  | 非空项 | 不能为空
C2.4.2 | 对于二类底盘或整车 | [5 empty] | 非空项 | 不能为空
C2.4.2.11 | 前伸量(mm): |  |  | 填写二类底盘或整车的前伸量。 |  |  | 非空项 | 不能为空
C2.4.2.12 | 后伸量(mm): |  |  | 填写二类底盘或整车的后伸量。 |  |  | 非空项 | 不能为空
2.3 | 2.3各车轴的轮距和宽度
2.3.2 | 除转向轴外的轮距(mm): | 1540 |  |  |  |  | 非空项 | 不能为空
2.3.3 | 最宽后轴的宽度(mm): | 1788 |  | 填写最宽后轴的宽度，在轮胎的最外部测量,不包括轮胎靠近地面的突起部分。 |  |  | 非空项 | 不能为空
2.3.4 | 最前轴的宽度(mm): | 1780 |  | 填写最前轴的宽度，在轮胎的最外部测量,不包括轮胎靠近地面的突起部分。 |  |  | 非空项 | 不能为空
2.3.1 | 2.3.1转向轴的轮距 | 1540
C2.3.1.1 | 第N轴轮距(mm): | N/A |  | 填写转向轴的轮距，对于一线两轴的布置情况，应填写两侧最外轮的中心距。 |  |  | 非空项 | 不能为空
2.3_1 | 2.3各车轴的轮距和宽度
2.3.2 | 除转向轴外的轮距(mm): | 1540 |  |  |  |  | 非空项 | 不能为空
2.3.3 | 最宽后轴的宽度(mm): | 1788 |  | 填写最宽后轴的宽度，在轮胎的最外部测量,不包括轮胎靠近地面的突起部分。 |  |  | 非空项 | 不能为空
2.3.4 | 最前轴的宽度(mm): | 1780 |  | 填写最前轴的宽度，在轮胎的最外部测量,不包括轮胎靠近地面的突起部分。 |  |  | 非空项 | 不能为空
2.3.1 | 2.3.1转向轴的轮距 | 1540
C2.3.1.1 | 第N轴轮距(mm): | N/A |  | 填写转向轴的轮距，对于一线两轴的布置情况，应填写两侧最外轮的中心距。 |  |  | 非空项 | 不能为空
2.3.1_1 | 2.3.1转向轴的轮距
C2.3.1.1 | 第N轴轮距(mm): | N/A |  | 填写转向轴的轮距，对于一线两轴的布置情况，应填写两侧最外轮的中心距。 |  |  | 非空项 | 不能为空
2.4.1.4 | 2.4.1.4前悬
2.4.1.4 | 前悬(mm): |  |  | 填写底盘的前悬。 |  |  | 非空项 | 不能为空
2.4.1.4.1 | 接近角(°):(空载/满载) |  |  | 填写底盘的接近角。 |  |  | 非空项 | 不能为空
2.4.1.5 | 2.4.1.5后悬
2.4.1.5 | 后悬(mm): |  |  | 填写底盘的后悬。 |  |  | 非空项 | 不能为空
2.4.1.5.1 | 离去角(°):(空载/满载) |  |  | 填写底盘的离去角。 |  |  | 非空项 | 不能为空
2.5 | 2.5净底盘的质量
2.5 | 净底盘的质量(不带驾驶室、冷却液、润滑油、燃料、备胎、工具和驾驶员)(kg): |  |  | 填写不带驾驶室、冷却液、润滑油、燃料、备胎、工具和驾驶员时的净底盘的质量。本参数项不适用于承载式车身的车辆。 |  |  | 非空项 | 不能为空
2.5.1 | 该质量的轴荷分配(kg): | N/A |  | 填写净底盘质量的轴荷分配，应与轴数相对应，当为并装轴时,并装轴的轴荷应合在一起，并在数字后注并装双/三轴，如:17500(并装双轴)。双转向轴不是并装双轴，轴荷应分别填写。 当为并装轴时,并装轴的轴荷应合在一起，并在数字后注并装双/三轴，如:17500(并装双轴)；对2.5进行计算复核。本参数项不适用于承载式车身的车辆。 |  |  | 非空项 | 不能为空
2.6 | 2.6带有车身的车辆质量
C2.6.0 | 整备质量（kg） | 1431 |  | 填写车辆的整备数量 |  |  | 非空项 | 不能为空
C2.6.0.1 | 该质量的轴荷分配,对于半挂车或中间轴挂车,还应有联结点上的载荷(kg): | 860/571 |  | 填写C2.6.0项参数质量的轴荷分配。 |  |  | 非空项 | 不能为空
2.6 | 带有车身的车辆质量,和除M1类外的牵引车,如果制造商安装有联结器,指在行驶状态下的质量；或者底盘或带驾驶室的底盘的质量。(应包括液体、工具、备胎和驾驶员的质量，对于客车和厢式车,如果车内有乘务员座位则还应包括乘务员的质量): |  |  | 填写行驶状态下的质量，即在国内的“整备质量”的基础上加上驾驶员质量，若有乘务员座位，还应加上乘务员的质量。(驾驶员、乘务员质量:68＋7＝75kg)。若不按75kg配置，应注明。燃油箱加至制造商规定容积的90%，其它液体(不包括废水)容器加至100%。 |  |  | 非空项 | 不能为空
2.6.1 | 该质量的轴荷分配,对于半挂车或中间轴挂车,还应有联结点上的载荷(kg): | 895/611 |  | 填写2.6项参数质量的轴荷分配，应与轴数相对应，当为并装轴时,并装轴的轴荷应合在一起，并在数字后注并装双/三轴，如:17500(并装双轴)。双转向轴不是并装双轴，轴荷应分别填写。 |  |  | 非空项 | 不能为空
C2.4.2.14 | C2.4.2.14货箱内部尺寸
C2.4.2.14.1 | 货厢内部长度(mm): |  |  | 填写二类底盘或整车的货厢内部长度。 |  |  | 非空项 | 不能为空
C2.4.2.14.2 | 货厢内部宽度(mm): |  |  | 填写二类底盘或整车的货厢内部宽度。 |  |  | 非空项 | 不能为空
C2.4.2.14.3 | 货厢内部高度(mm): |  |  | 填写二类底盘或整车的货厢内部高度。 |  |  | 非空项 | 不能为空
2.16.1 | 2.16.1额定注册/使用 最大允许总质量 | 1861
2.16.1 | 额定注册/使用 最大允许总质量(kg): | 1830 |  | 填写车辆的额定总质量。 |  |  | 非空项 | 不能为空
C2.16.1.1 | 该质量的轴荷分配,对于半挂车或中间轴挂车,还有联结点上的载荷(kg): | NA |  | 填写2.16.1项参数质量的轴荷分配。 |  |  | 非空项 | 不能为空
2_22 | 2质量和尺寸
C2.0 | 车轴并装情况: | N/A |  | 选择车轴的并装情况。 |  |  | 非空项 | 不能为空
C2.1.0.1.0 | 对于半挂车，牵引销轴线至第1轴的距离(mm): | NA |  |  |  |  | 非空项 | 不能为空
2.1.1.1 | 牵引座主销轴线与半挂车最后端之间的距离(mm): | N/A |  |  |  |  | 非空项 | 不能为空
2.1.1.2 | 牵引座主销轴线与半挂车前部任意点之间的最大距离(mm): | N/A |  |  |  |  | 非空项 | 不能为空
2.1.1.3 | 半挂车特殊轴距(mm): | N/A |  | 若半挂车主销轴线至第一根非转向车轴中线的距离大于下述公式计算值时，即为半挂车的特殊轴距，其中L为半挂车的宽度。若小于下述公式计算值时，本参数项可不填写。 |  |  | 非空项 | 不能为空
C2.2.1.1 | 最大值(mm): | N/A |  | 填写牵引座前置距的最大值。 |  |  | 非空项 | 不能为空
C2.2.1.2 | 最小值(mm): | N/A |  | 填写牵引座前置距的最小值。 |  |  | 非空项 | 不能为空
C2.2.1.3 | 不完整的半挂牵引车的允许值(mm): | N/A |  | 对于未安装牵引座的半挂牵引车，填写牵引座前置距的允许值。 |  |  | 非空项 | 不能为空
2.2.2 | 牵引座最大高度(mm): | N/A |  |  |  |  | 非空项 | 不能为空
2.4.1.1 | 长度(mm): |  |  | 填写底盘的长度。 |  |  | 非空项 | 不能为空
2.4.1.1.1 | 最大允许长度(mm): |  |  | 填写底盘的最大允许长度。由底盘厂规定的最大允许的改装长度，如果底盘厂不规定改装的限定范围，则按照GB1589标准的限定范围进行改装。 |  |  | 非空项 | 不能为空
2.4.1.1.2 | 最小允许长度(mm): |  |  | 填写底盘的最小允许长度。由底盘厂规定的最小允许的改装长度，如果底盘厂不规定改装的限定范围，则按照GB1589标准的限定范围进行改装。 |  |  | 非空项 | 不能为空
2.4.1.2 | 宽度(mm): |  |  | 填写底盘的宽度。 |  |  | 非空项 | 不能为空
2.4.1.2.1 | 最大允许宽度(mm): |  |  | 填写底盘的最大允许宽度。由底盘厂规定的最大允许的改装长度，如果底盘厂不规定改装的限定范围，则按照GB1589标准的限定范围进行改装。 |  |  | 非空项 | 不能为空
2.4.1.2.2 | 最小允许宽度(mm): |  |  | 填写底盘的最小允许宽度。由底盘厂规定的最小允许的改装长度，如果底盘厂不规定改装的限定范围，则按照GB1589标准的限定范围进行改装。 |  |  | 非空项 | 不能为空
2.4.1.3 | 行驶状态时的高度(对于高度可调的悬挂,指正常行驶位置)(mm):(空载/满载) |  |  | 填写底盘在正常行驶状态时的高度。对于高度可调的悬挂,指正常的行驶位置。 |  |  | 非空项 | 不能为空
2.4.1.5.2 | 与挂车结合点最大外悬(mm): |  |  | 填写与挂车结合点的最大外悬。 |  |  | 非空项 | 不能为空
C2.4.1.5.2.0 | 与挂车结合点最小外悬(mm): |  |  | 填写与挂车结合点的最小外悬。 |  |  | 非空项 | 不能为空
2.4.1.6.1 | 轴间(mm): |  |  | 填写底盘轴间的离地间隙。 |  |  | 非空项 | 不能为空
2.4.1.6.2 | 前轴下(mm): |  |  | 填写底盘前轴下的离地间隙。 |  |  | 非空项 | 不能为空
2.4.1.6.3 | 后轴下(mm): |  |  | 填写底盘后轴下的离地间隙。 |  |  | 非空项 | 不能为空
2.4.1.7 | 纵向通过角(°):(空载/满载) |  |  | 填写底盘的纵向通过角。 |  |  | 非空项 | 不能为空
2.4.1.8 | 车身、内部装置、设备和有效载荷的质心的极限允许变化范围(x,y,z): |  |  | 填写由底盘厂规定的可以改装的质心位置的变化范围。 |  |  | 非空项 | 不能为空
C2.4.1.9 | 最小转弯直径(mm): |  |  | 填写底盘的最小转弯直径。 |  |  | 非空项 | 不能为空
2.4.2.1.1 | 载荷区长度(mm): | N/A |  | 参照GB/T17347填写驾驶室后底盘的最大有用长度。 |  |  | 非空项 | 不能为空
2.4.2.2 | 宽度(mm): | 1805 |  | 填写二类底盘或整车的宽度。 |  |  | 非空项 | 不能为空
2.4.2.2.1 | 壁厚(仅适用于保温运输车辆)(mm): | N/A |  | 填写保温运输车辆的厢体或罐体的壁厚。 |  |  | 非空项 | 不能为空
2.4.2.3 | 行驶状态时的高度(对于高度可调的悬挂,指正常行驶位置)(mm):(空载/满载) | 1695 |  | 填写底盘或整车在正常行驶状态时的高度。对于高度可调的悬挂,指正常的行驶位置。 |  |  | 非空项 | 不能为空
2.4.2.4.1 | 接近角(°):(空载/满载) | 19.5/19.3 |  | 填写二类底盘或整车的接近角。 |  |  | 非空项 | 不能为空
2.4.2.5.1 | 离去角(°):(空载/满载) | 29.6/22.0 |  | 填写二类底盘或整车的离去角。 |  |  | 非空项 | 不能为空
2.4.2.5.2 | 与挂车结合点最大外悬(mm): | N/A |  | 填写与挂车结合点的最大外悬。 |  |  | 非空项 | 不能为空
C2.4.2.5.2.0 | 与挂车结合点最小外悬(mm): | N/A |  | 填写与挂车结合点的最小外悬。 |  |  | 非空项 | 不能为空
2.4.2.6.1 | 轴间(mm): | 131 |  | 填写二类底盘或整车的轴间离地间隙。 |  |  | 非空项 | 不能为空
2.4.2.6.2 | 前轴下(mm): | 151 |  | 填写二类底盘或整车的前轴下离地间隙。 |  |  | 非空项 | 不能为空
2.4.2.6.3 | 后轴下(mm): | 128 |  | 填写二类底盘或整车的后轴下离地间隙。 |  |  | 非空项 | 不能为空
2.4.2.7 | 纵向通过角(°):(空载/满载) | 22/17.5 |  | 填写二类底盘或整车的纵向通过角。 |  |  | 非空项 | 不能为空
2.4.2.8 | 在不均匀载荷下，装载有效载荷时的质心极限允许位置(x,y,z): | N/A | CCC填报规则.xlsx | 填写由底盘厂或整车厂规定的，在不均匀载荷下允许的质心位置的变化范围。 |  |  | 非空项 | 不能为空
2.4.2.9 | 满载时，车辆的质心位置(x,y,z): | (1200,0,351) |  | 填写二类底盘或整车在满载时的质心位置。 |  |  | 非空项 | 不能为空
C2.4.2.10 | 最小转弯直径(mm): | 11450 |  | 填写二类底盘或整车的最小转弯直径。 |  |  | 非空项 | 不能为空
C2.4.2.13 | 货厢栏板高度(mm): |  |  | 填写二类底盘或整车的货厢栏板高度。 |  |  | 非空项 | 不能为空
2.4.3.1 | 长度(mm): | N/A |  | 填写车身的长度。 |  |  | 非空项 | 不能为空
2.4.3.2 | 宽度(mm): | N/A |  | 填写车身的宽度。 |  |  | 非空项 | 不能为空
2.4.3.3 | 在运行状态下，车身安装在目标底盘上的名义高度(对于高度可调的悬挂,指正常行驶位置)(mm): | N/A |  | 填写车身和所选底盘装配后的高度。对于高度可调的悬挂,指正常行驶位置。 |  |  | 非空项 | 不能为空
2.7 | 对于不完整车辆,制造商规定的多阶段制成车辆的最小质量(kg): |  |  | 若有。对于不完整车辆,填写制造商规定的多阶段制成车辆的最小质量，目的是为了不让改装厂随便轻量化改装。 |  |  | 非空项 | 不能为空
2.7.1 | 该质量的轴荷分配,对于半挂车或中间轴挂车,还有联结点上的载荷(kg): | N/A |  | 填写2.7项参数质量的轴荷分配，应与轴数相对应，当为并装轴时,并装轴的轴荷应合在一起，并在数字后注并装双/三轴，如:17500(并装双轴)。双转向轴不是并装双轴，轴荷应分别填写。 |  |  | 非空项 | 不能为空
2.8 | 制造商规定的最大设计总质量(kg): | 1861 |  | 填写由制造商规定的最大设计总质量。 |  |  | 非空项 | 不能为空
2.8.1 | 该质量的轴荷分配,对于半挂车或中间轴挂车,还有联结点上的载荷(kg): | 943/887 |  | 填写2.8项参数质量的轴荷分配，应与轴数相对应，当为并装轴时,并装轴的轴荷应合在一起，并在数字后注并装双/三轴，如:17500(并装双轴)。双转向轴不是并装双轴，轴荷应分别填写。 |  |  | 非空项 | 不能为空
2.9 | 各轴的最大允许轴荷(kg): | 961/900 |  | 填写各轴的最大允许轴荷。 |  |  | 非空项 | 不能为空
2.10 | 各轴组的最大允许轴荷(kg): | N/A |  | 填写各轴组的最大允许轴荷。 |  |  | 非空项 | 不能为空
2.11.1 | 牵引杆式挂车(kg): | N/A |  | 对于有牵引功能的车辆，填写最大允许拖挂的牵引杆式挂车的质量。 |  |  | 非空项 | 不能为空
2.11.2 | 半挂车(kg): | N/A |  | 对于有牵引功能的车辆，填写最大允许拖挂的半挂车的质量。 |  |  | 非空项 | 不能为空
2.11.3 | 中间轴挂车(kg): | N/A |  | 对于有牵引功能的车辆，填写最大允许拖挂的中间轴挂车的质量。 |  |  | 非空项 | 不能为空
2.11.3.1 | 连接装置的悬伸与轴距的最大比率(仅适用于中间轴挂车)(%): | N/A |  | 对于中间轴挂车，填写连接装置的悬伸与轴距的最大比率。关于连接装置的悬伸，参照GB/T3730.3标准的3.18.1条的定义。 |  |  | 非空项 | 不能为空
2.11.3.2 | 最大V值(仅适用于中间轴挂车)(kN): | N/A |  | 对于中间轴挂车，填写最大V值。定义见11.2.4项。 |  |  | 非空项 | 不能为空
2.11.4 | 最大允许组合质量(kg): | N/A |  | 填写牵引杆式挂车、半挂车或中间轴挂车的最大允许组合质量。 |  |  | 非空项 | 不能为空
2.11.5 | 车辆是否适合拖挂: | N/A |  | 填写牵引杆式挂车、半挂车或中间轴挂车是否适合拖挂。 |  |  | 非空项 | 不能为空
2.11.6 | 非制动下挂车的最大质量(kg): | N/A |  | 填写牵引杆式挂车、半挂车或中间轴挂车在静止状态下的最大总质量。 |  |  | 非空项 | 不能为空
2.12.1 | 在牵引车上(kg): | N/A |  | 填写在牵引车联接点上允许的最大垂直质量。 |  |  | 非空项 | 不能为空
2.12.2 | 在半挂车或中间轴挂车上(kg): | N/A |  | 填写在半挂车或中间轴挂车联接点上允许的最大垂直质量。 |  |  | 非空项 | 不能为空
2.12.3 | 联接装置的最大允许质量(kg): | N/A |  | 填写联接装置的最大允许质量。 |  |  | 非空项 | 不能为空
2.13 | 扫过轨迹: |  | CCC填报规则.xlsx | 参照GB1589标准，提供车辆通道圆轨迹图纸。 |  |  | 非空项 | 不能为空
2.14 | 最大比功率(kW/t): | 59.1 |  | 填写“发动机的净功率”与“额定总质量”的比值。 |  |  | 非空项 | 不能为空
2.14.1 | 发动机的净功率与技术上允许的最大满载质量比值(kW/t): | 59.1 |  | 填写“发动机的净功率”与“技术上允许的最大满载质量”的比值。 |  |  | 非空项 | 不能为空
2.15 | 单车的最大爬坡度(%): |  |  | 填写单车的最大爬坡度。 |  |  | 非空项 | 不能为空
2.16.2 | 各轴的额定注册/使用最大允许质量(kg): | 961/900 |  | 填写各轴的额定轴荷。 |  |  | 非空项 | 不能为空
C2.16.2.1 | 对于半挂车或中间轴挂车,若每根轴上额定注册/使用最大允许质量小于联结点上的最大允许质量,则为制造商申报的联结点上的额定载荷(kg): | N/A |  | 对于半挂车或中间轴挂车,若每根轴上额定轴荷小于联结点上的最大允许质量,则应填写制造商申报的联结点上的额定载荷。 |  |  | 非空项 | 不能为空
2.16.3 | 各轴组上额定注册/使用最大允许质量(kg): | N/A |  | 填写各轴组的额定轴荷。 |  |  | 非空项 | 不能为空
2.16.4 | 额定注册/使用最大允许拖挂质量(kg): | N/A |  | 填写车辆的额定拖挂质量。 |  |  | 非空项 | 不能为空
2.16.5 | 额定注册/使用最大允许组合质量(kg): | N/A |  | 填写车辆的额定组合质量。 |  |  | 非空项 | 不能为空
C2.17 | 对于专用汽车，底盘最大允许质量(kg): | N/A |  | 对于专用汽车，填写底盘的最大允许质量。 |  |  | 非空项 | 不能为空
C2.18 | 钢板弹簧片数（片）: | - |  | 填写单侧的钢板弹簧片数。 |  |  | 非空项 | 不能为空
C2.19 | 载质量利用系数: |  |  | 填写车辆的载质量利用系数。以国家标准规定的全数值方法修约。计算方法如下：载质量利用系数 = 装载质量(最大允许装载质量 + 额定乘员数量(kg)) / 整车整备质量(kg) |  |  | 非空项 | 不能为空
C2.1.2.1 | 车辆最前端与牵引装置中心之间的距离(mm): |  |  | 对于具有牵引功能的车辆，填写车辆最前端与牵引装置中心之间的距离 |  |  | 非空项 | 不能为空
C2.20 | 车辆在地面上的投影面积(㎡):（适用于M2、M3、N2、N3、O2、O3、O4类车辆） |  |  | 填写车辆在地面上的投影面积。适用于M2、M3、N2、N3、O2、O3、O4类车辆。 |  |  | 非空项 | 不能为空
C2.21 | 对于B、D、E和H级牵引装置，牵引车的最大质量(kg): |  |  | 对于B、D、E和H级牵引装置，填写牵引车的最大质量。若牵引车整备质量小于32000kg，填写牵引车与挂车组合的最大质量。 |  |  | 非空项 | 不能为空
C2.21.1 | 若牵引车整备质量小于32000kg时，牵引车与挂车组合的最大质量(kg): |  |  | 对于B、D、E和H级牵引装置，填写牵引车的最大质量。若牵引车整备质量小于32000kg，填写牵引车与挂车组合的最大质量。 |  |  | 非空项 | 不能为空
C2.4.2.1.0 | 多阶段制成车辆的最大允许长度(mm): |  |  | 填写制造商规定的车辆用于改装的最大允许长度。 |  |  | 非空项 | 不能为空
C2.4.2.2.0 | 多阶段制成车辆的最大允许宽度(mm): |  |  | 填写制造商规定的车辆用于改装的最大允许宽度。 |  |  | 非空项 | 不能为空
C2.4.2.9.1 | 空载时，质心高度(mm): | 661 |  | 填写空载时车辆质心距地面的高度。 |  |  | 非空项 | 不能为空
C2.4.2.9.2 | 多阶段制成车辆质心的最大允许高度(mm): |  |  | 填写制造商规定的车辆用于改装的质心最大允许高度（距地面高度）。 |  |  | 非空项 | 不能为空
C2.4.2.9.3 | 多阶段制成车辆质心的最小允许高度(mm): |  |  | 填写制造商规定的车辆用于改装的质心最小允许高度（距地面高度）。 |  |  | 非空项 | 不能为空
C2.4.2.15 | 专为越野车设计的底盘: |  |  | 填写是否专为越野车设计的底盘。 |  |  | 非空项 | 不能为空
2.1 | 2.1轴距
2.1 | 轴距 |  |  | 按照GB/T17347、 GB/T12673标准，填写轴距，并选择“空载轴距”或“满载轴距” |  |  | 非空项 | 不能为空
C2.1.0.1 | 第N轴至第N+1轴的轴距(mm): | N/A |  |  |  |  | 非空项 | 不能为空
2.4.2.1 | 长度(mm): | 4245 |  | 填写二类底盘或整车的长度。 |  |  | 非空项 | 不能为空
2.4.2.4 | 前悬(mm): | 885 |  | 填写二类底盘或整车的前悬。 |  |  | 非空项 | 不能为空
2.4.2.5 | 后悬(mm): | 790 |  | 填写二类底盘或整车的后悬。 |  |  | 非空项 | 不能为空
C2.4.2 | 对于二类底盘或整车 | [5 empty] | 非空项 | 不能为空
C2.4.2.11 | 前伸量(mm): |  |  | 填写二类底盘或整车的前伸量。 |  |  | 非空项 | 不能为空
C2.4.2.12 | 后伸量(mm): |  |  | 填写二类底盘或整车的后伸量。 |  |  | 非空项 | 不能为空
2.3 | 2.3各车轴的轮距和宽度
2.3.2 | 除转向轴外的轮距(mm): | 1540 |  |  |  |  | 非空项 | 不能为空
2.3.3 | 最宽后轴的宽度(mm): | 1788 |  | 填写最宽后轴的宽度，在轮胎的最外部测量,不包括轮胎靠近地面的突起部分。 |  |  | 非空项 | 不能为空
2.3.4 | 最前轴的宽度(mm): | 1780 |  | 填写最前轴的宽度，在轮胎的最外部测量,不包括轮胎靠近地面的突起部分。 |  |  | 非空项 | 不能为空
2.3.1 | 2.3.1转向轴的轮距 | 1540
C2.3.1.1 | 第N轴轮距(mm): | N/A |  | 填写转向轴的轮距，对于一线两轴的布置情况，应填写两侧最外轮的中心距。 |  |  | 非空项 | 不能为空
2.3_1 | 2.3各车轴的轮距和宽度
2.3.2 | 除转向轴外的轮距(mm): | 1540 |  |  |  |  | 非空项 | 不能为空
2.3.3 | 最宽后轴的宽度(mm): | 1788 |  | 填写最宽后轴的宽度，在轮胎的最外部测量,不包括轮胎靠近地面的突起部分。 |  |  | 非空项 | 不能为空
2.3.4 | 最前轴的宽度(mm): | 1780 |  | 填写最前轴的宽度，在轮胎的最外部测量,不包括轮胎靠近地面的突起部分。 |  |  | 非空项 | 不能为空
2.3.1 | 2.3.1转向轴的轮距 | 1540
C2.3.1.1 | 第N轴轮距(mm): | N/A |  | 填写转向轴的轮距，对于一线两轴的布置情况，应填写两侧最外轮的中心距。 |  |  | 非空项 | 不能为空
2.3.1_1 | 2.3.1转向轴的轮距
C2.3.1.1 | 第N轴轮距(mm): | N/A |  | 填写转向轴的轮距，对于一线两轴的布置情况，应填写两侧最外轮的中心距。 |  |  | 非空项 | 不能为空
2.4.1.4 | 2.4.1.4前悬
2.4.1.4 | 前悬(mm): |  |  | 填写底盘的前悬。 |  |  | 非空项 | 不能为空
2.4.1.4.1 | 接近角(°):(空载/满载) |  |  | 填写底盘的接近角。 |  |  | 非空项 | 不能为空
2.4.1.5 | 2.4.1.5后悬
2.4.1.5 | 后悬(mm): |  |  | 填写底盘的后悬。 |  |  | 非空项 | 不能为空
2.4.1.5.1 | 离去角(°):(空载/满载) |  |  | 填写底盘的离去角。 |  |  | 非空项 | 不能为空
2.5 | 2.5净底盘的质量
2.5 | 净底盘的质量(不带驾驶室、冷却液、润滑油、燃料、备胎、工具和驾驶员)(kg): |  |  | 填写不带驾驶室、冷却液、润滑油、燃料、备胎、工具和驾驶员时的净底盘的质量。本参数项不适用于承载式车身的车辆。 |  |  | 非空项 | 不能为空
2.5.1 | 该质量的轴荷分配(kg): | N/A |  | 填写净底盘质量的轴荷分配，应与轴数相对应，当为并装轴时,并装轴的轴荷应合在一起，并在数字后注并装双/三轴，如:17500(并装双轴)。双转向轴不是并装双轴，轴荷应分别填写。 当为并装轴时,并装轴的轴荷应合在一起，并在数字后注并装双/三轴，如:17500(并装双轴)；对2.5进行计算复核。本参数项不适用于承载式车身的车辆。 |  |  | 非空项 | 不能为空
2.6 | 2.6带有车身的车辆质量
C2.6.0 | 整备质量（kg） | 1431 |  | 填写车辆的整备数量 |  |  | 非空项 | 不能为空
C2.6.0.1 | 该质量的轴荷分配,对于半挂车或中间轴挂车,还应有联结点上的载荷(kg): | 840/560 |  | 填写C2.6.0项参数质量的轴荷分配。 |  |  | 非空项 | 不能为空
2.6 | 带有车身的车辆质量,和除M1类外的牵引车,如果制造商安装有联结器,指在行驶状态下的质量；或者底盘或带驾驶室的底盘的质量。(应包括液体、工具、备胎和驾驶员的质量，对于客车和厢式车,如果车内有乘务员座位则还应包括乘务员的质量): |  |  | 填写行驶状态下的质量，即在国内的“整备质量”的基础上加上驾驶员质量，若有乘务员座位，还应加上乘务员的质量。(驾驶员、乘务员质量:68＋7＝75kg)。若不按75kg配置，应注明。燃油箱加至制造商规定容积的90%，其它液体(不包括废水)容器加至100%。 |  |  | 非空项 | 不能为空
2.6.1 | 该质量的轴荷分配,对于半挂车或中间轴挂车,还应有联结点上的载荷(kg): | 875/600 |  | 填写2.6项参数质量的轴荷分配，应与轴数相对应，当为并装轴时,并装轴的轴荷应合在一起，并在数字后注并装双/三轴，如:17500(并装双轴)。双转向轴不是并装双轴，轴荷应分别填写。 |  |  | 非空项 | 不能为空
C2.4.2.14 | C2.4.2.14货箱内部尺寸
C2.4.2.14.1 | 货厢内部长度(mm): |  |  | 填写二类底盘或整车的货厢内部长度。 |  |  | 非空项 | 不能为空
C2.4.2.14.2 | 货厢内部宽度(mm): |  |  | 填写二类底盘或整车的货厢内部宽度。 |  |  | 非空项 | 不能为空
C2.4.2.14.3 | 货厢内部高度(mm): |  |  | 填写二类底盘或整车的货厢内部高度。 |  |  | 非空项 | 不能为空
2.16.1 | 2.16.1额定注册/使用 最大允许总质量 | 1861
2.16.1 | 额定注册/使用 最大允许总质量(kg): | 1830 |  | 填写车辆的额定总质量。 |  |  | 非空项 | 不能为空
C2.16.1.1 | 该质量的轴荷分配,对于半挂车或中间轴挂车,还有联结点上的载荷(kg): | NA |  | 填写2.16.1项参数质量的轴荷分配。 |  |  | 非空项 | 不能为空
3 | 3动力装置
3 | 动力装置
3.4 | 其它发动机或它们的组合(这些发动机或电机部件的说明): |  | CCC填报规则.xlsx | 填写除内燃机、电动机之外的其它发动机或它们的组合的说明。 |  |  | 非空项 | 不能为空
3.1.1 | 发动机制造商名称: | 广汽菲亚特克莱斯勒汽车有限公司 |  | 填写发动机制造商名称。 |  |  | 非空项 | 不能为空
C3.1.1.1 | 发动机制造商地址: | 湖南省长沙市长沙县长沙经济技术开发区映霞路18号 |  | 填写发动机制造商地址。 |  |  | 非空项 | 不能为空
C3.1.1.2 | 发动机生产厂名称: | 广汽菲亚特克莱斯勒汽车有限公司 |  | 填写发动机生产厂名称。 |  |  | 非空项 | 不能为空
C3.1.1.3 | 发动机生产厂地址: | 湖南省长沙市长沙县长沙经济技术开发区映霞路18号 |  | 填写发动机生产厂地址。 |  |  | 非空项 | 不能为空
C3.1.2 | 发动机商标: | 见C3.1.2---1.4T | CCC填报规则.xlsx | 填写发动机商标，可能是文字和图形两种格式。 |  |  | 非空项 | 不能为空
C3.1.3 | 发动机型号: | 523A0027 | CCC填报规则.xlsx | 填写发动机型号，如果发动机部件有多种选装情况，需说明所选装部件的组合情况。 |  |  | 非空项 | 不能为空
C3.1.4 | 制造商在发动机上标注的发动机代号: | 523A0027 ********* |  | 填写制造商实际打刻在发动机上的发动机代号内容,其中的发动机编号部分可以用“*”站位。 |  |  | 非空项 | 不能为空
C3.1.5 | 制造商在发动机上打刻发动机代号的位置: | 缸体上平面，水泵涡壳上部 | CCC填报规则.xlsx | 提供制造商在发动机上打刻发动机代号的位置图或照片。 |  |  | 非空项 | 不能为空
C3.1.6 | 发动机型式: | 点燃式 |  | 填写发动机的型式。例如:“点燃式”、“压燃式”等。 |  |  | 非空项 | 不能为空
C3.1.7 | 直接喷射: | No |  | 填写发动机是否直接喷射 |  |  | 非空项 | 不能为空
3.2 | 3.2内燃机（仅适用于往复式活塞式发动机） | N/A
3.2.2.3 | 燃油箱加油口: | 无盖加油capless |  | 填写油箱加油口的类型,例如:“标准或小口”等。 |  | 非空项
3.2.2.2 | 无铅汽油(RON): | RON92 |  | 填写制造商规定的允许使用无铅燃油的最低标号。 |  | 非空项
3.2.2.1 | 加铅汽油(RON): | N/A |  | 填写制造商规定的允许使用含铅燃油的最低标号。 |  | 非空项
3.2.2 | 燃料种类: | 汽油 |  | 填写燃料种类，例如:“柴油、汽油、液化石油气、天然气、乙醇”等。 |  | 非空项
3.2.10 | 进排气口的最小横断面积(mm2): | 进气 1257mm2 排气 1626 mm2 |  | 填写进排气口的最小横断面积。 |  | 非空项
3.2.14 | 影响燃油经济性的任何装置的说明(若其它项目没有涉及): | N/A |  | 填写影响燃油经济性的任何装置的说明(若其它项目没有涉及)。 |  | 非空项
3.2.1 | 3.2.1发动机特性资料 | N/A
3.2.1.1 | 工作原理: | 点燃式 四冲程 |  | 填写发动机的工作原理，例如:“点燃式或压燃式”以及“四冲程或二冲程”。 |  | 非空项
3.2.1.2 | 汽缸数目: | 4 |  | 填写发动机的汽缸数。 |  | 非空项
C3.2.1.2.0 | 汽缸排列形式: | 直列式 |  | 填写汽缸的排列形式，例如:“直列或V列”等 |  | 非空项
3.2.1.2.1 | 缸径(mm): | 72 mm |  | 填写发动机汽缸的内径。 |  | 非空项
3.2.1.2.2 | 行程(mm): | 84 mm |  | 填写发动机活塞上止点到下止点的距离。 |  | 非空项
3.2.1.2.3 | 点火次序: | 1-3-4-2 |  | 填写发动机的点火次序，例如:6缸发动机:1-5-3-6-2-4。 |  | 非空项
3.2.1.3 | 发动机排量(ml): | 1368 |  | 填写发动机的排量。 |  | 非空项
3.2.1.4 | 容积压缩比(%): | 9.8:1 |  | 填写发动机的容积压缩比。 |  | 非空项
3.2.1.5 | 燃烧室、活塞顶图样,对于点燃式发动机,还有活塞环图样: | 见3.2.1.5 ---1.4 |  | 提供燃烧室、活塞顶图样,对于点燃式发动机,还应提供活塞环图样。 |  | 非空项
3.2.1.6 | 发动机怠速(min-1): | 750±50 |  | 填写发动机怠速转速。 |  | 非空项
3.2.1.6.1 | 发动机高怠速(min-1): | 2500±100 |  | 填写发动机的高怠速转速。 |  | 非空项
3.2.1.7 | 制造商规定的发动机怠速时排气中一氧化碳的容积含量(仅适用于点燃式发动机)(%): | ≤0.5% |  | 对于点燃式发动机，填写制造商规定的发动机怠速时排气中一氧化碳的容积含量。 |  | 非空项
3.2.1.8.1 | 最大净功率(制造商申报值)(kW): | 110kW |  | 填写制造商申报的发动机最大净功率。 |  | 非空项
C3.2.1.8.1.0 | 上述最大净功率所对应的发动机转速(min-1): | 5500rpm |  | 填写3.2.1.8.1参数项的最大净功率所对应的发动机转速。 |  | 非空项
3.2.1.8.2 | 最大额定功率(kW): | 110KW |  | 填写发动机的最大额定功率。 |  | 非空项
C3.2.1.8.2.0 | 上述最大额定功率所对应的发动机转速(min-1): | 5500rpm |  | 填写3.2.1.8.2参数项的最大额定功率所对应的发动机转速。 |  | 非空项
3.2.1.9 | 制造商规定的发动机最大允许转速(min-1): | 6500 |  | 填写制造商规定的发动机最大允许转速。 |  | 非空项
3.2.1.10 | 最大净扭矩(制造商申报值)(Nm): | 230 |  | 填写制造商申报的发动机最大净扭矩。 |  | 非空项
C3.2.1.10.0 | 上述最大净扭矩所对应的发动机转速(min-1): | 3000 |  | 填写3.2.1.10参数项的最大净扭矩所对应的发动机转速。 |  | 非空项
3.2.3 | 3.2.3燃油箱 | 2015011113800356/5230-P201
3.2.3.1 | 3.2.3.1工作燃油箱 | 是/Y
3.2.3.1 | 工作燃油箱 | 是/Y |  |  |  | 非空项
3.2.3.1.1.0 | 数量: | 1 |  | 填写工作燃油箱的数量。 |  | 非空项
C3.2.3.1.1.1 | 容量(l): | 48L |  | 填写工作燃油箱的容量。 |  | 非空项 | 不能为空
C3.2.3.1.1.2 | 材料: | 塑料 |  | 填写工作燃油箱的材料，例如:“塑料、金属”等。 |  | 非空项 | 不能为空
3.2.3.1.2 | 燃油箱的图样和技术说明,应包括所有的接头和呼吸通风系统的管道、锁、阀门、紧固装置: | 3.2.3.1.2-1.4T-1 |  | 提供工作燃油箱的图纸，应包括与燃油箱连接的管路、接头、通风系统、锁、阀门、油箱的紧固装置、电器部件及传感器等。 |  | 非空项 | 不能为空
3.2.3.1.3 | 清楚表明燃油箱在车辆上位置的图样: | 3.2.3.1.3 |  | 提供能够清楚表明工作燃油箱在车辆上位置的图样。 |  | 非空项
C3.2.3.1.3.1 | 工作燃油箱后端至车身最后端的距离(mm): | 1004 |  | 填写工作燃油箱后端至车身最后端的距离。 |  | 非空项
C3.2.3.1.4 | 燃油箱商标: | PO |  | 填写工作燃油箱的商标。 |  | 非空项
C3.2.3.1.5 | 燃油箱生产厂名称: | 英瑞杰汽车系统（广州）有限公司 |  | 填写工作燃油箱生产厂的名称。 |  | 非空项 | 不能为空
C3.2.3.1.6 | 燃油箱盖生产厂名称: | N/A |  | 填写工作燃油箱盖生产厂的名称。 |  | 非空项 | 不能为空
C3.2.3.1.7 | 工作燃油箱型号: | 5230-P201 |  | 填写工作燃油箱的型号。 |  | 非空项
C3.2.3.1.8 | CCC证书编号: | ‘2015011113800356 |  | 填写工作燃油箱的CCC证书编号。 |  | 非空项
C3.2.3.1.9 | CCC认证标志的位置: | 油箱底部 |  | 填写工作燃油箱的CCC认证标志的位置。 |  | 非空项
C3.2.3.1.10 | CCC认证标志的固定方法: | 模印 |  | 填写工作燃油箱的CCC认证标志的固定方法。 |  | 非空项
3.2.3.2 | 3.2.3.2备用燃油箱 | N/A
3.2.3.2 | 备用燃油箱 | N/A |  |  |  | 非空项
3.2.3.2.1.0 | 数量: |  |  |  |  | 非空项
C3.2.3.2.1.1 | 容量(l): | N/A |  | 填写备用燃油箱的容量。 |  | 非空项
C3.2.3.2.1.2 | 材料: | N/A |  | 填写备用燃油箱的材料，例如:“塑料、金属”等。 |  | 非空项
3.2.3.2.2 | 燃油箱的图样和技术说明,应包括所有的接头和呼吸通风系统的管道、锁、阀门、紧固装置: | N/A |  | 提供备用燃油箱的图纸，应包括与燃油箱连接的管路、接头、通风系统、锁、阀门以及油箱的紧固装置。 |  | 非空项
3.2.3.2.3 | 清楚表明燃油箱在车辆上位置的图样: | N/A |  | 提供能够清楚表明备用燃油箱在车辆上位置的图样。 |  | 非空项
C3.2.3.2.3.1 | 备用燃油箱后端至车身最后端的距离(mm): | N/A |  | 填写备用燃油箱后端至车身最后端的距离。 |  | 非空项
C3.2.3.2.4 | 燃油箱商标: | N/A |  | 填写备用燃油箱的商标。 |  | 非空项
C3.2.3.2.5 | 燃油箱生产厂: | N/A |  | 填写备用燃油箱生产厂的名称。 |  | 非空项
C3.2.3.2.6 | 燃油箱盖生产厂: | N/A |  | 填写备用燃油箱盖生产厂的名称。 |  | 非空项
C3.2.3.2.7 | 备用燃油箱型号: | N/A |  | 填写备用燃油箱的型号。 |  | 非空项
C3.2.3.2.8 | CCC证书编号: | N/A |  | 填写备用燃油箱的CCC证书编号。 |  | 非空项
C3.2.3.2.9 | CCC认证标志的位置: | N/A |  | 填写备用燃油箱的CCC认证标志的位置。 |  | 非空项
C3.2.3.2.10 | CCC认证标志的固定方法: | N/A |  | 填写备用燃油箱的CCC认证标志的固定方法。 |  | 非空项
3.2.4 | 3.2.4燃油供给 | 多点电喷
C3.2.4.0.1 | 供油方式 | 燃料喷射式
3.2.4.1 | 3.2.4.1化油器式
3.2.4.1.1 | 生产厂名称
3.2.4.1.2 | 型号
3.2.4.1.3 | 装用数量
3.2.4.1.4.1 | 量孔
3.2.4.1.4.2 | 喉管
3.2.4.1.4.3 | 浮子室油面
3.2.4.1.4.4 | 浮子质量
3.2.4.1.4.5 | 浮子针阀
3.2.4.1.5.1 | 工作原理
3.2.4.1.5.2 | 操作限制/设定:
3.2.4.1.5 | 冷启动系统：
3.2.4.2 | 3.2.4.2燃料喷射式(仅适用于压燃式发动机)
3.2.4.2.1 | 系统说明：
3.2.4.2.2 | 工作原理
3.2.4.2.3 | 3.2.4.2.3喷油泵
3.2.4.2.3.1 | 生产厂名称
3.2.4.2.3.2 | 型号
C3.2.4.2.3.3.1 | 或最大供油量（mm3/循环）
C3.2.4.2.3.3.1.0 | 上述最大供油量（mm3/循环）时的喷油泵转速（min-1） |  |  | 附件
C3.2.4.2.3.3.2 | 或提供喷油泵供油特性曲线
3.2.4.2.3.3 | 最大供油量（mm3/冲程）
3.2.4.2.3.4 | 喷油正时(°):
3.2.4.2.3.5 | 喷油提前曲线 |  |  | 附件
3.2.4.2.3.6 | 标定程序
3.2.4.2.4 | 3.2.4.2.4调速器
C3.2.4.2.4.0.1 | 生产厂名称
3.2.4.2.4.1 | 型号
3.2.4.2.4.2.1 | 有负荷断油点（min-1）
3.2.4.2.4.2.2 | 无负荷断油点（min-1）
C3.2.4.2.4.3 | 调速器型式
3.2.4.2.5 | 3.2.4.2.5喷油管
3.2.4.2.5.1 | 长度(mm):
3.2.4.2.5.2 | 内径(mm):
3.2.4.2.6 | 3.2.4.2.6喷油器
3.2.4.2.6.1 | 生产厂名称：
3.2.4.2.6.2 | 型号：
C3.2.4.2.6.3.1 | 或特性曲线 |  |  | 附件
3.2.4.2.6.3 | 开启压力（kpa）:
3.2.4.2.7 | 3.2.4.2.7冷起动系统
3.2.4.2.7.1 | 生产厂名称
3.2.4.2.7.2 | 型号
3.2.4.2.7.3 | 说明
3.2.4.2.8 | 3.2.4.2.8辅助起动器
3.2.4.2.8.1 | 生产厂名称
3.2.4.2.8.2 | 型号
3.2.4.2.8.3 | 系统说明
3.2.4.2.9 | 3.2.4.2.9电控装置（ECU）
3.2.4.2.9.1 | 生产厂名称
3.2.4.2.9.2 | 系统说明
C3.2.4.2.9.3 | ECU型号:
C3.2.4.2.9.4 | ECU版本号:
C3.2.4.2.9.5 | ECU外观号:
3.2.4.3 | 3.2.4.3燃料喷射式 | 多点电喷
3.2.4.3.1 | 工作原理: | 多点顺序喷射 |  | 填写燃料喷射型式点燃式发动机燃油供给的工作原理,例如:“单点喷射、多点喷射或缸内直喷”等。 |  | 非空项
3.2.4.3.2 | 生产厂名称: | 威克迈龙川汽车发动机零件有限公司 |  | 填写燃料喷射式燃油供给系统生产厂的名称。 |  | 非空项
3.2.4.3.3 | 型号: | CB371 |  | 填写燃料喷射式燃油供给系统的型号。 |  | 非空项
3.2.4.3.4 | 系统说明(非连续喷射的情况下需提供相应的细节) | 进气歧管多点喷射 |  | 填写燃料喷射式点燃式发动机燃油供给的系统说明，例如:“进气歧管多点喷射, 喷油量为空气量及发动机转速的函数”。 |  | 非空项
3.2.4.3.4.1 | 控制单元型式: | 电子控制 |  | 填写控制单元的型式。 |  | 非空项
C3.2.4.3.4.1.1 | 控制单元数量: | 1 |  | 填写控制单元的数量。 |  | 非空项
3.2.4.3.4.2 | 燃料调节器型式: | 压力调节阀 |  | 填写燃料调节器的型式。 |  | 非空项
3.2.4.3.4.3 | 空气流量传感器型式: | 无 |  | 填写空气流量传感器的型式，例如:“热膜式”等。。 |  | 非空项
3.2.4.3.4.4 | 燃料分配器型式: | 油轨分配 |  | 填写燃料分配器的型式。 |  | 非空项
3.2.4.3.4.5 | 压力调节器型式: | 压力调节阀 |  | 填写压力调节器的型式，例如:“(溢流) 压力调节阀”等。 |  | 非空项
3.2.4.3.4.6 | 微开关型式: | 无 |  | 填写微开关的型式，例如:“VVT”等。 |  | 非空项
3.2.4.3.4.7 | 怠速调整螺丝型式: | 无 |  | 填写怠速调整螺丝的型式。 |  | 非空项
3.2.4.3.4.8 | 节流阀体型式: | 电子节流阀体 ETC |  | 填写节流阀体的型式。 |  | 非空项
3.2.4.3.4.9 | 水温传感器型式: | 负温度系数热敏电阻 NTC |  | 填写水温传感器的型式，例如:“NTC”等。 |  | 非空项
3.2.4.3.4.10 | 空气温度传感器型式: | 负温度系数热敏电阻 NTC |  | 填写空气温度传感器的型式。 |  | 非空项
3.2.4.3.4.11 | 空气温度开关型式: | 进气温度压力传感器（TMAP） |  | 填写空气温度开关的型式。 |  | 非空项
3.2.4.3.5 | 喷油器开启压力(kPa): | 350 |  | 填写喷油器的开启压力。 |  | 非空项
C3.2.4.3.5.1 | 或特性曲线图: |  |  | 或提供喷油器的特性曲线。 |  | 非空项 | 不能为空
3.2.4.3.6 | 喷油正时(°): | 3.2.4.3.6 |  | 填写喷油正时的角度值。 |  | 非空项
3.2.4.3.7 | 3.2.4.3.7冷起动系统 | N/A
3.2.4.3.7.1 | 工作原理: | 根据水温确定喷油量 |  | 填写冷起动系统的工作原理，例如:“根据水温确定喷油量”。 |  | 非空项
3.2.4.3.7.2 | 操作限制/设定: | 冷起动判定的水温阀值 |  | 填写冷起动系统的操作限制或设定，例如:“工作温度:80°C”等。 |  | 非空项
C3.2.4.3.8 | C3.2.4.3.8电控装置（ECU） | NA
C3.2.4.3.8.1 | 生产厂名称: |  |  | 填写电控装置生产厂的名称。 |  | 非空项
C3.2.4.3.8.2 | 系统说明: |  |  | 填写电控装置的系统说明。 |  | 非空项
C3.2.4.3.8.3 | ECU型号: |  |  | 填写ECU型号。 |  | 非空项
C3.2.4.3.8.4 | ECU版本号: |  |  | 填写ECU版本号。 |  | 非空项
C3.2.4.3.8.5 | ECU外观号: |  |  | 填写ECU外观号。 |  | 非空项
3.2.4.4 | 3.2.4.4供油泵 | NA
3.2.4.4.1 | 压力(kPa): | 见3.2.4.4.1 |  | 填写供油泵的供油压力。 |  | 非空项
C3.2.4.4.2 | 或特性曲线图: |  |  | 或提供供油泵的特性曲线图。 |  | 非空项
3.2.5 | 3.2.5电器系 | N/A
3.2.5.1 | 额定电压(V): | 12v |  | 填写电器系的额定电压。 |  | 非空项
C3.2.5.1.1 | 接地: | 负极接地 |  | 填写电器系的接地极性，例如:“正极接地或负极接地”。 |  | 非空项
3.2.5.2 | 3.2.5.2发电机 | N/A
3.2.5.2.3 | 生产厂名称: | 博世汽车部件长沙有限公司 |  | 填写发电机的生产厂名称。 |  | 非空项
3.2.5.2.2 | 输出功率(kw): | 14V |  | 填写发电机的输出功率。 |  | 非空项
3.2.5.2.1 | 型号: | B5-150 |  | 填写发电机的型号。 |  | 非空项
3.2.6 | 3.2.6点火装置 | 火花塞
3.2.6.1 | 生产厂名称: | 上海特殊陶业有限公司 |  | 填写点火装置的生产厂名称。 |  | 非空项
3.2.6.2 | 型号: | IKR9H8 |  | 填写点火装置的型号。若点火装置包含分电器、火花塞、点火线和点火线圈存在多种选装的情况，则应提供相关的分电器、火花塞、点火线和点火线圈组合说明。 |  | 非空项
3.2.6.3 | 工作原理: | 动态点火正时控制 |  | 填写点火装置的工作原理，例如:“动态点火正时控制”等。 |  | 非空项
3.2.6.4 | 点火提前曲线: | 由ECU动态控制 |  | 提供点火提前曲线图。 |  | 非空项
3.2.6.5 | 静态点火正时(上止点前)(°): | 由ECU动态控制 |  | 填写在上止点前的静态点火正时角度值。 |  | 非空项
3.2.6.6 | 触点间隙(mm): | N/A |  | 填写触点的间隙。 |  | 非空项
3.2.6.7 | 闭合角(°): | 由ECU动态控制 |  | 填写闭合角的角度值。 |  | 非空项
C3.2.6.8 | 点火方式: | 火花点火 |  | 填写点火装置的点火方式。 |  | 非空项
C3.2.6.9 | C3.2.6.9分电器 | N/A
C3.2.6.9.1 | 型号: | N/A |  | 填写分电器的型号。 |  | 非空项
C3.2.6.9.2 | 生产厂名称: | N/A |  | 填写分电器的生产厂名称。 |  | 非空项
C3.2.6.9.3 | 电磁干扰抑制措施: | N/A |  | 填写分电器的抑制措施，例如:“阻尼、屏蔽、滤波或接地”等。 |  | 非空项
C3.2.6.10 | C3.2.6.10火花塞 | N/A
C3.2.6.10.1 | 型号: | IKR9H8 |  | 填写火花塞的型号。 |  | 非空项
C3.2.6.10.2 | 生产厂名称: | 上海特殊陶业有限公司 |  | 填写火花塞的生产厂名称。 |  | 非空项
C3.2.6.10.3 | 电磁干扰抑制措施: | 阻尼 |  | 填写火花塞的抑制措施，例如:“阻尼、屏蔽、滤波或接地”等。 |  | 非空项
C3.2.6.11 | C3.2.6.11点火线 | N/A
C3.2.6.11.2 | 生产厂名称: | N/A |  | 填写点火线的生产厂名称。 |  | 非空项
C3.2.6.11.1 | 型号: | N/A |  | 填写点火线的型号。 |  | 非空项
C3.2.6.11.3 | 电磁干扰抑制措施: | N/A |  | 填写点火线的抑制措施，例如:“阻尼、屏蔽、滤波或接地”等。 |  | 非空项
C3.2.6.12 | C3.2.6.12点火线圈 | N/A
C3.2.6.12.2 | 生产厂名称: | 艾尔多汽车动力总成（大连）有限责任公司 |  | 填写点火线圈的生产厂名称。 |  | 非空项
C3.2.6.12.1 | 型号: | EPT200 |  | 填写点火线圈的型号。 |  | 非空项
C3.2.6.12.3 | 电磁干扰抑制措施: | 阻尼 |  | 填写点火线圈的抑制措施，例如:“阻尼、屏蔽、滤波或接地”等。 |  | 非空项
3.2.7 | 3.2.7冷却系 | 液冷
3.2.7 | 冷却系 | 液冷
3.2.7.1 | 发动机温度控制机构的名义设定值(℃): | 80±2°C |  | 填写节温器的控制温度值。 |  | 非空项
3.2.7.2 | 3.2.7.2液冷 | 液冷
3.2.7.2.1 | 液体性质: | 乙二醇+水的混合物 |  | 填写冷却液的种类。 |  | 非空项
3.2.7.2.4 | 传动比: | 1：1 |  | 填写传动机构的传动比。 |  | 非空项
3.2.7.2.5 | 风扇及其传动机构的说明: | 无离合器，是电动风扇 |  | 填写风扇及其传动机构的说明，例如:“有无离合器，分离温度，是否是电动风扇”等。 |  | 非空项
3.2.7.2.2 | 3.2.7.2.2循环泵 | 有
3.2.7.2.2 | 循环泵: | 有 |  | 填写有无循环泵,例如:“有或无”。 |  | 非空项
3.2.7.2.3 | 循环泵特性: | 3.2.7.2.3---1.4T-1 |  | 填写循环泵特性，例如:“最大流量，扬程”等。 |  | 非空项
3.2.7.2.3.1 | 或生产厂名称: | 麦格纳动力总成（常州）有限公司 |  | 若无法提供“循环泵特性”，可填写循环泵的生产厂名称。 |  | 非空项
3.2.7.2.3.2 | 或型号: | 55236392 |  | 若无法提供“循环泵特性”，可填写循环泵的的型号。 |  | 非空项
3.2.7.3 | 3.2.7.3风冷 | N/A
3.2.7.3.3 | 传动比: | N/A
3.2.7.3.1 | 3.2.7.3.1风机 | N/A
3.2.7.3.1 | 风机： | N/A
3.2.7.3.2 | 特性： | N/A
3.2.7.3.2.1 | 或生产厂名称: | N/A
3.2.7.3.2.2 | 或型号: | N/A
3.2.8 | 3.2.8进气系统 | N/A
3.2.8.3 | 发动机额定转速时以及100%负荷下的进气真空度的最小允许值(kPa): | N/A |  | 填写发动机在额定转速时以及100%负荷下的进气真空度的最小允许值。 |  | 非空项
C3.2.8.3.0 | 发动机额定转速时以及100%负荷下进气真空度的最大允许值(kPa): | N/A |  | 填写发动机在额定转速时以及100%负荷下的进气真空度的最大允许值。 |  | 非空项
3.2.8.1 | 3.2.8.1增压器 | 有
3.2.8.1 | 增压器: | 有 |  | 填写有无增压器,例如:“有或无”。 |  | 非空项
3.2.8.1.1 | 生产厂名称: | 霍尼韦尔涡轮增压技术（武汉）有限公司 |  | 填写增压器的生产厂名称。 |  | 非空项 | 不能为空
3.2.8.1.2 | 型号: | NGT 1341Z |  | 填写增压器的型号。 |  | 非空项 | 不能为空
3.2.8.1.3 | 系统说明: | 涡轮增压 |  | 填写增压器的系统说明，例如:“机械增压或涡轮增压”等。 |  | 非空项 | 不能为空
C3.2.8.1.4 | 最大充气压力(kPa): | 240 |  | 填写增压器的最大充气压力。 |  | 非空项 | 不能为空
C3.2.8.1.5 | 放气方式(若有): | 废气旁通 |  | 填写增压器的放气方式。 |  | 非空项 | 不能为空
C3.2.8.1.6 | 增压器外观号: |  |  | 填写增压器的外观号。 |  | 非空项 | 不能为空
3.2.8.2 | 3.2.8.2中冷器 | 有
C3.2.8.2 | 中冷器(1有0无): |  |  |  |  | 非空项
C3.2.8.2.1 | 中冷器型式: |  |  | 填写中冷器型式。 |  | 非空项 | 不能为空
C3.2.8.2.2 | 中冷器型号: |  |  | 填写中冷器型号。 |  | 非空项 | 不能为空
C3.2.8.2.3 | 中冷器型生产厂名称: |  |  | 填写中冷器型生产厂名称。 |  | 非空项 | 不能为空
C3.2.8.2.4 | 中冷器外观号: |  |  | 填写中冷器的外观号。 |  | 非空项 | 不能为空
3.2.8.4 | 3.2.8.4进气管 | 3.2.8.4-1.4T
3.2.8.4 | 进气管及其附件的说明和图样，应包括加压室、加热装置、附加空气进气等: | 3.2.8.4-1.4T |  | 提供进气管及其附件的说明和图样，应包括加压室、加热装置、附加空气进气等。 |  | 非空项
3.2.8.4.1 | 进气歧管说明(包括图样或照片): | 3.2.8.4.1---1.4T |  | 提供进气歧管的图样或照片。 |  | 非空项
C3.2.8.4.4 | 进气方式: | 增压中冷 |  | 填写进气系统的进气方式。 |  | 非空项
C3.2.8.4.5 | 进气阻力(kPa): | 5 |  | 填写进气系统的进气阻力。 |  | 非空项
3.2.8.4.2 | 3.2.8.4.2空气滤清器 | 3.2.8.4.2--1.4T
3.2.8.4.2 | 空气滤清器图样: | 3.2.8.4.2--1.4T |  | 提供空气滤清器的图样。 |  | 非空项
3.2.8.4.2.1 | 或生产厂名称: | 曼胡默尔滤清器（上海）有限公司 |  | 若无法提供“空气滤清器图样”，则可填写空气滤清器的生产厂名称。 |  | 非空项
3.2.8.4.2.2 | 或型号: | 52009498 |  | 若无法提供“空气滤清器图样”，则可填写空气滤清器的型号。 |  | 非空项
3.2.8.4.3 | 3.2.8.4.3进气消声器 | NA
3.2.8.4.3 | 进气消声器图样: | NA |  | 提供进气消声器的图样。 |  | 非空项
3.2.8.4.3.1 | 或生产厂名称: | NA |  | 若无法提供“进气消声器图样”，则可填写进气消声器的生产厂名称。 |  | 非空项
3.2.8.4.3.2 | 或型号: | NA |  | 若无法提供“进气消声器图样”，则可填写进气消声器的型号。 |  | 非空项
3.2.9 | 3.2.9排气系统 | NA
3.2.9.0 | 各组成部分位置图: | 见附件 |  | 提供排气系统各组成部分的位置图。 |  | 非空项
3.2.9.1 | 排气歧管的说明或图样: | 3.2.9.1--1.4T |  | 提供排气歧管的说明或图样。 |  | 非空项
3.2.9.2 | 排气系统的说明或图样: | 见附件3.2.9.2 --1.4L |  | 提供排气系统的说明或图样。 |  | 非空项
3.2.9.3 | 发动机额定转速时以及100%负荷下允许的最大排气背压(kPa): | 60 |  | 填写排气系统在发动机额定转速时以及100%负荷下允许的最大排气背压。 |  | 非空项
C3.2.9.3.1 | 申报额定点排气背压测量位置描述: |  |  | 填写申报额定点排气背压测量位置的描述。 |  | 非空项
3.2.9.5 | 排气出口位置图: | 1个排气出口，车辆后部右侧；排气管出口朝后 |  | 提供排气出口位置图或照片。 |  | 非空项
3.2.9.6 | 排气消声器是否含有纤维材料: | 是 |  | 填写排气消声器是否含有纤维材料，例如:“是或否”。 |  | 非空项
3.2.9.4 | 3.2.9.4排气消声器 | 二级消声（中消+后消）
3.2.9.4 | 排气消声器(前/中/后消声器): | 二级消声（中消+后消） |  | 若系统包含的消声器的组合方式存在多种选装的情况，则应提供相关的组合说明。 |  | 非空项
3.2.9.4.1 | 生产厂名称: | 马瑞利汽车零部件（长沙）有限公司 |  | 填写排气消声器的生产厂名称。 |  | 非空项
3.2.9.4.2 | 型号: | 前消：51937672 后消：51938160 |  | 填写排气消声器的型号。 |  | 非空项
3.2.9.4.3 | 图样: | 见附件3.2.9.4.3 --1.4L |  | 提供排气消声器的图样。 |  | 非空项
C3.2.9.4.4 | 结构: | 中消：异形卷筒 后消：异形卷筒 |  | 填写排气消声器的结构。 |  | 非空项
C3.2.9.4.5 | 型式: | 中消：阻抗复合式 后消：阻抗复合式 |  | 填写排气消声器的型式。 |  | 非空项
C3.2.9.4.6 | 商标: | C3.2.9.4.6 |  | 填写排气消声器的商标。 |  | 非空项
C3.2.9.4.7 | 如有对外噪声的消声，发动机室内和发动机上的降噪措施: | 发动机盖隔音层 |  | 如有对外噪声的消声，填写发动机室内和发动机上的降噪措施。 |  | 非空项
C3.2.9.7 | C3.2.9.7声级值(仅适用于替换用消声器)（若有） | NA
C3.2.9.7 | 声级值(仅适用于替换用消声器)(若有) | NA |  | 仅适用于有替换用消声器的情况。 |  | 非空项
C3.2.9.7.1 | 行驶状态车辆(dB(A)): | NA |  | 若有替换用消声器，填写装用替换用消声器后的加速行驶车外噪声的声级值(填写企业的一致性控制值)。 |  | 非空项 | 不能为空
C3.2.9.7.1.0 | 在测量C3.2.9.7.1参数项声级值时，进线转速达到稳定时的车速(km/h): | NA |  | 填写在测量C3.2.9.7.1参数项声级值时，进线转速达到稳定时的车速。 |  | 非空项 | 不能为空
C3.2.9.7.2 | 静止状态车辆(排气噪声/发动机噪声)(dB(A)): | NA |  | 若有替换用消声器，填写装用替换用消声器后的定置噪声的声级值(填写企业的一致性控制值)。 |  | 非空项
C3.2.9.7.2.1 | 上述定置噪声时的发动机转速(min-1): | NA |  | 填写C3.2.9.7.2所测定置噪声时的发动机转速。 |  | 非空项 | 不能为空
C3.2.9.8 | 背压变化(仅适用于替换用消声器)(若有): | NA |  | 若有替换用消声器，填写装用替换用消声器后的背压变化情况。 |  | 非空项 | 不能为空
C3.2.9.9 | 使用和安装要求(仅适用于替换用消声器)(若有): | NA |  | 若有替换用消声器，填写对于替换用消声器的使用和安装要求。 |  | 非空项 | 不能为空
3.2.11 | 3.2.11气门正时或等效的数据 | N/A
3.2.11.1 | 气门最大升程(进气气门/排气气门)(mm): | 7.5mm(进气)7mm（排气） |  | 填写气门的最大升程，例如:“0.18-9.9(进气),9.7(排气)”。 |  | 非空项
C3.2.11.1.1 | 气门开启角度(进气气门/排气气门)(°): | -2 /27 |  | 填写气门的开启角度，例如:“81°/11° BTDC(进气)/165°/110° ATDC(排气)”。 |  | 非空项
C3.2.11.1.2 | 气门关闭角度(进气气门/排气气门)(°): | 34 / -2 |  | 填写气门的关闭角度，例如:“174° ATDC / 116° BTDC(进气),68°/13° ATDC(排气)”。 |  | 非空项
C3.2.11.1.3 | 或替代配气系统相对于止点的正时细节: | N/A |  | 填写替代配气系统相对于止点的正时细节。 |  | 非空项
3.2.11.2 | 基准: | 上止点（TDC） |  | 填写气门正时的基准。 |  | 非空项
C3.2.11.2.1 | 或基准的设定范围(若有): | N/A |  | 或填写气门正时基准的设定范围。 |  | 非空项
C3.2.11.3 | 进气气门数: | 8 |  | 填写进气气门数。 |  | 非空项
C3.2.11.3.1 | 排气气门数: | 8 |  | 填写排气气门数。 |  | 非空项
3.2.12 | 3.2.12防治空气污染的措施 | NA
3.2.12 | 防治空气污染的措施: | NA |  | 如果有曲轴箱气体再循环装置、催化转化器、氧传感器等选装的情况，需要提供这些部件的组合说明 |  | 非空项
3.2.12.1 | 3.2.12.1曲轴箱气体再循环装置的说明及图样 | 3.2.12.1-1.4T
3.2.12.1 | 曲轴箱气体再循环装置的说明及图样: | 3.2.12.1-1.4T |  | 提供曲轴箱再循环装置的图样或说明其工作原理。 |  | 非空项
C3.2.12.1.1 | 型号: | FIA1035 |  | 填写曲轴箱气体再循环装置的型号。 |  | 非空项
C3.2.12.1.2 | 生产厂名称: | 曼胡默尔滤清器(上海）有限公司 |  | 填写曲轴箱气体再循环装置的生产厂名称。 |  | 非空项
C3.2.12.1.0.1 | C3.2.12.1.0.1计量孔 | N/A
C3.2.12.1.0.1.1 | 型号: | N/A |  | 填写计量孔的型号。 |  | 非空项
C3.2.12.1.0.1.2 | 生产厂名称: | N/A |  | 填写计量孔的生产厂名称。 |  | 非空项
3.2.12.2 | 3.2.12.2附加的污染控制装置 | NA
3.2.12.2.1 | 3.2.12.2.1催化转化器 | 有
C3.2.12.2.1 | 有无催化转化器(1有0无): |  |  |  |  | 非空项
C3.2.12.2.1.1 | 型号: | 51903090 |  | 填写催化转化器的型号。 |  | 非空项
C3.2.12.2.1.2 | 生产厂名称: | 马瑞利汽车零部件（长沙）有限公司 |  | 填写催化转化器的生产厂名称。 |  | 非空项
3.2.12.2.1.1 | 催化转化器的数目: | 1 |  | 填写催化转化器的数目。 |  | 非空项
C3.2.12.2.1.1.1 | 催化转化器的催化单元的数目: | 1 |  | 填写催化转化器的的催化单元的数目。 |  | 非空项
3.2.12.2.1.2 | 催化转化器的尺寸说明或图样(mm): | 长461×宽276×高145(mm) |  |  |  | 非空项
C3.2.12.2.1.2.1 | 催化转化器的形状说明或图样: | 圆柱体 |  | 提供催化转化器的形状说明或图样。 |  | 非空项
C3.2.12.2.1.2.2 | 催化转化器的体积(mm3): | 1398000 |  | 填写催化转化器的载体容积。 |  | 非空项
3.2.12.2.1.3 | 催化转化器的作用型式: | 三元催化 三效氧化还原型 |  | 填写催化转化器的作用型式，例如:“三元催化”等。 |  | 非空项
3.2.12.2.1.4 | 贵金属总含量(g): | 5.9256g |  | 填写催化转化器的贵金属总含量。 |  | 非空项
3.2.12.2.1.5 | 相对浓度: | Pt:Pd:Rh=0:14:1 |  | 填写催化转化器的相对浓度。 |  | 非空项
3.2.12.2.1.6 | 载体结构: | 蜂孔柱状 |  | 填写催化转化器的载体结构。 |  | 非空项
C3.2.12.2.1.6.1 | 载体材料: | 堇青石 |  | 填写催化转化器的载体材料。 |  | 非空项
3.2.12.2.1.7 | 孔密度: | 400 |  | 填写催化转化器的孔密度。 |  | 非空项
3.2.12.2.1.8 | 催化转化器壳体的型式: | 滚筒式 |  | 填写催化转化器壳体的型式。 |  | 非空项
3.2.12.2.1.9 | 催化转化器的位置说明或图样(在排气管路中的位置和基准距离): | 催化器入口中心(载体进气端圆心)与涡轮出口截面中心的曲线距离约为307mm。 |  | 提供催化转化器在排气管路中的位置和基准距离的说明或图样，例如::“紧靠排气歧管后部”。 |  | 非空项
3.2.12.2.1.10 | 有无隔热层: | 有 |  | 填写催化转化器有无隔热层，例如:“有”或“无”。 |  | 非空项
C3.2.12.2.1.11 | 催化转化器外观号: |  |  | 填写催化转化器的外观号。 |  | 非空项
3.2.12.2.2 | 3.2.12.2.2氧传感器 | 有
3.2.12.2.2 | 有无氧传感器: | 有 |  | 填写有无氧传感器，例如:“有”或“无”。 |  | 非空项
3.2.12.2.2.1 | 型号: | 前:LSF 4.2,后:LSF 4.2 |  | 填写氧传感器的型号。 |  | 非空项
3.2.12.2.2.2 | 位置说明或图样: | 催化转化器前部及后部 |  | 提供氧传感器的位置说明或图样，例如:“催化转化器前部及后部”。 |  | 非空项
3.2.12.2.2.3 | 控制范围: | 0.97-1.1 |  | 填写氧传感器的控制范围。 |  | 非空项
C3.2.12.2.2.4 | 生产厂名称: | 联合汽车电子有限公司 |  | 填写氧传感器的生产厂名称。 |  | 非空项
C3.2.12.2.2.5 | 氧传感器外观号: |  |  | 填写氧传感器外观号。 |  | 非空项
3.2.12.2.3 | 3.2.12.2.3空气喷射 | NA
3.2.12.2.3 | 有无空气喷射: | NA |  | 填写有无空气喷射，例如:“有”或“无”。 |  | 非空项
3.2.12.2.3.1 | 型式: | NA |  | 填写空气喷射的型式，例如:“脉冲空气”、“空气泵”等。 |  | 非空项 | 不能为空
C3.2.12.2.3.2 | 型号: | NA |  | 填写空气喷射的型号。 |  | 非空项 | 不能为空
C3.2.12.2.3.3 | 生产厂名称: | NA |  | 填写空气喷射的生产厂名称。 |  | 非空项 | 不能为空
C3.2.12.2.3.5 | 空气喷射装置外观号: | NA |  | 填写空气喷射装置外观号。 |  | 非空项 | 不能为空
3.2.12.2.3.4 | 3.2.12.2.3.4辅助空气喷射装置
3.2.12.2.3.4.1 | 辅助空气喷射装置型号 |  |  | 填写有无排气再循环，例如:“有”或“无”。 |  | 非空项
3.2.12.2.3.4.2 | 辅助空气喷射装置生产厂名称
3.2.12.2.4 | 3.2.12.2.4排气再循环 | 无
3.2.12.2.4 | 有无排气再循环: | 无 |  | 填写有无排气再循环，例如:“有”或“无”。 |  | 非空项
3.2.12.2.4.1 | 特性: | NA |  | 填写排气再循环的特性，例如:“排气再循环系统的流量”等。 |  | 非空项
C3.2.12.2.4.2 | 型号: | NA |  | 填写排气再循环的型号。 |  | 非空项
C3.2.12.2.4.3 | 生产厂名称: | NA |  | 填写排气再循环的生产厂名称。 |  | 非空项
3.2.12.2.5 | 3.2.12.2.5蒸发排放物控制系统 | 有
3.2.12.2.5 | 有无蒸发排放物控制系统: | 有 |  | 填写有无蒸发排放物控制系统，例如:“有”或“无”。 |  | 非空项
3.2.12.2.5.1 | 全面详细说明装置和它们的调整状态: | NA |  | 参照GB18352.3标准，填写蒸发排放物控制系统装置的说明及调整状态。 |  | 非空项
3.2.12.2.5.2 | 蒸发控制系统的图样: | 见3.2.12.2.5.2 |  | 提供蒸发控制系统的图样。 |  | 非空项
3.2.12.2.5.6 | 燃油箱和排气系统间隔热层的图样: | 3.2.12.2.5.6 |  | 提供燃油箱和排气系统间隔热层的图样。 |  | 非空项
3.2.12.2.5.3 | 3.2.12.2.5.3炭罐 | NA
C3.2.12.2.5.3.1 | 炭罐的图样: | 见附件 |  | 提供炭罐的图样。 |  | 非空项
C3.2.12.2.5.3.2 | 型号: | 51935888 |  | 填写炭罐的型号。 |  | 非空项
C3.2.12.2.5.3.3 | 生产厂名称: | 特意科汽车部件（苏州）有限公司 |  | 填写炭罐的生产厂名称。 |  | 非空项
3.2.12.2.5.4 | 3.2.12.2.5.4活性碳 | NA
C3.2.12.2.5.4.1 | 干活性炭的质量(g): | 325±20 |  | 填写干活性炭的质量。 |  | 非空项
C3.2.12.2.5.4.2 | 型号: | WV-A 1100 |  | 填写活性炭的型号。 |  | 非空项
C3.2.12.2.5.4.3 | 生产厂名称: | MeadWestvaco Corporation |  | 填写活性炭的生产厂名称。 |  | 非空项
3.2.12.2.6 | 3.2.12.2.6微粒捕集器 | N/A
3.2.12.2.6 | 有无微粒捕集器: | N/A |  | 填写有无微粒捕集器，例如:“有”或“无”。 |  | 非空项
3.2.12.2.6.0 | 颗粒物捕集器型号: | N/A |  | 填写微粒捕集器的型号。 |  | 非空项 | 不能为空
C3.2.12.2.6.0.1 | 颗粒物捕集器生产厂名称: | N/A |  | 填写微粒捕集器的生产厂名称。 |  | 非空项 | 不能为空
3.2.12.2.6.1 | 微粒捕集器的尺寸: | N/A |  | 填写微粒捕集器的尺寸。 |  | 非空项 | 不能为空
C3.2.12.2.6.1.1 | 微粒捕集器的形状说明或图样: | N/A |  | 提供微粒捕集器的形状说明或图样。 |  | 非空项 | 不能为空
C3.2.12.2.6.1.2 | 微粒捕集器的容积(ml): | N/A |  | 填写微粒捕集器的容积。 |  | 非空项 | 不能为空
3.2.12.2.6.2 | 微粒捕集器的型式: | N/A |  | 填写微粒捕集器的型式。 |  | 非空项 | 不能为空
C3.2.12.2.6.2.1 | 微粒捕集器的结构说明或图样: | N/A |  | 提供微粒捕集器的结构说明或图样。 |  | 非空项 | 不能为空
3.2.12.2.6.3 | 位置说明或图样(在排气管路中的基准距离): | N/A |  | 提供微粒捕集器在排气管路中的位置和基准距离的说明或图样。 |  | 非空项 | 不能为空
3.2.12.2.6.4 | 再生方法或系统,说明或图样: | N/A |  | 提供微粒捕集器再生方法或系统的说明或图样。 |  | 非空项 | 不能为空
3.2.12.2.7 | 3.2.12.2.7车载诊断(OBD)系统 | 有
3.2.12.2.7 | 有无车载诊断(OBD)系统: | 有 |  | 填写有无车载诊断(OBD)系统，例如:“有”或“无”。 |  | 非空项
3.2.12.2.7.1 | MI的文字叙述或图样: | 见OBD文件 |  | 参照GB18352.3标准，提供MI的文字叙述或图样。 |  | 非空项
3.2.12.2.7.2 | OBD系统监测的所有部件的工作原理图: | 见OBD文件 |  | 提供OBD系统监测的所有部件的工作原理图。 |  | 非空项
3.2.12.2.7.3 | 下列内容的文字叙述(一般工作原理) | 见OBD文件 |  |  |  | 非空项
3.2.12.2.7.3.1.1 | 催化器监测: | 见OBD文件 |  | 填写点燃式发动机催化器监测的一般工作原理。 |  | 非空项
3.2.12.2.7.3.1.2 | 失火监测: | 见OBD文件 |  | 填写点燃式发动机失火监测的一般工作原理。 |  | 非空项
3.2.12.2.7.3.1.3 | 氧传感器监测: | 见OBD文件 |  | 填写点燃式发动机氧传感器监测的一般工作原理。 |  | 非空项
3.2.12.2.7.3.1.4 | OBD系统监测的其它部件: | 见OBD文件 |  | 填写点燃式发动机OBD系统监测的其它部件的一般工作原理。 |  | 非空项
3.2.12.2.7.3.2.1 | 催化器监测: |  |  | 填写压燃式发动机催化器监测的一般工作原理。 |  | 非空项
3.2.12.2.7.3.2.2 | 微粒捕集器监测: |  |  | 填写压燃式发动机微粒捕集器监测的一般工作原理。 |  | 非空项
3.2.12.2.7.3.2.3 | 电子供油系统监测: |  |  | 填写压燃式发动机电子供油系统监测的一般工作原理。 |  | 非空项
3.2.12.2.7.3.2.4 | OBD系统监测的其它部件: |  |  | 填写压燃式发动机OBD系统监测的其它部件的一般工作原理。 |  | 非空项
3.2.12.2.7.4 | 激活MI的准则(固定行驶循环数或统计方法): | 见OBD文件 |  | 参照GB18352.3标准，填写激活MI的准则，应包括固定行驶循环数或统计方法。。 |  | 非空项
3.2.12.2.7.5 | 所采用的所有OBD输出代码和格式的说明: | 见OBD文件 |  | 填写所采用的所有OBD输出代码和格式的说明。 |  | 非空项
3.2.12.2.7.6 | OBD版本号: |  |  |  |  | 非空项
3.2.12.2.7.7 | OBD生产厂名称: |  |  |  |  | 非空项
3.2.12.2.8 | 3.2.12.2.8其它系统(说明及其作用)（若有） | N/A
3.2.12.2.8 | 其它系统(说明及其作用)(若有): | N/A |  | 填写除车载诊断(OBD)系统之外的其它系统的说明及其作用。 |  | 非空项
3.2.13 | 3.2.13光吸收系数符号的位置说明或图样(仅适用于压燃式发动机)
3.2.13 | 光吸收系数符号的位置说明或图样(仅适用于压燃式发动机): |  |  | 对于压燃式发动机，填写光吸收系数符号的位置的说明或图样。 |  | 非空项
3.2.13.1.1 | 实测吸收系数值(m-1): |  |  | 填写在自由加速条件下的实测吸收系数值。 |  | 非空项
3.2.13.1.2 | 修正后的吸收系数(m-1): |  |  | 填写在自由加速条件下的修正后的吸收系数。 |  | 非空项
3.2.15 | 3.2.15LPG供给系统
3.2.15.0 | 有无LPG供给系统: |  |  |  |  | 非空项
3.2.15 | 有无LPG供给系统: |  |  | 填写有无LPG供给系统，例如:“有”或“无”。 |  | 非空项 | 不能为空
C3.2.15.6 | LPG燃料喷射型式: |  |  | 填写LPG燃料喷射型式。 |  | 非空项 | 不能为空
3.2.15.2 | 3.2.15.2供给LPG的发动机电控管理单元
3.2.15.2.1 | 生产厂名称
3.2.15.2.2 | 型号
3.2.15.2.3 | 与排放有关内容调整的可能性说明
3.2.15.3 | 3.2.15.3其它文件
3.2.15.3.1 | 说明来回切换汽油和LPG时保护催化器安全的措施 |  |  | 文本+附件
3.2.15.3.2 | 系统布置图（应包括电器线路、真空连接补偿软管等） |  |  | 附件
3.2.15.3.3 | 符号示意图 |  |  | 附件
3.2.15.4 | 3.2.15.4LPG燃料喷射装置
C3.2.15.4.1 | LPG燃料喷射装置型号:
C3.2.15.4.2 | LPG燃料喷射装置生产厂名称：
3.2.15.5 | 3.2.15.5LPG气化装置
C3.2.15.5.1 | LPG气化装置型号
C3.2.15.5.2 | LPG气化装置生产厂名称
C3.2.15.5 | LPG气化装置
3.2.16 | 3.2.16NG供给系统
3.2.16 | 有无NG供给系统: |  |  | 填写有无NG供给系统，例如:“有”或“无”。 |  | 非空项
C3.2.16.5 | NG燃料喷射型式: |  |  | 填写NG燃料喷射型式。 |  | 非空项 | 不能为空
3.2.16.2 | 3.2.16.2供给NG的发动机电控管理单元
3.2.16.2.1 | 生产厂名称
3.2.16.2.2 | 型号
3.2.16.2.3 | 与排放有关内容调整的可能性说明 |  |  | 文本+附件
3.2.16.3 | 3.2.16.3其它文件
3.2.16.3.1 | 说明来回切换汽油和NG时保护催化器安全的措施 |  |  | 文本+附件
3.2.16.3.2 | 系统布置图（应包括电器线路、真空连接补偿软管等） |  |  | 附件
3.2.16.3.3 | 符号示意图 |  |  | 附件
3.2.16.4 | 3.2.16.4NG燃料喷射装置
C3.2.16.4.1 | NG燃料喷射装置型号:
C3.2.16.4.2 | NG燃料喷射装置生产厂名称：
C3.2.17 | C3.2.17有无CNG供给系统
C3.2.17 | 有无CNG供给系统: |  |  | 填写有无CNG供给系统，例如:“有”或“无”。 |  | 非空项
C3.2.17.5 | CNG燃料喷射型式: |  |  | 填写CNG燃料喷射型式。 |  | 非空项 | 不能为空
C3.2.17.2 | C3.2.17.2供给CNG的发动机电控管理单元
C3.2.17.2.1 | 生产厂名称
C3.2.17.2.2 | 型号
C3.2.17.2.3 | 与排放有关内容调整的可能性说明 |  |  | 文本+附件
C3.2.17.3 | C3.2.17.3其它文件
C3.2.17.3.1 | 说明来回切换汽油和LPG时保护催化器安全的措施 |  |  | 文本+附件
C3.2.17.3.2 | 系统布置图（应包括电器线路、真空连接补偿软管等） |  |  | 附件
C3.2.17.3.3 | 符号示意图 |  |  | 附件
C3.2.17.4 | C3.2.17.4CNG燃料喷射装置
C3.2.17.4.1 | CNG燃料喷射装置型号:
C3.2.17.4.2 | CNG燃料喷射装置生产厂名称：
3.3 | 3.3电动机 | N/A
C3.3.0.1 | 电动机型号: | SCL70-S |  | 对于每一个型号的发动机来说，由于影响排放因素的变化，使得排放的数值为多组时，说明每组排放值所对应的整车车辆的状况。 |  |  | 非空项 | 不能为空
C3.3.0.2 | 电动机生产厂名称: | 博世汽车部件长沙有限公司 |  | 填写市区工况时的CO2质量排放量。 |  |  | 非空项 | 不能为空
3.3.1 | 型式: | 电枢 |  | 填写市郊工况时的CO2质量排放量。 |  |  | 非空项 | 不能为空
3.3.1.1 | 最大输出功率(kW): | 1.9KW |  | 填写综合工况时的CO2质量排放量。 |  |  | 非空项 | 不能为空
3.3.1.2 | 工作电压(V): | 12V |  | 填写市区工况时的燃油消耗量。 |  |  | 非空项 | 不能为空
C3.3.1.3 | 电动机最大输出扭矩（N·m）: | 17.1Nm |  | 填写市郊工况时的燃油消耗量。 |  |  | 非空项 | 不能为空
3.3.2 | 3.3.2蓄电池 | N/A
C3.3.2.0.1 | 蓄电池型号: | EFB H5 |  | 填写市区工况时的CO2质量排放量。 |  |  | 非空项 | 不能为空
C3.3.2.0.2 | 蓄电池生产厂名称: | 上海江森自控国际蓄电池有限公司 |  | 填写市郊工况时的CO2质量排放量。 |  |  | 非空项 | 不能为空
3.3.2.1 | 格数: | 6 |  | 填写综合工况时的CO2质量排放量。 |  |  | 非空项 | 不能为空
3.3.2.2 | 质量(kg): | 17kg |  | 填写市区工况时的燃油消耗量。 |  |  | 非空项 | 不能为空
3.3.2.3 | 容量(Ah): | 60AH |  | 填写市郊工况时的燃油消耗量。 |  |  | 非空项 | 不能为空
3.3.2.4 | 位置说明或图样: | 见3.3.2.4 |  | 填写综合工况时的燃油消耗量。 |  |  | 非空项 | 不能为空
3.3.2.5 | 电压:
3.5 | 3.5CO2排放量、燃油消耗量
3.5 | CO2排放量、燃油消耗量(制造商申报值)(仅适用于GVM<3.5t的车辆): |  | 2-1-1701 | 对于每一个型号的发动机来说，由于影响排放因素的变化，使得排放的数值为多组时，说明每组排放值所对应的整车车辆的状况。 |  |  | 非空项 | 不能为空
3.5.0 | 3.5.0CO2排放量、燃油消耗量
3.5.1.1 | CO2质量排放量(市区)(g/km): | 204 |  | 填写市区工况时的CO2质量排放量。 |  |  | 非空项 | 不能为空
3.5.1.2 | CO2质量排放量(市郊)(g/km): | 144 |  | 填写市郊工况时的CO2质量排放量。 |  |  | 非空项 | 不能为空
3.5.1.3 | CO2质量排放量(综合)(g/km): | 166 |  | 填写综合工况时的CO2质量排放量。 |  |  | 非空项 | 不能为空
3.5.2.1 | 燃油消耗量(市区)(l/100km): | 8.7 |  | 填写市区工况时的燃油消耗量。 |  |  | 非空项 | 不能为空
3.5.2.2 | 燃油消耗量(市郊)(l/100km): | 6 |  | 填写市郊工况时的燃油消耗量。 |  |  | 非空项 | 不能为空
3.5.2.3 | 燃油消耗量(综合)(l/100km): | 7 |  | 填写综合工况时的燃油消耗量。 |  |  | 非空项 | 不能为空
3.5.0 | 3.5.0CO2排放量、燃油消耗量
3.5.1.1 | CO2质量排放量(市区)(g/km): | 209 |  | 填写市区工况时的CO2质量排放量。 |  |  | 非空项 | 不能为空
3.5.1.2 | CO2质量排放量(市郊)(g/km): | 150 |  | 填写市郊工况时的CO2质量排放量。 |  |  | 非空项 | 不能为空
3.5.1.3 | CO2质量排放量(综合)(g/km): | 171 |  | 填写综合工况时的CO2质量排放量。 |  |  | 非空项 | 不能为空
3.5.2.1 | 燃油消耗量(市区)(l/100km): | 8.8 |  | 填写市区工况时的燃油消耗量。 |  |  | 非空项 | 不能为空
3.5.2.2 | 燃油消耗量(市郊)(l/100km): | 6.3429 |  | 填写市郊工况时的燃油消耗量。 |  |  | 非空项 | 不能为空
3.5.2.3 | 燃油消耗量(综合)(l/100km): | 7.2 |  | 填写综合工况时的燃油消耗量。 |  |  | 非空项 | 不能为空
3.6 | 3.6制造商允许的温度
C3.6.1.0.1 | 冷却方式: | 液冷 |  | 填写发动机冷却系统的冷却方式，例如:“风冷”、“液冷”等。 |  |  | 非空项 | 不能为空
3.6.1.1 | 出口处最高温度(液冷)(℃): | 118°C |  | 填写冷却系统为液冷的出口处的最高温度。 |  |  | 非空项 | 不能为空
3.6.1.2.1 | 基准点位置: | N/A |  | 填写冷却系统为风冷的基准点的位置说明。 |  |  | 非空项 | 不能为空
3.6.1.2.2 | 基准点最高温度(℃): | N/A |  | 填写冷却系统为风冷的基准点的最高温度。 |  |  | 非空项 | 不能为空
3.6.2 | 进气中冷器出口的最高温度(℃): | 55℃ |  | 填写进气中冷器出口的最高温度。 |  |  | 非空项 | 不能为空
3.6.3 | 排气管靠近排气歧管出口的法兰盘处的最高排气温度(℃): | 950 |  | 填写排气管靠近排气歧管出口的法兰盘处的最高排气温度。 |  |  | 非空项 | 不能为空
C3.6.4.1 | 最低(℃): | -40 |  | 填写燃料的最低温度。 |  |  | 非空项 | 不能为空
C3.6.4.2 | 最高(℃): | 80 |  | 填写燃料的最高温度。 |  |  | 非空项 | 不能为空
C3.6.5.1 | 最低(℃): | -30 |  | 填写润滑油的最低温度。 |  |  | 非空项 | 不能为空
C3.6.5.2 | 最高(℃): | 140 |  | 填写润滑油的最高温度。 |  |  | 非空项 | 不能为空
3.7 | 3.7发动机驱动设备
3.7.1 | 怠速(kW): | N/A |  | 填写在怠速转速下，由发动机驱动设备吸收的最大允许功率。 |  |  | 非空项 | 不能为空
3.7.2 | 中间转速(kW): | N/A |  | 填写在中间转速下，由发动机驱动设备吸收的最大允许功率。 |  |  | 非空项 | 不能为空
3.7.3 | 额定转速(kW): | N/A |  | 填写在额定转速下，由发动机驱动设备吸收的最大允许功率。 |  |  | 非空项 | 不能为空
3.8 | 3.8润滑系统
3.8 | 润滑系统: |  | P0028AES | 如果润滑系统中的润滑油泵、冷却器存在选装的情况，需说明选装部件的组合情况。 |  |  | 非空项 | 不能为空
3.8.1.1 | 润滑油箱的位置说明或图样: | 底置铝合金油底壳 | P0304APT.zip | 提供润滑油箱的位置说明或图样。 |  |  | 非空项 | 不能为空
3.8.1.2 | 供给系统方式: | 内转子式机油泵 |  | 填写润滑油供给系统的方式。 |  |  | 非空项 | 不能为空
3.8.3.1 | 百分比(%): | N/A |  | 填写润滑油与燃油混合的百分比。 |  |  | 非空项 | 不能为空
3.8.2 | 3.8.2润滑油泵 | N/A
3.8.2.1 | 生产厂名称: | 湖南机油泵股份有限公司 |  | 填写润滑油泵的生产厂名称。 |  |  | 非空项 | 不能为空
3.8.2.2 | 型号: | 10110000.0-16V |  | 填写润滑油泵的型号。 |  |  | 非空项 | 不能为空
3.8.4 | 3.8.4机油冷却器 | 有
3.8.4 | 有无机油冷却器: | 有 |  | 填写有无机油冷却器，例如:“有”或“无”。 |  |  | 非空项 | 不能为空
3.8.4.1 | 图样: | 3.8.4.1---1.4T | CCC填报规则.xlsx;CCC填报规则.xlsx | 提供机油冷却器的图样。 |  |  | 非空项 | 不能为空
3.8.4.1.1 | 生产厂名称: | 上海索格菲汽车部件有限公司 |  | 填写机油冷却器的生产厂名称。 |  |  | 非空项 | 不能为空
3.8.4.1.2 | 型号: | XFL217 |  | 填写机油冷却器的型号。 |  |  | 非空项 | 不能为空
3.9 | 3.9燃气发动机
3.9 | 燃气发动机（若系统布置不同，应提供相应的资料） |  | CCC填报规则.xlsx
3.9.1 | 燃料种类:
3.9.3 | 燃料供给系统形式:
3.9.3.1 | 混合强度调节:
3.9.3.2 | 系统描述或曲线图: |  | CCC填报规则.xlsx
3.9.2 | 3.9.2压力调节器或蒸发器
3.9.2.1 | 生产厂名称:
3.9.2.2 | 型号:
3.9.2.3 | 降压级数:
3.9.2.4 | 末级压力
C3.9.2.4.1 | 最大（kpa）:
C3.9.2.4.2 | 最小（kpa）:
3.9.2.5 | 主要调节点数:
3.9.2.6 | 怠速调节点数:
3.9.4 | 3.9.4混合装置
3.9.4.1 | 数量:
3.9.4.2 | 生产厂名称:
3.9.4.3 | 型号:
3.9.4.4 | 位置说明或图样: |  | CCC填报规则.xlsx
3.9.4.5 | 可调性说明: |  | CCC填报规则.xlsx
3.9.5 | 3.9.5进气支管喷射
3.9.5 | 进气支管喷射: |  | CCC填报规则.xlsx
3.9.5.1 | 喷射型式:
3.9.5.2 | 喷神方式:
3.9.5.3 | 3.9.5.3喷射装置
3.9.5.3.1 | 生产厂名称:
3.9.5.3.2 | 型号:
3.9.5.3.3 | 可调性说明: |  | CCC填报规则.xlsx
3.9.5.4 | 3.9.5.4输油泵
3.9.5.4.1 | 生产厂名称:
3.9.5.4.2 | 型号:
3.9.5.5 | 3.9.5.5喷射器
3.9.5.5.1 | 生产厂名称:
3.9.5.5.2 | 型号:
3.9.6 | 3.9.6直接喷射
3.9.6 | 直接喷射: |  | CCC填报规则.xlsx
3.9.6.1 | 3.9.6.1喷油泵或压力调节器
3.9.6.1.1 | 生产厂名称:
3.9.6.1.2 | 型号:
3.9.6.1.3 | 喷射正时:
3.9.6.2 | 3.9.6.2喷射器
3.9.6.2.1 | 生产厂名称:
3.9.6.2.2 | 型号:
3.9.6.2.3 | 开启压力（kpa）:
3.9.7 | 3.9.7电子控制单元(ECU)
3.9.7.1 | 生产厂名称:
3.9.7.2 | 型号:
3.9.7.3 | 可调性:
3.9.8 | 3.9.8NG燃料的特定装置
3.9.8.1 | 3.9.8.1变型1
3.9.8.1.3 | 其它的说明（若有）: |  | CCC填报规则.xlsx
3.9.8.1.4 | 燃料温度（对于气体燃料发动机，在压力调节器最后级）
C3.9.8.1.4.1 | 最低(℃):
C3.9.8.1.4.2 | 最高(℃):
3.9.8.1.5 | 燃料压力（在压力调节器最后级处，仅适用于NG燃料发）
C3.9.8.1.5.1 | 最低(kpa):
C3.9.8.1.5.2 | 最高(kpa):
3.9.8.1.2 | 3.9.8.1.2喷射器
3.9.8.1.2.1 | 生产厂名称:
3.9.8.1.2.2 | 型号:
C3.9.9 | C3.9.9气瓶
C3.9.9.1 | 气瓶型号:
C3.9.9.2 | 气瓶生产厂名称:
C3.9.9.3 | 气瓶数（个）:
C3.9.9.4 | 气瓶容积（L):
C3.9.9.5 | 气瓶安装位置: |  | CCC填报规则.xlsx
4 | 4传动装置
4 | 传动装置: |  | CCC填报规则.xlsx | 若传动装置有多种组合情况，则说明组合情况。 |  |  | 非空项 | 不能为空
4.1 | 变速器结构简图: |  | CCC填报规则.xlsx | 提供变速器的结构简图。 |  |  | 非空项 | 不能为空
4.2 | 型式: | 干式双离合器变速箱 |  | 填写传动装置的型式，例如:“机械式”、“液压式”、“电力式”等。 |  |  | 非空项 | 不能为空
4.2.1 | 电器或电子部件的简要说明: | 电控液压/Mechatronics hydraulic | CCC填报规则.xlsx | 填写传动装置所采用的所有电器或电子部件的名称。 |  |  | 非空项 | 不能为空
4.3 | 发动机飞轮的惯性矩(kg·m^2): | 0.0875kgm2 |  | 填写发动机飞轮的惯性矩。 |  |  | 非空项 | 不能为空
4.3.1 | 空档时的附加惯性矩(kg·m^2): | NA |  | 填写发动机飞轮在空档时的附加惯性矩。 |  |  | 非空项 | 不能为空
4.4 | 离合器型式: | 干式双离合器/Dual dry clucth |  | 填写离合器的型式，例如:“单片干式”、“多片湿式”等。 |  |  | 非空项 | 不能为空
4.4.1 | 最大传递扭矩(Nm): | 250 |  | 填写离合器的最大传递扭矩。 |  |  | 非空项 | 不能为空
C4.4.2 | 离合器操纵方式: | 液压/Hydraulic |  | 填写离合器的操纵方式，例如:“气压”、“液压”等。 |  |  | 非空项 | 不能为空
4.7 | 最高车速(km/h): |  |  | 填写车辆的最高车速。 |  |  | 非空项
4.9 | 有无差速器锁: |  |  | 填写有无差速器锁，例如:“有”或“无”。 |  |  | 非空项 | 不能为空
4.5 | 4.5变速器
C4.5.0.1 | 变速器种数: | 1 |  | 填写变速器的种数。 |  |  | 非空项 | 不能为空
4.5.1 | 4.5.1变速器 | 自动/DDCT
4.5.0 | 4.5.0变速器
C4.5.0.2 | 型号: | C725.7.25.04 |  | 填写变速器的型号。 |  |  | 非空项 | 不能为空
C4.5.0.3 | 生产厂名称: | 杭州依维柯汽车传动技术有限公司 |  | 填写变速器的生产厂名称。 |  |  | 非空项 | 不能为空
C4.5.0.4 | 前进档位数(个): | 7 |  | 填写变速器的前进档位数。 |  |  | 非空项 | 不能为空
4.5.1 | 型式: | 自动/DDCT |  | 填写填写变速器的型式，例如:“手动”、“自动”、“CVT(无级变速)”等。 |  |  | 非空项 | 不能为空
4.5.2 | 相对于发动机的位置: | 左/Left |  | 填写变速器相对于发动机的位置，例如:“前”、“后”、“左”“、右”等。 |  |  | 非空项 | 不能为空
4.5.3 | 操纵方法: | 手自一体 |  | 填写变速器的操纵方法，例如:“手动”、“自动”、“手自一体”等。 |  |  | 非空项 | 不能为空
C4.5.4 | 操纵杆位置: | 中控台上 |  | 填写变速器操纵杆的位置，例如:“转向柱上”、“中控台上”、“地板上”等。 |  |  | 非空项 | 不能为空
C4.5.5 | 变速器布置方式: | 前置横置 |  | 填写变速器的布置方式。 |  |  | 非空项 | 不能为空
4.6 | 4.6速比
4.5.1.0 | 是否相一致: | [5 empty] | 非空项 | 不能为空
4.7 | 4.7最高车速
4.7 | 最高车速(km/h): |  |  | 填写车辆的最高车速。 |  |  | 非空项 | 不能为空
4.7.1 | 备注: | N/A |  |  |  |  | 非空项 | 不能为空
4.8 | 4.8车速表 | NA
C4.8.0 | 型号: | Jeep-523-IPCML |  | 填写车速表的型号。 |  |  | 非空项 | 不能为空
4.8.1 | 驱动机构的驱动方法: | 电子式，步进电机驱动 |  | 填写车速表驱动机构的驱动方法，例如:“齿轮软轴”、“电子式”等。 |  |  | 非空项 | 不能为空
4.8.2 | 仪表常数: | 523仪表为总线仪表，显示的信息均来自CAN总线 |  | 填写车速表的仪表常数。 |  |  | 非空项 | 不能为空
4.8.3 | 测量机构的允差(%): | 仪表指针的显示误差 为±1.2度 |  | 填写车速表本身的，用于对实际车速进行测量的装置的精度公差要求。 |  |  | 非空项 | 不能为空
4.8.4 | 总传动比: | 523仪表无传动比的概念，使用步进电机驱动指针，无传动齿轮 |  | 填写车速表的总传动比。 |  |  | 非空项 | 不能为空
4.8.5 | 车速表刻度或其它显示方式的图样: | 见附件4.8.5(222,226,326) | CCC填报规则.xlsx | 提供车速表刻度或其它显示方式的图样。 |  |  | 非空项 | 不能为空
4.8.6 | 识别方式以及位置图样: | 见附件4.8.6(222,226,326) | CCC填报规则.xlsx | 提供车速表的识别方式(指数显式或表盘刻度式)以及位置图样。 |  |  | 非空项 | 不能为空
C4.8.7 | 生产厂: | 马瑞利汽车电子（广州）有限公司 |  | 填写车速表的生产厂。 |  |  | 非空项 | 不能为空
C4.10 | C4.10分动器 | NA
C4.10 | 有无分动器 （1有、0无）: | NA |  |  |  |  | 非空项 | 不能为空
C4.10.1 | 型号: | NA |  | 填写分动器的型号。 |  |  | 非空项 | 不能为空
C4.10.1.2 | 型式: | NA |  | 填写分动器的型式，例如:“独立式”、“与变速器一体式”等。 |  |  | 非空项 | 不能为空
C4.10.1.3 | 接入方式: | NA |  | 填写分动器的接入方式，例如:“自动”、“手动”等。 |  |  | 非空项 | 不能为空
C4.10.1.4 | 生产厂名称: | NA |  | 填写分动器的生产厂名称。 |  |  | 非空项 | 不能为空
5 | 5车轴
C5.3.1 | 第N轴: | 第1轴：转向驱动轴 第2轴：非转向驱动轴 |  | 填写车轴的型式，例如:“转向轴”、“驱动轴”、“转向驱动轴”、“承载轴”、“浮动轴”等。 |  |  | 非空项 | 不能为空
5.4 | 可伸缩车轴的位置: |  |  | 填写浮动轴的位置。 |  |  | 非空项 | 不能为空
5.5 | 可承载车轴的位置: |  |  | 填写除浮动轴之外的车轴位置。 |  |  | 非空项 | 不能为空
C5.6 | 轴间连接方式: | NA |  | 对于车辆有多轴的情况，填写轴间的连接方式。 |  |  | 非空项 | 不能为空
5.1 | 5.1型号
5.1 | 型号: |  |  | 填写车轴的型号。仅适用于具有实际车轴的车辆。 |  |  | 非空项 | 不能为空
5.2 | 生产厂名称: |  |  | 填写车轴的生产厂名称。仅适用于具有实际车轴的车辆。 |  |  | 非空项 | 不能为空
6 | 6悬挂
6.1 | 悬挂布置图: |  | CCC填报规则.xlsx | 提供悬挂的布置图。 |  |  | 非空项 | 不能为空
6.2 | 各车轴或车轴组或车轮的悬挂型式 | [5 empty] | 非空项 | 不能为空
C6.2.0.1.1 | 第N轴: | NA |  |  |  |  | 非空项 | 不能为空
C6.2.0.2.1 | 前轮: | 麦弗逊独立 悬挂 |  | 对于无车轴的车辆，填写前轮的悬挂型式。 |  |  | 非空项 | 不能为空
C6.2.0.2.2 | 后轮: | 多连杆独立悬挂 |  | 对于无车轴的车辆，填写后轮的悬挂型式。 |  |  | 非空项 | 不能为空
6.2.1 | 高度能否调整: | 不能 |  | 填写悬挂高度能否调整，例如:“能”或“不能”。 |  |  | 非空项 | 不能为空
6.2.2 | 电器或电子部件的简要说明(若有): | NA | CCC填报规则.xlsx | 填写悬挂所采用的所有电器或电子部件的名称。 |  |  | 非空项 | 不能为空
6.2.3 | 驱动轴是否是空气悬挂: | 否 |  | 填写驱动轴是否是空气悬挂，例如:“是”或“否”。 |  |  | 非空项 | 不能为空
6.2.3.1 | 驱动轴是否相当于空气悬挂: | 否 |  | 填写驱动轴是否相当于空气悬挂，例如:“是”或“否”。对于空气悬挂原理不同，但作用相同的可以视为相当于空气悬挂。 |  |  | 非空项 | 不能为空
6.2.3.2 | 悬挂质量的振动频率和阻尼: | 前：1.300HZ/0.448,1.290HZ/0.443,1.290HZ/0.444,1.280HZ/0.441,1.290HZ/0.442,1.280HZ/0.442;后:1.540HZ/0.401,1.520HZ/0.396,1.530HZ/0.397,1.520HZ/0.394,1.520HZ/0.395 |  | 填写悬挂质量的振动频率和阻尼。 |  |  | 非空项 | 不能为空
6.3 | 悬挂弹性件的特性(应包括结构、材料特性和尺寸): |  | CCC填报规则.xlsx | 填写悬挂弹性件的特性说明或图样，应包括结构、材料特性和尺寸。 |  |  | 非空项 | 不能为空
6.4 | 有无稳定器: |  |  | 填写有无稳定器，例如:“有”或“无”。 |  |  | 非空项 | 不能为空
C6.4.0.1 | 稳定器型式: | 扭力杆式稳定器 |  | 填写稳定器的型式。 |  |  | 非空项 | 不能为空
6.5 | 有无减震器: |  |  | 填写有无减震器，例如:“有”或“无”。 |  |  | 非空项 | 不能为空
C6.5.0.1 | 减震器型式: | 双向作用双筒式液压充气减振器 |  | 填写减震器的型式。 |  |  | 非空项 | 不能为空
C6.2.4 | 车轴是否安装有空气悬挂: |  |  | 填写车轴是否安装有空气悬挂。 |  |  | 非空项 | 不能为空
C6.2.4.1 | 车轴是否安装有等效于空气悬挂的装置: |  |  | 填写车轴是否安装有等效于空气悬挂的装置。 |  |  | 非空项 | 不能为空
6.6 | 6.6轮胎和车轮
6.6.1 | 轮胎、车轮组合 | 是 |  |  |  |  | 非空项 | 不能为空
6.6.2 | 滚动半径的上限和下限(mm): | Continental: 336mm Bridgestone: 333mm |  | 由车辆制造商填写轮胎滚动半径的上限和下限。 |  |  | 非空项 | 不能为空
6.6.3 | 车辆制造商推荐的轮胎压力(kPa)(空载/满载): | 240 Kpa |  | 由车辆制造商填写推荐的轮胎压力(空载/满载)。 |  |  | 非空项 | 不能为空
6.6.4 | 制造商推荐的适用于该车型的防滑链、轮胎、车轮组合: | NA |  | 填写对应车轴上防滑链、轮胎、车轮的规格型号。 |  |  | 非空项 | 不能为空
6.6.5 | 若有临时备用部件,加以简要说明: | 千斤顶 |  | 填写临时备用部件的简要说明，例如:“急救包、千斤顶”等。 |  |  | 非空项 | 不能为空
6.6.6 | 允许使用轮辋的规格代号: | R17 6J-7.5J |  | 填写允许使用轮辋的规格代号。 |  |  | 非空项 | 不能为空
6.6.7 | 应用种类: | 普通 |  | 填写轮胎的应用种类，例如:“普通”、“雪地”、“特殊用途”等。 |  |  | 非空项 | 不能为空
6.6.8 | 轮胎类别: | 轿车轮胎 |  | 填写轮胎的类别，例如:“Cl级”、“C2级”、“C3级”等。 |  |  | 非空项 | 不能为空
C6.6.9 | 静力半径r(mm): | 321 |  | 填写轮胎的静力半径。 |  |  | 非空项 | 不能为空
C6.6.10 | CCC证书编号: | 2011061201002390 |  | 填写轮胎的CCC证书编号。 |  |  | 非空项 | 不能为空
C6.6.11 | CCC认证标志的位置: | 胎侧 | CCC填报规则.xlsx | 填写轮胎的CCC认证标志的位置。 |  |  | 非空项 | 不能为空
C6.6.12 | CCC认证标志的固定方法: | 模刻 |  | 填写轮胎的CCC认证标志的固定方法。 |  |  | 非空项 | 不能为空
6.6.1 | 6.6.1轮胎、车轮组合 | 是
C6.6.1.1 | 轮胎的规格型号: | 215/60 R17 96H |  | 填写轮胎的规格型号，型号规格应包括负荷指数和速度级别。 |  |  | 非空项 | 不能为空
C6.6.1.3 | 速度级别: | H |  | 填写轮胎的速度级别。 |  |  | 非空项 | 不能为空
C6.6.1.4 | 测量轮辋的规格代号: | 17x7J |  | 填写测量轮辋的规格代号。 |  |  | 非空项 | 不能为空
C6.6.1.5 | 车轮轮辋的偏置量(mm): | 40 |  | 填写轮胎的车轮轮辋的偏置量。 |  |  | 非空项 | 不能为空
C6.6.1.6 | 轮胎生产厂名称: | 大陆马牌轮胎（中国）有限公司 |  | 填写轮胎的生产厂名称。 |  |  | 非空项 | 不能为空
C6.6.1.7 | 轮胎商标: | Continental | CCC填报规则.xlsx | 填写轮胎的商标。 |  |  | 非空项 | 不能为空
C6.6.1.8 | 轮胎结构: | 子午线胎 |  | 填写轮胎的类型，例如:“斜交胎”、“子午线胎”、“带束斜交胎”等。 |  |  | 非空项 | 不能为空
C6.6.1.9 | 胎面花纹: | 见附件 | CCC填报规则.xlsx | 提供轮胎的胎面花纹。 |  |  | 非空项 | 不能为空
C6.6.1.10 | 花纹类型: | 普通型 |  | 填写轮胎的花纹类型。轿车轮胎可填写普通型、雪泥型等；载重汽车轮胎可填写公路型、牵引型等。 |  |  | 非空项 | 不能为空
C6.6.1.11 | 轮胎负荷能力类别: | 标准 |  | 填写轮胎负荷能力类别。轿车轮胎填可写标准、加强或T型临时用备胎等；摩托车轮胎可填写轻载型、标准型、加强型或载重型等。 |  |  | 非空项 | 不能为空
C6.6.1.12 | 轮胎有无内胎: | 无 |  | 填写轮胎有无内胎。 |  |  | 非空项 | 不能为空
C6.6.1.2 | C6.6.1.2负荷指数 | NA
C6.6.1.2.1 | 单胎: | 96 |  | 填写单胎的负荷指数。 |  |  | 非空项 | 不能为空
C6.6.1.2.2 | 双胎: | NA |  | 填写双胎的负荷指数。 |  |  | 非空项 | 不能为空
6.6_661 | 6.6轮胎和车轮
6.6.1 | 轮胎、车轮组合 | 是 |  |  |  |  | 非空项 | 不能为空
6.6.2 | 滚动半径的上限和下限(mm): | Continental: 336mm Bridgestone: 333mm |  | 由车辆制造商填写轮胎滚动半径的上限和下限。 |  |  | 非空项 | 不能为空
6.6.3 | 车辆制造商推荐的轮胎压力(kPa)(空载/满载): | 240 Kpa |  | 由车辆制造商填写推荐的轮胎压力(空载/满载)。 |  |  | 非空项 | 不能为空
6.6.4 | 制造商推荐的适用于该车型的防滑链、轮胎、车轮组合: | NA |  | 填写对应车轴上防滑链、轮胎、车轮的规格型号。 |  |  | 非空项 | 不能为空
6.6.5 | 若有临时备用部件,加以简要说明: | 千斤顶 |  | 填写临时备用部件的简要说明，例如:“急救包、千斤顶”等。 |  |  | 非空项 | 不能为空
6.6.6 | 允许使用轮辋的规格代号: | R17 6J-7.5J |  | 填写允许使用轮辋的规格代号。 |  |  | 非空项 | 不能为空
6.6.7 | 应用种类: | 普通 |  | 填写轮胎的应用种类，例如:“普通”、“雪地”、“特殊用途”等。 |  |  | 非空项 | 不能为空
6.6.8 | 轮胎类别: | 轿车轮胎 |  | 填写轮胎的类别，例如:“Cl级”、“C2级”、“C3级”等。 |  |  | 非空项 | 不能为空
C6.6.9 | 静力半径r(mm): | 323 |  | 填写轮胎的静力半径。 |  |  | 非空项 | 不能为空
C6.6.10 | CCC证书编号: | 2005011201138997 |  | 填写轮胎的CCC证书编号。 |  |  | 非空项 | 不能为空
C6.6.11 | CCC认证标志的位置: | 胎侧 | CCC填报规则.xlsx | 填写轮胎的CCC认证标志的位置。 |  |  | 非空项 | 不能为空
C6.6.12 | CCC认证标志的固定方法: | 模刻 |  | 填写轮胎的CCC认证标志的固定方法。 |  |  | 非空项 | 不能为空
6.6.1 | 6.6.1轮胎、车轮组合 | 是
C6.6.1.1 | 轮胎的规格型号: | 215/60 R17 96T |  | 填写轮胎的规格型号，型号规格应包括负荷指数和速度级别。 |  |  | 非空项 | 不能为空
C6.6.1.3 | 速度级别: | T |  | 填写轮胎的速度级别。 |  |  | 非空项 | 不能为空
C6.6.1.4 | 测量轮辋的规格代号: | 17x7J |  | 填写测量轮辋的规格代号。 |  |  | 非空项 | 不能为空
C6.6.1.5 | 车轮轮辋的偏置量(mm): | 40 |  | 填写轮胎的车轮轮辋的偏置量。 |  |  | 非空项 | 不能为空
C6.6.1.6 | 轮胎生产厂名称: | 普利司通（无锡）轮胎有限公司 |  | 填写轮胎的生产厂名称。 |  |  | 非空项 | 不能为空
C6.6.1.7 | 轮胎商标: | Bridgestone | CCC填报规则.xlsx | 填写轮胎的商标。 |  |  | 非空项 | 不能为空
C6.6.1.8 | 轮胎结构: | 子午线胎 |  | 填写轮胎的类型，例如:“斜交胎”、“子午线胎”、“带束斜交胎”等。 |  |  | 非空项 | 不能为空
C6.6.1.9 | 胎面花纹: | 见附件 | CCC填报规则.xlsx | 提供轮胎的胎面花纹。 |  |  | 非空项 | 不能为空
C6.6.1.10 | 花纹类型: | 普通型 |  | 填写轮胎的花纹类型。轿车轮胎可填写普通型、雪泥型等；载重汽车轮胎可填写公路型、牵引型等。 |  |  | 非空项 | 不能为空
C6.6.1.11 | 轮胎负荷能力类别: | 标准 |  | 填写轮胎负荷能力类别。轿车轮胎填可写标准、加强或T型临时用备胎等；摩托车轮胎可填写轻载型、标准型、加强型或载重型等。 |  |  | 非空项 | 不能为空
C6.6.1.12 | 轮胎有无内胎: | 无 |  | 填写轮胎有无内胎。 |  |  | 非空项 | 不能为空
C6.6.1.2 | C6.6.1.2负荷指数 | NA
C6.6.1.2.1 | 单胎: | 96 |  | 填写单胎的负荷指数。 |  |  | 非空项 | 不能为空
C6.6.1.2.2 | 双胎: | NA |  | 填写双胎的负荷指数。 |  |  | 非空项 | 不能为空
6.6_662 | 6.6轮胎和车轮
6.6.1 | 轮胎、车轮组合 | 是 |  |  |  |  | 非空项 | 不能为空
6.6.2 | 滚动半径的上限和下限(mm): | Continental: 336mm Bridgestone: 333mm |  | 由车辆制造商填写轮胎滚动半径的上限和下限。 |  |  | 非空项 | 不能为空
6.6.3 | 车辆制造商推荐的轮胎压力(kPa)(空载/满载): | 240 Kpa |  | 由车辆制造商填写推荐的轮胎压力(空载/满载)。 |  |  | 非空项 | 不能为空
6.6.4 | 制造商推荐的适用于该车型的防滑链、轮胎、车轮组合: | NA |  | 填写对应车轴上防滑链、轮胎、车轮的规格型号。 |  |  | 非空项 | 不能为空
6.6.5 | 若有临时备用部件,加以简要说明: | 千斤顶 |  | 填写临时备用部件的简要说明，例如:“急救包、千斤顶”等。 |  |  | 非空项 | 不能为空
6.6.6 | 允许使用轮辋的规格代号: | R17 6J-7.5J |  | 填写允许使用轮辋的规格代号。 |  |  | 非空项 | 不能为空
6.6.7 | 应用种类: | 普通 |  | 填写轮胎的应用种类，例如:“普通”、“雪地”、“特殊用途”等。 |  |  | 非空项 | 不能为空
6.6.8 | 轮胎类别: | 轿车轮胎 |  | 填写轮胎的类别，例如:“Cl级”、“C2级”、“C3级”等。 |  |  | 非空项 | 不能为空
C6.6.9 | 静力半径r(mm): | 331 |  | 填写轮胎的静力半径。 |  |  | 非空项 | 不能为空
C6.6.10 | CCC证书编号: | Continental:2011061201002390 Bridgestone: 2005011201138997 |  | 填写轮胎的CCC证书编号。 |  |  | 非空项 | 不能为空
C6.6.11 | CCC认证标志的位置: | 胎侧 | CCC填报规则.xlsx | 填写轮胎的CCC认证标志的位置。 |  |  | 非空项 | 不能为空
C6.6.12 | CCC认证标志的固定方法: | 模刻 |  | 填写轮胎的CCC认证标志的固定方法。 |  |  | 非空项 | 不能为空
6.6.1 | 6.6.1轮胎、车轮组合 | 是
C6.6.1.1 | 轮胎的规格型号: | 225/55 R18 98V |  | 填写轮胎的规格型号，型号规格应包括负荷指数和速度级别。 |  |  | 非空项 | 不能为空
C6.6.1.3 | 速度级别: | V |  | 填写轮胎的速度级别。 |  |  | 非空项 | 不能为空
C6.6.1.4 | 测量轮辋的规格代号: | 17x7J |  | 填写测量轮辋的规格代号。 |  |  | 非空项 | 不能为空
C6.6.1.5 | 车轮轮辋的偏置量(mm): | 40 |  | 填写轮胎的车轮轮辋的偏置量。 |  |  | 非空项 | 不能为空
C6.6.1.6 | 轮胎生产厂名称: | 大陆马牌轮胎（中国）有限公司 |  | 填写轮胎的生产厂名称。 |  |  | 非空项 | 不能为空
C6.6.1.7 | 轮胎商标: | Continental | CCC填报规则.xlsx | 填写轮胎的商标。 |  |  | 非空项 | 不能为空
C6.6.1.8 | 轮胎结构: | 子午线胎 |  | 填写轮胎的类型，例如:“斜交胎”、“子午线胎”、“带束斜交胎”等。 |  |  | 非空项 | 不能为空
C6.6.1.9 | 胎面花纹: | 见附件 | CCC填报规则.xlsx | 提供轮胎的胎面花纹。 |  |  | 非空项 | 不能为空
C6.6.1.10 | 花纹类型: | 普通型 |  | 填写轮胎的花纹类型。轿车轮胎可填写普通型、雪泥型等；载重汽车轮胎可填写公路型、牵引型等。 |  |  | 非空项 | 不能为空
C6.6.1.11 | 轮胎负荷能力类别: | 标准 |  | 填写轮胎负荷能力类别。轿车轮胎填可写标准、加强或T型临时用备胎等；摩托车轮胎可填写轻载型、标准型、加强型或载重型等。 |  |  | 非空项 | 不能为空
C6.6.1.12 | 轮胎有无内胎: | 无 |  | 填写轮胎有无内胎。 |  |  | 非空项 | 不能为空
C6.6.1.2 | C6.6.1.2负荷指数 | NA
C6.6.1.2.1 | 单胎: | 96 |  | 填写单胎的负荷指数。 |  |  | 非空项 | 不能为空
C6.6.1.2.2 | 双胎: | NA |  | 填写双胎的负荷指数。 |  |  | 非空项 | 不能为空
6.6_663 | 6.6轮胎和车轮
6.6.1 | 轮胎、车轮组合 | 是 |  |  |  |  | 非空项 | 不能为空
6.6.2 | 滚动半径的上限和下限(mm): | Continental: 336mm Bridgestone: 333mm |  | 由车辆制造商填写轮胎滚动半径的上限和下限。 |  |  | 非空项 | 不能为空
6.6.3 | 车辆制造商推荐的轮胎压力(kPa)(空载/满载): | 240 Kpa |  | 由车辆制造商填写推荐的轮胎压力(空载/满载)。 |  |  | 非空项 | 不能为空
6.6.4 | 制造商推荐的适用于该车型的防滑链、轮胎、车轮组合: | NA |  | 填写对应车轴上防滑链、轮胎、车轮的规格型号。 |  |  | 非空项 | 不能为空
6.6.5 | 若有临时备用部件,加以简要说明: | 千斤顶 |  | 填写临时备用部件的简要说明，例如:“急救包、千斤顶”等。 |  |  | 非空项 | 不能为空
6.6.6 | 允许使用轮辋的规格代号: | R17 6J-7.5J |  | 填写允许使用轮辋的规格代号。 |  |  | 非空项 | 不能为空
6.6.7 | 应用种类: | 普通 |  | 填写轮胎的应用种类，例如:“普通”、“雪地”、“特殊用途”等。 |  |  | 非空项 | 不能为空
6.6.8 | 轮胎类别: | 轿车轮胎 |  | 填写轮胎的类别，例如:“Cl级”、“C2级”、“C3级”等。 |  |  | 非空项 | 不能为空
C6.6.9 | 静力半径r(mm): | 333 |  | 填写轮胎的静力半径。 |  |  | 非空项 | 不能为空
C6.6.10 | CCC证书编号: | Continental:2011061201002390 Bridgestone: 2005011201138997 |  | 填写轮胎的CCC证书编号。 |  |  | 非空项 | 不能为空
C6.6.11 | CCC认证标志的位置: | 胎侧 | CCC填报规则.xlsx | 填写轮胎的CCC认证标志的位置。 |  |  | 非空项 | 不能为空
C6.6.12 | CCC认证标志的固定方法: | 模刻 |  | 填写轮胎的CCC认证标志的固定方法。 |  |  | 非空项 | 不能为空
6.6.1 | 6.6.1轮胎、车轮组合 | 是
C6.6.1.1 | 轮胎的规格型号: | 225/55 R18 98T |  | 填写轮胎的规格型号，型号规格应包括负荷指数和速度级别。 |  |  | 非空项 | 不能为空
C6.6.1.3 | 速度级别: | T |  | 填写轮胎的速度级别。 |  |  | 非空项 | 不能为空
C6.6.1.4 | 测量轮辋的规格代号: | 18x7J |  | 填写测量轮辋的规格代号。 |  |  | 非空项 | 不能为空
C6.6.1.5 | 车轮轮辋的偏置量(mm): | 40 |  | 填写轮胎的车轮轮辋的偏置量。 |  |  | 非空项 | 不能为空
C6.6.1.6 | 轮胎生产厂名称: | 普利司通（无锡）轮胎有限公司 |  | 填写轮胎的生产厂名称。 |  |  | 非空项 | 不能为空
C6.6.1.7 | 轮胎商标: | Bridgestone | CCC填报规则.xlsx | 填写轮胎的商标。 |  |  | 非空项 | 不能为空
C6.6.1.8 | 轮胎结构: | 子午线胎 |  | 填写轮胎的类型，例如:“斜交胎”、“子午线胎”、“带束斜交胎”等。 |  |  | 非空项 | 不能为空
C6.6.1.9 | 胎面花纹: | 见附件 | CCC填报规则.xlsx | 提供轮胎的胎面花纹。 |  |  | 非空项 | 不能为空
C6.6.1.10 | 花纹类型: | 普通型 |  | 填写轮胎的花纹类型。轿车轮胎可填写普通型、雪泥型等；载重汽车轮胎可填写公路型、牵引型等。 |  |  | 非空项 | 不能为空
C6.6.1.11 | 轮胎负荷能力类别: | 标准 |  | 填写轮胎负荷能力类别。轿车轮胎填可写标准、加强或T型临时用备胎等；摩托车轮胎可填写轻载型、标准型、加强型或载重型等。 |  |  | 非空项 | 不能为空
C6.6.1.12 | 轮胎有无内胎: | 无 |  | 填写轮胎有无内胎。 |  |  | 非空项 | 不能为空
C6.6.1.2 | C6.6.1.2负荷指数 | NA
C6.6.1.2.1 | 单胎: | 98 |  | 填写单胎的负荷指数。 |  |  | 非空项 | 不能为空
C6.6.1.2.2 | 双胎: | NA |  | 填写双胎的负荷指数。 |  |  | 非空项 | 不能为空
7 | 7转向
7.1 | 表示转向几何学的转向轴示意图: |  | CCC填报规则.xlsx | 提供转向梯形的示意图。 |  |  | 非空项 | 不能为空
7.2.1 | 转向传动型式(若适用,说明其前和后): | 动力式 |  | 填写转向传动的型式，例如:“机械式”、“动力式”等。 |  |  | 非空项 | 不能为空
C7.2.1.0.1 | 转向器型式: | 齿轮齿条式 |  | 填写转向器的型式，例如:“循环球式”、“齿轮齿条式”等。 |  |  | 非空项 | 不能为空
7.2.2 | 车轮的联动装置(除机械方式之外的装置,如适用,说明其前和后): | 机械连接 |  | 除机械式联动装置外，填写车轮之间的联动方式。 |  |  | 非空项 | 不能为空
7.2.2.1 | 电器或电子部件的简要说明(若有): | EPS控制器 | CCC填报规则.xlsx | 填写联动装置所采用的所有电器或电子部件的名称。 |  |  | 非空项 | 不能为空
7.2.3 | 助力型式(若有): | 电动助力 |  | 填写转向助力的型式，例如:“气压”、“液压”、“电动”等。 |  |  | 非空项 | 不能为空
7.2.3.1 | 操纵方法和示意图: | 见附件746 | CCC填报规则.xlsx | 提供转向助力器的操纵方法和示意图。 |  |  | 非空项 | 不能为空
7.2.4 | 转向机构总示意图,并显示其转向动作的各种装置在车辆上的位置: | 见附件749 | CCC填报规则.xlsx | 提供从方向盘到转向轮的转向机构总示意图,能够显示其转向动作的各种装置在车辆上的位置，还应包括转向轮的定位参数。 |  |  | 非空项 | 不能为空
7.2.5 | 转向控制部件示意图: | 见附件750 | CCC填报规则.xlsx | 提供转向控制部件的示意图。转向控制部件指转向机构中用于控制其运转的部分。仅由驾驶员或部分依靠驾驶员人力作用的转向机构，包括由机械、液压或电力方式转变的转向控制力作用点以上的所有部件。 |  |  | 非空项 | 不能为空
7.2.6 | 若有转向控制件的调整,其范围和方法: | 调节机构上下手动调节±24.2mm |  | 填写转向控制件的调整范围和方法的说明，例如:“转向盘上下前后的调整范围和调整方法”等。 |  |  | 非空项 | 不能为空
7.2.7 | 转向轮: | 前轮 |  | 填写转向轮的位置，例如:“前轮”、“后轮”、“全轮”等。 |  |  | 非空项 | 不能为空
7.2.8 | 供能装置: | 发电机与蓄电池 |  | 填写转向供能装置中用于提供能源、控制能源以及储存能源的部件名称。 |  |  | 非空项 | 不能为空
7.2.9 | 制动性能: | 否 |  | 填写转向供能装置是否与制动的供能装置共用一套系统。 |  |  | 非空项 | 不能为空
C7.2.10 | 转向保护措施: | 溃缩式转向柱 |  | 填写用于转向防伤害的措施，例如:“装有溃缩式转向柱”等。 |  |  | 非空项 | 不能为空
7.3.1 | 向右(度): | 33° |  | 填写右侧车轮向右的最大转向角度。 |  |  | 非空项 | 不能为空
C7.3.1.1 | 转向盘的圈数: | 1.34（中间位置到极限位置） |  | 填写转向盘向右的最多圈数。 |  |  | 非空项 | 不能为空
7.3.2 | 向左(度): | 33° |  | 填写左侧车轮向左的最大转向角度。 |  |  | 非空项 | 不能为空
C7.3.2.1 | 转向盘的圈数: | 1.34（中间位置到极限位置） |  | 填写转向盘向左的最多圈数。 |  |  | 非空项 | 不能为空
C7.4 | 转向形式: |  |  | 按照GA24.16标准。汽车产品填写 方向盘。 |  |  | 非空项 | 不能为空
C7.2.3 | C7.2.3转向助力器
C7.2.3.2 | 转向助力器型号: | A0052930* |  | 填写转向助力器的型号。 |  |  | 非空项 | 不能为空
C7.2.3.3 | 转向助力器生产厂名称: | 天合汽车科技（上海）有限公司 |  | 填写转向助力器的生产厂名称。 |  |  | 非空项 | 不能为空
C7.2.11 | C7.2.11转向管柱 | NA
C7.2.11.1 | 转向管柱型号: | A005355** |  | 填写转向管柱型号。 |  |  | 非空项 | 不能为空
C7.2.11.2 | 转向管柱结构型式: | 可伸缩吸能电子助力式 |  | 填写转向管柱结构型式。 |  |  | 非空项 | 不能为空
C7.2.11.3 | 转向管柱的生产厂名称: | 天合汽车科技（上海）有限公司 |  | 填写转向管柱的生产厂名称。 |  |  | 非空项 | 不能为空
C7.2.11.4 | 转向柱的向上倾角α(º): | 26.5 |  | 填写转向柱的向上倾角。 |  |  | 非空项 | 不能为空
C7.2.11.5 | 转向柱的侧向倾角β(º): | 0.9 |  | 填写转向柱的侧向倾角。 |  |  | 非空项 | 不能为空
C7.2.12 | C7.2.12转向盘 | NA
C7.2.12.1 | 转向盘型号: | 523 SW |  | 填写转向盘型号。 |  |  | 非空项 | 不能为空
C7.2.12.2 | 转向盘的生产厂名称: | 延锋百利得（上海）汽车安全系统有限公司 |  | 填写转向盘的生产厂名称。 |  |  | 非空项 | 不能为空
C7.2.12.3 | 转向盘的轮缘下端和座椅基准点(R)的垂直距离(mm): | 203 |  | 填写转向盘的轮缘下端和座椅基准点(R)的垂直距离。 |  |  | 非空项 | 不能为空
C7.2.12.4 | 转向盘骨架材料的名称: | AM50A |  | 填写转向盘骨架材料的名称。 |  |  | 非空项 | 不能为空
C7.2.12.5 | 转向盘直径(mm): | 378.6mm |  | 填写转向盘直径。 |  |  | 非空项 | 不能为空
C7.2.12.6 | 转向盘前后方向的调节范围(mm): | 24.2±1.0mm |  | 填写转向盘前后方向的调节范围。 |  |  | 非空项 | 不能为空
C7.2.12.7 | 转向盘上下方向的调节范围(mm): | 2.5 ± 0.25° |  | 填写转向盘上下方向的调节范围。 |  |  | 非空项 | 不能为空
8 | 8制动
8.2.1 | 行车制动系统: | QI009 制动系统布置简图--1.4T | CCC填报规则.xlsx | 按照8.2要求，提供行车制动系统的图样。 |  |  | 非空项 | 不能为空
8.2.2 | 应急制动系统: | QI009 制动系统布置简图--1.4T | CCC填报规则.xlsx | 按照8.2要求，提供应急制动系统的图样。 |  |  | 非空项 | 不能为空
8.2.3 | 驻车制动系统: | QI009 制动系统布置简图--1.4T | CCC填报规则.xlsx | 按照8.2要求，提供驻车制动系统的图样。 |  |  | 非空项 | 不能为空
8.2.4 | 辅助制动系统: | NA | CCC填报规则.xlsx | 按照8.2要求，提供辅助制动系统的图样。辅助制动系统主要指 “配备缓速器”、“排气制动”等。 |  |  | 非空项 | 不能为空
8.2.5 | 副制动系统: | 见8.2.5 | CCC填报规则.xlsx | 按照8.2要求，提供副制动系统的图样。 |  |  | 非空项 | 不能为空
8.3 | 牵引车中,挂车制动装置的操纵和传动装置示意图: | NA | CCC填报规则.xlsx | 提供在牵引车中用于对挂车制动装置进行操纵和传动的装置的示意图。 |  |  | 非空项 | 不能为空
8.4 | 牵引车中，挂车行车制动器型式: | NA |  | 填写牵引车中挂车行车制动器的型式，例如:“电动”、“气动”、“液压”等。 |  |  | 非空项 | 不能为空
8.5 | 有无防抱死制动系统(ABS): |  |  | 填写有无防抱死制动系统(ABS)，例如:“有”或“无”。 |  |  | 非空项 | 不能为空
C8.5.0.1 | ABS系统控制方式: | CCC：双参数控制 公告：4通道前后轮交叉控制 |  | 填写ABS系统的控制方式，例如:“双参数控制”、“单参数控制”等。 |  |  | 非空项 | 不能为空
C8.5.0.2 | ABS系统型式: | 四通道 一个主缸压力传感器 X型布置 |  | 填写ABS系统的型式，内容应包括“通道数量、传感器数、布置型式”等。 |  |  | 非空项 | 不能为空
C8.5.0.3 | 类型: | 1类防抱死系统 |  | 填写ABS系统的类型，例如:“A类”、“B类”、“1类”、“2类”、“3类”等。 |  |  | 非空项 | 不能为空
C8.5.0.4 | 直接控制的车轮: | 四轮独立控制 |  | 填写ABS系统直接控制的车轮。 |  |  | 非空项 | 不能为空
8.5.1 | 对装有防抱死系统的车辆,提供相应的工作示意图，应包括:各种电子元件、电气方框图、液压或气动管路示意图: | 8.5.1 | CCC填报规则.xlsx | 对装有防抱死系统的车辆,提供相应的工作示意图，应包括:各种电子元件、电气方框图、液压或气动管路示意图。 |  |  | 非空项 | 不能为空
8.6 | 所作的计算和曲线: |  | CCC填报规则.xlsx | 参照GB12676标准附录A，计算和提供曲线。 |  |  | 非空项 | 不能为空
8.7 | 能量供给的说明或图样(应包括制动助力装置): |  | CCC填报规则.xlsx | 提供制动装置能量供给的说明或图样，应包括制动助力装置。 |  |  | 非空项 | 不能为空
8.7.1 | 对于气压制动系统,储气罐中的工作压力(kPa): | NA |  | 对于气压制动系统,填写储气罐中的工作压力。 |  |  | 非空项 | 不能为空
8.7.2 | 对于真空制动系统,罐中的初始能量(kPa): | NA |  | 对于真空制动系统,填写罐中的初始能量。 |  |  | 非空项 | 不能为空
8.8 | 车轮圆周处总制动力与制动操纵件上施加的力之比: | 129.2 | CCC填报规则.xlsx | 填写车轮圆周处总制动力与制动操纵件上施加的力之比。 |  |  | 非空项 | 不能为空
8.9 | 制动装置的简要说明: | NA | CCC填报规则.xlsx | 除了上述的制动装置外，若有其它的制动装置，进行简要的说明。 |  |  | 非空项 | 不能为空
8.10 | 如要求免除I型和/或II型称或III试验,陈述试验报告编号: | NA | CCC填报规则.xlsx | 填写所视同的同一车型系列中的车辆型号、试验报告编号及说明。同一型式判定条件参照GB12676标准。 |  |  | 非空项 | 不能为空
8.11 | 缓速制动系统型式的描述: | NA |  | 填写缓速制动系统的型式，例如:“电涡流缓速制动”、“发动机缓速”、“排气缓速”、“液力缓速”等。 |  |  | 非空项 | 不能为空
C8.17 | 助力方式: | 真空助力 |  | 填写制动的助力方式，例如:“真空气助力”、“液压助力”、“电动助力”等。 |  |  | 非空项 | 不能为空
C8.18 | 制动力调节方式: | 四轮独立控制 |  | 填写制动力的调节方式，例如:“ABS”、“EBD”、“ESP”、“感载阀”、“比例阀”等。 |  |  | 非空项 | 不能为空
C8.0 | 制动装置说明: |  |  | 填写制动装置的简要说明，例如：液压制动，真空助力，ABS。 |  |  | 非空项 | 不能为空
C8.4 | 牵引车中，挂车制动系统供气管内压力(kPa): |  |  | 填写牵引车中挂车制动系统供气管内压力。 |  |  | 非空项 | 不能为空
8.5.0 | 8.5.0ABS控制器
C8.5.0.5 | 控制器型号: | EBC460i ECU |  | 填写ABS系统的控制器型号。 |  |  | 非空项 | 不能为空
C8.5.0.6 | 生产厂名称: | 天合汽车零部件（上海）有限公司 |  | 填写ABS系统的生产厂名称。 |  |  | 非空项 | 不能为空
8.1 | 8.1制动器
C8.1.1 | 制动器型式: | 制动盘 |  | 填写制动器的型式，例如:“制动鼓”、“制动盘”等。 |  |  | 非空项 | 不能为空
C8.1.2 | 制动轮图样: | 见附件 | CCC填报规则.xlsx | 提供制动轮的图样。 |  |  | 非空项 | 不能为空
C8.1.3 | 制动器到制动轮的连接件图样: | 见附件 | CCC填报规则.xlsx | 提供制动器到制动轮连接件的图样。 |  |  | 非空项 | 不能为空
C8.1.6 | 有效制动面积(mm2): | 前：5750 后：3030 |  | 填写摩擦介质与鼓或盘在制动时的接触面积。 |  |  | 非空项 | 不能为空
C8.1.7 | 鼓半径(mm): | NA |  | 填写制动鼓的半径。 |  |  | 非空项 | 不能为空
C8.1.8 | 制动片型式: | 前：盘式 后：盘式 |  | 填写制动片的型式，例如:“蹄式”、“盘式”等。 |  |  | 非空项 | 不能为空
C8.1.9 | 鼓质量(kg): | NA |  | 填写制动鼓的质量。 |  |  | 非空项 | 不能为空
C8.1.10 | 调整装置图样: | NA | CCC填报规则.xlsx | 提供摩擦介质与鼓或盘的间隙调整装置的图样。 |  |  | 非空项 | 不能为空
C8.1.11 | 制动器与轴和悬挂有关部件的图样: | 见附件1.4T | CCC填报规则.xlsx | 提供制动器与轴和悬挂有关部件的图样。 |  |  | 非空项 | 不能为空
C8.1.4 | C8.1.4制动衬片或衬块总成 | 前：FEDERAL MOGUL FRICTION PRODUCTS S.A.U. 后：TMD Friction Esco GmbH
C8.1.4 | 制动衬片或衬块总成的生产厂名称: | 前：FEDERAL MOGUL FRICTION PRODUCTS S.A.U. 后：TMD Friction Esco GmbH |  | 填写制动衬片或衬块总成的生产厂名称。 |  |  | 非空项 | 不能为空
C8.1.5 | 制动衬片或衬块总成的型号: | 前：Fer4524FF 后：T4402-2 |  | 填写制动衬片或衬块总成的型号。 |  |  | 非空项 | 不能为空
C8.1.12 | C8.1.12制动总泵 | NA
C8.1.12.1 | 制动总泵型式: | 双缸柱塞式 |  | 填写制动总泵型式。 |  |  | 非空项 | 不能为空
C8.1.12.2 | 制动总泵型号: | 15/16 英寸 |  | 填写制动总泵型号。 |  |  | 非空项 | 不能为空
C8.1.12.3 | 制动总泵生产厂名称: | 博世汽车部件（苏州）有限公司 |  | 填写制动总泵生产厂名称。 |  |  | 非空项 | 不能为空
C8.1.13 | C8.1.13制动钳 | NA
C8.1.13.1 | 制动钳型号: | 前缸径：Φ60mm 后缸径：Φ38mm |  | 填写制动钳型号。 |  |  | 非空项 | 不能为空
C8.1.13.2 | 制动钳生产厂名称: | 前：万都(北京)汽车底盘系统有限公司 后：天合汽车安全技术(张家港)有限公司 |  | 填写制动钳生产厂名称。 |  |  | 非空项 | 不能为空
C8.1.14 | C8.1.14制动盘 | NA
C8.1.14.1 | 制动盘型号: | 前制动盘：Φ305x28后制动盘：Φ278x12 |  | 填写制动盘型号。 |  |  | 非空项 | 不能为空
C8.1.14.2 | 制动盘生产厂名称: | 布雷博（南京）制动系统有限公司 |  | 填写制动盘生产厂名称。 |  |  | 非空项 | 不能为空
C8.1.15 | C8.1.15制动鼓 | NA
C8.1.15.1 | 制动鼓型号: | NA |  | 填写制动鼓型号。 |  |  | 非空项 | 不能为空
C8.1.15.2 | 制动鼓生产厂名称: | NA |  | 填写制动鼓生产厂名称。 |  |  | 非空项 | 不能为空
C8.1.16 | C8.1.16制动蹄 | NA
C8.1.16.1 | 制动蹄型号: | NA |  | 填写制动蹄型号。 |  |  | 非空项 | 不能为空
C8.1.16.2 | 制动蹄生产厂名称: | NA |  | 填写制动蹄生产厂名称。 |  |  | 非空项 | 不能为空
8.16 | 8.16ABS制动液
C8.16 | 制动液型号: | DOT4 |  | 填写制动液的型号。 |  |  | 非空项 | 不能为空
C8.19 | C8.19制动软管 | NA
C8.19.1 | C8.19.1液压制动软管 | 是
C8.19.1 | 是否获证 0否 1是: | 是 |  |  |  |  | 非空项 | 不能为空
C8.19.1.1 | 生产厂名称: | 明治（青岛）橡塑制品有限公司 |  | 填写液压制动软管的生产厂名称。 |  |  | 非空项 | 不能为空
C8.19.1.2 | 材料: | 橡胶 |  | 填写液压制动软管的材料。 |  |  | 非空项 | 不能为空
C8.19.1.3 | 内径(mm): | 3.4 |  | 填写液压制动软管的内径。 |  |  | 非空项 | 不能为空
C8.19.1.4 | 外径(mm): | 9.5 |  | 填写液压制动软管的外径。 |  |  | 非空项 | 不能为空
C8.19.1.5 | 接头型式: | 金属螺纹 |  | 填写液压制动软管的接头型式。 |  |  | 非空项 | 不能为空
C8.19.1.6 | 液压制动软管型号: | Φ3.4mm |  | 填写液压制动软管的型号。 |  |  | 非空项 | 不能为空
C8.19.1.7 | CCC证书编号: | 2015091108000422 |  | 填写液压制动软管的CCC证书编号。 |  |  | 非空项 | 不能为空
C8.19.1.8 | CCC认证标志的位置: | 软管接头上 | CCC填报规则.xlsx | 填写液压制动软管的CCC认证标志的位置。 |  |  | 非空项 | 不能为空
C8.19.1.9 | CCC认证标志的固定方法: | 激光打刻 |  | 填写液压制动软管的CCC认证标志的固定方法。 |  |  | 非空项 | 不能为空
C8.19.2 | C8.19.2气压制动软管 | NA
C8.19.2 | 是否获证 0否 1是: | NA |  |  |  |  | 非空项 | 不能为空
C8.19.2.1 | 生产厂名称: | NA |  | 填写气压制动软管的生产厂名称。 |  |  | 非空项 | 不能为空
C8.19.2.2 | 材料: | NA |  | 填写气压制动软管的材料。 |  |  | 非空项 | 不能为空
C8.19.2.3 | 内径(mm): | NA |  | 填写气压制动软管的内径。 |  |  | 非空项 | 不能为空
C8.19.2.4 | 外径(mm): | NA |  | 填写气压制动软管的外径。 |  |  | 非空项 | 不能为空
C8.19.2.5 | 接头型式: | NA |  | 填写气压制动软管的接头型式。 |  |  | 非空项 | 不能为空
C8.19.2.6 | 气压制动软管型号: | NA |  | 填写气压制动软管的型号。 |  |  | 非空项 | 不能为空
C8.19.2.7 | CCC证书编号: | NA |  | 填写气压制动软管的CCC证书编号。 |  |  | 非空项 | 不能为空
C8.19.2.8 | CCC认证标志的位置: | NA | CCC填报规则.xlsx | 填写气压制动软管的CCC认证标志的位置。 |  |  | 非空项 | 不能为空
C8.19.2.9 | CCC认证标志的固定方法: | NA |  | 填写气压制动软管的CCC认证标志的固定方法。 |  |  | 非空项 | 不能为空
C8.19.3 | C8.19.3真空制动软管 | 是
C8.19.3 | 是否获证 0否 1是: | 是 |  |  |  |  | 非空项 | 不能为空
C8.19.3.1 | 生产厂名称: | 哈金森（武汉）汽车橡胶制品有限公司 |  | 填写真空制动软管的生产厂名称。 |  |  | 非空项 | 不能为空
C8.19.3.2 | 材料: | PA10.10 |  | 填写真空制动软管的材料。 |  |  | 非空项 | 不能为空
C8.19.3.3 | 内径(mm): | 8 |  | 填写真空制动软管的内径。 |  |  | 非空项 | 不能为空
C8.19.3.4 | 外径(mm): | 10 |  | 填写真空制动软管的外径。 |  |  | 非空项 | 不能为空
C8.19.3.5 | 接头型式: | 与真空助力器杉树型，与进气管卡箍连接 |  | 填写真空制动软管的接头型式。 |  |  | 非空项 | 不能为空
C8.19.3.6 | 真空制动软管型号: | Φ10mm |  | 填写真空制动软管的型号。 |  |  | 非空项 | 不能为空
C8.19.3.7 | CCC证书编号: | 2012091108000293 |  | 填写真空制动软管的CCC证书编号。 |  |  | 非空项 | 不能为空
C8.19.3.8 | CCC认证标志的位置: | 管体外表面 | CCC填报规则.xlsx | 填写真空制动软管的CCC认证标志的位置。 |  |  | 非空项 | 不能为空
C8.19.3.9 | CCC认证标志的固定方法: | 喷印 |  | 填写真空制动软管的CCC认证标志的固定方法。 |  |  | 非空项 | 不能为空
9 | 9车身 | N/A
C9.1.0.1 | 车身种数: | 1 |  | 填写车身的种数。 |  |  | 非空项 | 不能为空
9.2 | 所用材料名称: | 金属 |  | 填写车身所用的材料名称。 |  |  | 非空项 | 不能为空
C9.2.1 | 构造方法: | “焊接”、“铆接”、“粘接”、“螺栓连接”等 |  | 填写车身的构造方法，例如:“焊接”、“铆接”、“粘接”、“螺栓连接”等。 |  |  | 非空项 | 不能为空
C9.1.0 | C9.1.0车身生产厂名称和型号
C9.1.0.2 | 车身生产厂名称: | 广汽菲亚特克莱斯勒汽车有限公司 |  | 填写车身的生产厂名称。 |  |  | 非空项 | 不能为空
C9.1.0.3 | 车身型号: | N/A |  | 填写车身型号。 |  |  | 非空项 | 不能为空
9.3 | 9.3乘客门、门锁、车门保持件
9.3.1.0 | 9.3.1.0门的数量和示意图
C9.3.1.0.1 | 提供车门位置示意图: | 见附件-1 | CCC填报规则.xlsx | 提供车门位置的示意图。 |  |  | 非空项 | 不能为空
C9.3.1.0.2 | 车门数量: | 4 |  | 填写所有车门的数量。 |  |  | 非空项 | 不能为空
9.3.1 | 9.3.1门的配置 | NA
9.3.1.1 | 尺寸示意图: | 9.3.1.1含前门和尾门 | CCC填报规则.xlsx | 提供所有车门的尺寸示意图。对于左右对称的车门可只提供一侧车门的尺寸示意图，需注明左右对称。 |  |  | 非空项 | 不能为空
C9.3.1.1.1 | 开启方向: | 侧门向后开启 尾门向上开启 |  | 填写车门的开启方向，例如:“向前开启”、“向后开启”、“向上开启”等。不同车门应分别填写。 |  |  | 非空项 | 不能为空
C9.3.1.1.2 | 最大开启角度(度): | 前门 65度 后门 75度 尾门 92.8度 |  | 填写车门的最大开启角度。不同车门应分别填写。 |  |  | 非空项 | 不能为空
9.3.1.2 | 车门构造: | 铰接门 |  | 填写车门的构造，例如:“铰接门”、“滑动门”、“折叠门”、“上卷门”、“简易门”等。不同车门应分别填写。 |  |  | 非空项 | 不能为空
9.3.1.3 | 车门开启方式: | 手动 |  | 填写车门的开启方式，例如:“手动”、“电动”等。不同车门应分别填写。 |  |  | 非空项 | 不能为空
9.3.1.4 | 门闩打开方式(仅适用于装有门闩的车门): | NA |  | 填写门闩的打开方式，例如:“手动”、“电动”等。不同车门应分别填写。 |  |  | 非空项 | 不能为空
9.3.2 | 9.3.2门锁和车门保持件及它们在门上的位置图样 | 见9.3.2
9.3.2 | 门锁和车门保持件及它们在门上的位置图样: | 见9.3.2 | CCC填报规则.xlsx | 提供门锁和车门保持件及它们在门上的位置图样。不同车门应分别提供。 |  |  | 非空项 | 不能为空
9.3.3 | 9.3.3门锁和车门保持件的技术说明 | N/A
C9.3.3.0.1 | C9.3.3.0.1门锁 | YES
C9.3.3.0.1 | 是否获证 0否 1是: | YES |  |  |  |  | 非空项 | 不能为空
C9.3.3.0.1.1 | 商标: | N/A | CCC填报规则.xlsx | 填写门锁的商标。 |  |  | 非空项 | 不能为空
C9.3.3.0.1.2 | 控制方式: | 四门：电动 尾门：电动 |  | 填写门锁的控制方式，例如:“电动”、“机械”等。 |  |  | 非空项 | 不能为空
C9.3.3.0.1.3 | 型号: | 四门：40116027*** 40126027*** 40136027*** 40146027*** 尾门：1CD4502 |  | 填写门锁的商标。 |  |  | 非空项 | 不能为空
C9.3.3.0.1.4 | 生产厂名称: | Kiekert Automotive (Changshu) Co. Ltd. 凯毅德汽车系统（常熟）有限公司 |  | 填写门锁的生产厂名称。 |  |  | 非空项 | 不能为空
C9.3.3.0.1.5 | CCC证书编号: | 四门：2012011112528749 尾门：2015011112782135 |  | 填写门锁的CCC证书编号。 |  |  | 非空项 | 不能为空
C9.3.3.0.1.6 | CCC认证标志的位置: | 四门：锁体上盖 尾门：锁体上 | CCC填报规则.xlsx | 填写门锁的CCC认证标志的位置。 |  |  | 非空项 | 不能为空
C9.3.3.0.1.7 | CCC认证标志的固定方法: | 模刻 |  | 填写门锁的CCC认证标志的固定方法。 |  |  | 非空项 | 不能为空
C9.3.3.0.2 | C9.3.3.0.2车门保持件 | Y
C9.3.3.0.2 | 是否获证 0否 1是: | Y |  |  |  |  | 非空项 | 不能为空
C9.3.3.0.2.1 | 商标: | NA | CCC填报规则.xlsx | 填写车门保持件的商标。 |  |  | 非空项 | 不能为空
C9.3.3.0.2.2 | 型号: | 侧门铰链: F4792190/F4792290/F4792390/F4792490/F4792590/F4792690/F4792790/F4792890 尾门铰链：KS416S-G-10B |  | 填写车门保持件的型号。 |  |  | 非空项 | 不能为空
C9.3.3.0.2.3 | 生产厂名称: | 侧门铰链：摩缇马帝汽车科技(昆山)有限公司 尾门铰链：广州丸顺汽车配件有限公司 |  | 填写车门保持件的生产厂名称。 |  |  | 非空项 | 不能为空
C9.3.3.0.2.4 | CCC证书编号: | 侧门铰链：2015091112000444 尾门铰链：2015011112812843 |  | 填写车门保持件的CCC证书编号。 |  |  | 非空项 | 不能为空
C9.3.3.0.2.5 | CCC认证标志的位置: | 本体 | CCC填报规则.xlsx | 填写车门保持件的CCC认证标志的位置。 |  |  | 非空项 | 不能为空
C9.3.3.0.2.6 | CCC认证标志的固定方法: | 模压 |  | 填写门锁的CCC认证标志的固定方法。 |  |  | 非空项 | 不能为空
9.3.4 | 9.3.4入口、台阶、手把(若适用)的细节 | N/A
C9.3.4.1 | 乘客门数量: | 3 |  | 填写乘客门的数量。 |  |  | 非空项 | 不能为空
C9.3.4.2 | 紧急出口数量: | 5 |  | 填写紧急出口数量。 |  |  | 非空项 | 不能为空
9.3.4.3 | 9.3.4.3踏步板
C9.3.4.3.1 | 离地最大高度(mm): | N/A |  | 填写踏步板的离地最大高度。 |  |  | 非空项 | 不能为空
C9.3.4.3.2 | 最小深度(mm): | N/A |  | 填写踏步板的最小深度。 |  |  | 非空项 | 不能为空
9.3.4.4 | 9.3.4.4手把
C9.3.4.4.1 | 旋转式车门手把凸出表面的高度(mm): | NA |  | 填写旋转式车门手把凸出表面高度。可参照GB11566相关定义填写。 |  |  | 非空项 | 不能为空
C9.3.4.4.2 | 端部的表面积(mm2): | NA |  | 填写手把端部的表面积。可参照GB11566相关定义填写。 |  |  | 非空项 | 不能为空
9.4 | 9.4视野
9.4.1 | 原点位置: | 前轴中心向后47mm向上16.3mm;前轴中心向后47mm向上15.2mm;前轴中心向后47mm,向上13.7mm | CCC填报规则.xlsx | 填写原点位置的说明。 |  |  | 非空项 | 不能为空
C9.4.1.1 | 与之对应的驾驶员座R点坐标(x,y,z): | (1294,-345,324) | CCC填报规则.xlsx | 填写与原点位置对应的驾驶员座R点坐标。 |  |  | 非空项 | 不能为空
9.4.2 | 提供前方180度视野范围内各零部件位置的图样或照片: | 见附件DDCT | CCC填报规则.xlsx | 提供前方180度视野范围内各零部件位置的图样或照片，应包括仪表板底边到前风窗上沿区域。 |  |  | 非空项 | 不能为空
9.5 | 9.5风窗及其它窗户 | NA
C9.5.1 | C9.5.1前风窗 | NA
C9.5.1 | 前风窗 | NA
C9.5.1.1 | C9.5.1.1汽车前风窗用夹层玻璃 | Y
C9.5.1.1 | 汽车前风窗用夹层玻璃是否获证: | Y
C9.5.1.1.1 | 玻璃的层数: | 2 |  |  |  |  | 非空项 | 不能为空
C9.5.1.1.2 | 中间层层数: | 1 |  |  |  |  | 非空项 | 不能为空
C9.5.1.1.3 | 前风窗的公称厚度(mm): | 4.46 |  |  |  |  | 非空项
C9.5.1.1.4 | 中间层的公称厚度(mm): | 0.76 |  |  |  |  | 非空项 | 不能为空
C9.5.1.1.5 | 玻璃的特殊处理: | 夹层 |  | 例如:钢化、半钢化、其他。 |  |  | 非空项 | 不能为空
C9.5.1.1.6 | 中间层的材料: | PVB |  |  |  |  | 非空项 | 不能为空
C9.5.1.1.7 | 中间层的颜色(全部/部分): | 透明 |  |  |  |  | 非空项 | 不能为空
C9.5.1.1.8 | 玻璃的颜色(无色/有色): | 有色 |  |  |  |  | 非空项 | 不能为空
C9.5.1.1.9 | 装备的天线、电热线(有/无): | 无 |  |  |  |  | 非空项
C9.5.1.1.10 | 装备的遮阳带、黑边(有/无): | 无遮阳带有黑边 |  |  |  |  | 非空项
C9.5.1.1.11 | 最大展开面积(m2): | 1.13 |  |  |  |  | 非空项 | 不能为空
C9.5.1.1.12 | 长×款(mm): | 1475*760 |  |  |  |  | 非空项
C9.5.1.1.13 | 最大拱高(mm): | 110 |  |  |  |  | 非空项 | 不能为空
C9.5.1.1.14 | 最小曲率半径(mm): | 1813 |  |  |  |  | 非空项 | 不能为空
C9.5.1.1.15 | 安装角θ(°): | 39.6 |  |  |  |  | 非空项 | 不能为空
C9.5.1.1.16 | 座椅靠背角度β: | 21 |  |  |  |  | 非空项 | 不能为空
C9.5.1.1.17 | R点(A、B、C)相对于前风窗上缘中点的坐标: | (800.3,-345,-737.6) | CCC填报规则.xlsx |  |  |  | 非空项
C9.5.1.1.18 | 玻璃型号: | 4.46mm
C9.5.1.1.19 | 玻璃生产厂名称: | 广州福耀玻璃有限公司 |  |  |  |  | 非空项
C9.5.1.1.20 | 玻璃CCC认证标志的位置: | 左下角 |  |  |  |  | 非空项
C9.5.1.1.21 | 玻璃CCC认证标志的固定方法: | 印刷 |  |  |  |  | 非空项
C9.5.1.1.22 | 玻璃CCC证书编号: | 2011051301010600 |  |  |  |  | 非空项
C9.5.1.2 | C9.5.1.2汽车前风窗用夹层玻璃 | NA
C9.5.1.2 | 汽车前风窗用区域钢化玻璃 (只用于以载货为目的的车辆) | NA
C9.5.1.2.1 | 前风窗的公称厚度(mm): | NA
C9.5.1.2.2 | 玻璃颜色: | NA
C9.5.1.2.3 | 装备的天线、电热线(有/无): | NA
C9.5.1.2.4 | 装备的遮阳带、黑边(有/无): | NA
C9.5.1.2.5 | 最大展开面积(m2): | NA
C9.5.1.2.6 | 长×款(mm): | NA
C9.5.1.2.7 | 最大拱高(mm): | NA
C9.5.1.2.8 | 最小曲率半径(mm): | NA
C9.5.1.2.9 | 安装角θ(°): | NA
C9.5.1.2.10 | 座椅靠背角度β: | NA
C9.5.1.2.11 | R点(A、B、C)相对于前风窗上缘中点的坐标: | NA
C9.5.1.2.12 | 玻璃型号: | NA
C9.5.1.2.13 | 玻璃生产厂名称: | NA
C9.5.1.2.14 | 玻璃CCC认证标志的位置: | NA
C9.5.1.2.15 | 玻璃CCC认证标志的固定方法: | NA
C9.5.1.2.16 | 玻璃CCC证书编号: | NA
C9.5.1.3 | C9.5.1.3汽车前风窗用钢化玻璃 | NA
C9.5.1.3 | 汽车前风窗用区域钢化玻璃 (只用于设计时速低于40km/h的车辆) | NA
C9.5.1.3.1 | 公称厚度(mm): | NA
C9.5.1.3.2 | 玻璃颜色: | NA
C9.5.1.3.3 | 装备的天线、电热线(有/无): | NA
C9.5.1.3.4 | 装备的遮阳带、黑边(有/无): | NA
C9.5.1.3.5 | 最大展开面积(m2): | NA
C9.5.1.3.6 | 长×款(mm): | NA
C9.5.1.3.7 | 最大拱高(mm): | NA
C9.5.1.3.8 | 最小曲率半径(mm): | NA
C9.5.1.3.9 | 安装角θ(°): | NA
C9.5.1.3.10 | 座椅靠背角度β: | NA
C9.5.1.3.11 | R点(A、B、C)相对于前风窗上缘中点的坐标: | NA
C9.5.1.3.12 | 玻璃型号: | NA
C9.5.1.3.13 | 玻璃生产厂名称: | NA
C9.5.1.3.14 | 玻璃CCC认证标志的位置: | NA
C9.5.1.3.15 | 玻璃CCC认证标志的固定方法: | NA
C9.5.1.3.16 | 玻璃CCC证书编号: | NA
C9.5.1.4 | C9.5.1.4汽车前风窗用塑玻复合材料玻璃 | NA
C9.5.1.4 | 汽车前风窗用塑玻复合材料玻璃是否获证: | NA
C9.5.1.4.1 | 塑料层的层数: | NA
C9.5.1.4.2 | 公称厚度(mm): | NA
C9.5.1.4.3 | 玻璃的特殊处理: | NA
C9.5.1.4.4 | 作为中间层的塑料层公称厚度(mm): | NA
C9.5.1.4.5 | 中间层的塑料层材料: | NA
C9.5.1.4.6 | 外部塑料层的材料: | NA
C9.5.1.4.7 | 玻璃颜色: | NA
C9.5.1.4.8 | 塑料层的颜色(全部/部分): | NA
C9.5.1.4.9 | 装备的天线、电热线(有/无): | NA
C9.5.1.4.10 | 装备的遮阳带、黑边(有/无): | NA
C9.5.1.4.11 | 最大展开面积(m2): | NA
C9.5.1.4.12 | 长×款(mm): | NA
C9.5.1.4.13 | 最大拱高(mm): | NA
C9.5.1.4.14 | 最小曲率半径(mm): | NA
C9.5.1.4.15 | 安装角θ(°): | NA
C9.5.1.4.16 | 座椅靠背角度β: | NA
C9.5.1.4.17 | R点(A、B、C)相对于前风窗上缘中点的坐标: | NA
C9.5.1.4.18 | 玻璃型号: | NA
C9.5.1.4.19 | 玻璃生产厂名称: | NA
C9.5.1.4.20 | 玻璃CCC认证标志的位置: | NA
C9.5.1.4.21 | 玻璃CCC认证标志的固定方法: | NA
C9.5.1.4.22 | 玻璃CCC证书编号: | NA
C9.5.2 | C9.5.2其它窗户
C9.5.2.1 | C9.5.2.1侧风窗 | NA
C9.5.2.1 | 侧风窗 | NA
C9.5.2.1.1 | C9.5.2.1.1侧风窗用夹层玻璃 | NA
C9.5.2.1.1 | 侧风窗用夹层玻璃是否获证: | NA
C9.5.2.1.1.1 | 玻璃的层数: | NA
C9.5.2.1.1.2 | 中间层层数: | NA
C9.5.2.1.1.3 | 公称厚度(mm): | NA
C9.5.2.1.1.4 | 中间层的公称厚度(mm): | NA
C9.5.2.1.1.5 | 玻璃的特殊处理: | NA
C9.5.2.1.1.6 | 中间层的材料: | NA
C9.5.2.1.1.7 | 中间层的颜色(全部/部分): | NA
C9.5.2.1.1.8 | 玻璃的颜色: | NA
C9.5.2.1.1.9 | 装备的天线、电热线(有/无): | NA
C9.5.2.1.1.10 | 装备的遮阳带、黑边(有/无): | NA
C9.5.2.1.1.11 | 最大展开面积(m2): | NA
C9.5.2.1.1.12 | 长×款(mm): | NA
C9.5.2.1.1.13 | 最大拱高(mm): | NA
C9.5.2.1.1.14 | 最小曲率半径(mm): | NA
C9.5.2.1.1.15 | 可见光透射比:（< 70%、 ≥70%） | NA
C9.5.2.1.1.16 | 玻璃生产厂名称: | NA
C9.5.2.1.1.17 | 玻璃CCC认证标志的位置: | NA
C9.5.2.1.1.18 | 玻璃CCC认证标志的固定方法: | NA
C9.5.2.1.1.19 | 玻璃CCC证书编号: | NA
C9.5.2.1.2 | C9.5.2.1.2侧风窗用钢化玻璃 | 前门/后门
C9.5.2.1.2 | 侧风窗用钢化玻璃是否获证: | 前门/后门
C9.5.2.1.2.1 | 公称厚度(mm): | 3.85/3.15 |  |  |  |  | 非空项
C9.5.2.1.2.2 | 玻璃的颜色: | 绿玻/绿玻 |  |  |  |  | 非空项
C9.5.2.1.2.3 | 装备的天线、电热线(有/无): | 无 |  |  |  |  | 非空项
C9.5.2.1.2.4 | 装备的遮阳带、黑边(有/无): | 无 |  |  |  |  | 非空项
C9.5.2.1.2.5 | 最大展开面积(m2): | 1.0/1.31 |  |  |  |  | 非空项
C9.5.2.1.2.6 | 长×款(mm): | 824*576/674*530 |  |  |  |  | 非空项
C9.5.2.1.2.7 | 最大拱高(mm): | 175/ 185 |  |  |  |  | 非空项
C9.5.2.1.2.8 | 邻边最小夹角γ°: | 50/10 |  |  |  |  | 非空项
C9.5.2.1.2.9 | 可见光透射比:（< 70%、 ≥70%） | ≥70% / ≥70% |  | ≥70%或＜70% |  |  | 非空项
C9.5.2.1.2.10 | 玻璃生产厂名称: | 广州福耀玻璃有限公司 |  |  |  |  | 非空项
C9.5.2.1.2.11 | 玻璃CCC认证标志的位置: | 后下角 |  |  |  |  | 非空项
C9.5.2.1.2.12 | 玻璃CCC认证标志的固定方法: | 印刷 |  |  |  |  | 非空项
C9.5.2.1.2.13 | 玻璃CCC证书编号: | 2013051301014766/2012051301012970 |  |  |  |  | 非空项
C9.5.2.1.3 | C9.5.2.1.3侧风窗用塑玻复合材料 | NA
C9.5.2.1.3 | 侧风窗用塑玻复合材料是否获证: | NA
C9.5.2.1.3.1 | 塑料的层数: | NA
C9.5.2.1.3.2 | 玻璃的厚度（mm）: | NA
C9.5.2.1.3.3 | 玻璃的特殊处理: | NA
C9.5.2.1.3.4 | 公称厚度(mm): | NA
C9.5.2.1.3.5 | 作为中间层的塑料层公称厚度(mm): | NA
C9.5.2.1.3.6 | 作为中间层的塑料层材料: | NA
C9.5.2.1.3.7 | 外部塑料层材料: | NA
C9.5.2.1.3.8 | 玻璃的颜色（无色/有色）: | NA
C9.5.2.1.3.9 | 塑料层的颜色（整体的/部分的）: | NA
C9.5.2.1.3.10 | 装备的天线、电热线(有/无): | NA
C9.5.2.1.3.11 | 装备的遮阳带、黑边(有/无): | NA
C9.5.2.1.3.12 | 最大展开面积(m2): | NA
C9.5.2.1.3.13 | 长×款(mm): | NA
C9.5.2.1.3.14 | 最大拱高(mm): | NA
C9.5.2.1.3.15 | 最小曲率半径(mm): | NA
C9.5.2.1.3.16 | 可见光透射比:（< 70%、 ≥70%） | NA
C9.5.2.1.3.17 | 玻璃生产厂名称: | NA
C9.5.2.1.3.18 | 玻璃CCC认证标志的位置: | NA
C9.5.2.1.3.19 | 玻璃CCC认证标志的固定方法: | NA
C9.5.2.1.3.20 | 玻璃CCC证书编号: | NA
C9.5.2.1.4 | C9.5.2.1.4侧风窗用安全中空玻璃 | NA
C9.5.2.1.4 | 侧风窗用安全中空玻璃是否获证: | NA
C9.5.2.1.4.1 | 双层玻璃单元的组成（对称/非对称）: | NA
C9.5.2.1.4.2 | 空气层的公称厚度（mm）: | NA
C9.5.2.1.4.3 | 公称厚度(mm): | NA
C9.5.2.1.4.4 | 玻璃颜色: | NA
C9.5.2.1.4.5 | 每片玻璃的材料: | NA
C9.5.2.1.4.6 | 密封工艺: | NA
C9.5.2.1.4.7 | 产品结构: | NA
C9.5.2.1.4.8 | 装备的天线、电热线(有/无): | NA
C9.5.2.1.4.9 | 装备的遮阳带、黑边(有/无): | NA
C9.5.2.1.4.10 | 最大展开面积(m2): | NA
C9.5.2.1.4.11 | 长×款(mm): | NA
C9.5.2.1.4.12 | 最大拱高(mm): | NA
C9.5.2.1.4.13 | 可见光透射比:（< 70%、 ≥70%） | NA
C9.5.2.1.4.14 | 玻璃生产厂名称: | NA
C9.5.2.1.4.15 | 玻璃CCC认证标志的位置: | NA
C9.5.2.1.4.16 | 玻璃CCC认证标志的固定方法: | NA
C9.5.2.1.4.17 | 玻璃CCC证书编号: | NA
C9.5.2.2 | C9.5.2.2后风窗 | NA
C9.5.2.2 | 后风窗 | NA
C9.5.2.2.1 | C9.5.2.2.1后风窗用夹层玻璃 | NA
C9.5.2.2.1 | 后风窗用夹层玻璃是否获证: | NA
C9.5.2.2.1.1 | 玻璃的层数: | NA
C9.5.2.2.1.2 | 中间层层数: | NA
C9.5.2.2.1.3 | 公称厚度(mm): | NA
C9.5.2.2.1.4 | 中间层的公称厚度(mm): | NA
C9.5.2.2.1.5 | 玻璃的特殊处理: | NA
C9.5.2.2.1.6 | 中间层的材料: | NA
C9.5.2.2.1.7 | 中间层的颜色(全部/部分): | NA
C9.5.2.2.1.8 | 玻璃的颜色: | NA
C9.5.2.2.1.9 | 装备的天线、电热线(有/无): | NA
C9.5.2.2.1.10 | 装备的遮阳带、黑边(有/无): | NA
C9.5.2.2.1.11 | 最大展开面积(m2): | NA
C9.5.2.2.1.12 | 长×款(mm): | NA
C9.5.2.2.1.13 | 最大拱高(mm): | NA
C9.5.2.2.1.14 | 最小曲率半径(mm): | NA
C9.5.2.2.1.15 | 可见光透射比:（< 70%、 ≥70%） | NA
C9.5.2.2.1.16 | 玻璃生产厂名称: | NA
C9.5.2.2.1.17 | 玻璃CCC认证标志的位置: | NA
C9.5.2.2.1.18 | 玻璃CCC认证标志的固定方法: | NA
C9.5.2.2.1.19 | 玻璃CCC证书编号: | NA
C9.5.2.2.2 | C9.5.2.2.2后风窗用钢化玻璃 | Y
C9.5.2.2.2 | 后风窗用钢化玻璃是否获证: | Y
C9.5.2.2.2.1 | 公称厚度(mm): | 3.15mm |  |  |  |  | 非空项
C9.5.2.2.2.2 | 玻璃的颜色: | 绿色 |  |  |  |  | 非空项
C9.5.2.2.2.3 | 装备的天线、电热线(有/无): | 无天线有电热线 |  |  |  |  | 非空项
C9.5.2.2.2.4 | 装备的遮阳带、黑边(有/无): | 无遮阳带有黑边 |  |  |  |  | 非空项
C9.5.2.2.2.5 | 最大展开面积(m2): | 1.31 |  |  |  |  | 非空项
C9.5.2.2.2.6 | 长×款(mm): | 1388.4*413.3 |  |  |  |  | 非空项
C9.5.2.2.2.7 | 最大拱高(mm): | 185 |  |  |  |  | 非空项
C9.5.2.2.2.8 | 邻边最小夹角γ°: | 10 |  |  |  |  | 非空项
C9.5.2.2.2.9 | 可见光透射比:（< 70%、 ≥70%） | ≥70% |  | ≥70%或＜70% |  |  | 非空项
C9.5.2.2.2.10 | 玻璃生产厂名称: | 广州福耀玻璃有限公司 |  |  |  |  | 非空项
C9.5.2.2.2.11 | 玻璃CCC认证标志的位置: | 左下角 |  |  |  |  | 非空项
C9.5.2.2.2.12 | 玻璃CCC认证标志的固定方法: | 印刷 |  |  |  |  | 非空项
C9.5.2.2.2.13 | 玻璃CCC证书编号: | 2012051301012970 |  |  |  |  | 非空项
C9.5.2.2.3 | C9.5.2.2.3后风窗用塑玻复合材料 | NA
C9.5.2.2.3 | 后风窗用塑玻复合材料是否获证: | NA
C9.5.2.2.3.1 | 塑料的层数: | NA
C9.5.2.2.3.2 | 玻璃的厚度（mm）: | NA
C9.5.2.2.3.3 | 玻璃的特殊处理: | NA
C9.5.2.2.3.4 | 公称厚度(mm): | NA
C9.5.2.2.3.5 | 作为中间层的塑料层公称厚度(mm): | NA
C9.5.2.2.3.6 | 作为中间层的塑料层材料: | NA
C9.5.2.2.3.7 | 外部塑料层材料: | NA
C9.5.2.2.3.8 | 玻璃的颜色（无色/有色）: | NA
C9.5.2.2.3.9 | 塑料层的颜色（整体的/部分的）: | NA
C9.5.2.2.3.10 | 装备的天线、电热线(有/无): | NA
C9.5.2.2.3.11 | 装备的遮阳带、黑边(有/无): | NA
C9.5.2.2.3.12 | 最大展开面积(m2): | NA
C9.5.2.2.3.13 | 长×款(mm): | NA
C9.5.2.2.3.14 | 最大拱高(mm): | NA
C9.5.2.2.3.15 | 最小曲率半径(mm): | NA
C9.5.2.2.3.16 | 可见光透射比:（< 70%、 ≥70%） | NA
C9.5.2.2.3.17 | 玻璃生产厂名称: | NA
C9.5.2.2.3.18 | 玻璃CCC认证标志的位置: | NA
C9.5.2.2.3.19 | 玻璃CCC认证标志的固定方法: | NA
C9.5.2.2.3.20 | 玻璃CCC证书编号: | NA
C9.5.2.2.4 | C9.5.2.2.4后风窗用安全中空玻璃 | NA
C9.5.2.2.4 | 后风窗用安全中空玻璃是否获证: | NA
C9.5.2.2.4.1 | 双层玻璃单元的组成（对称/非对称）: | NA
C9.5.2.2.4.2 | 空气层的公称厚度（mm）: | NA
C9.5.2.2.4.3 | 公称厚度(mm): | NA
C9.5.2.2.4.4 | 玻璃颜色: | NA
C9.5.2.2.4.5 | 每片玻璃的材料: | NA
C9.5.2.2.4.6 | 密封工艺: | NA
C9.5.2.2.4.7 | 产品结构: | NA
C9.5.2.2.4.8 | 装备的天线、电热线(有/无): | NA
C9.5.2.2.4.9 | 装备的遮阳带、黑边(有/无): | NA
C9.5.2.2.4.10 | 最大展开面积(m2): | NA
C9.5.2.2.4.11 | 长×款(mm): | NA
C9.5.2.2.4.12 | 最大拱高(mm): | NA
C9.5.2.2.4.13 | 可见光透射比:（< 70%、 ≥70%） | NA
C9.5.2.2.4.14 | 玻璃生产厂名称: | NA
C9.5.2.2.4.15 | 玻璃CCC认证标志的位置: | NA
C9.5.2.2.4.16 | 玻璃CCC认证标志的固定方法: | NA
C9.5.2.2.4.17 | 玻璃CCC证书编号: | NA
C9.5.2.3 | C9.5.2.3开启式车顶玻璃窗 | NA
C9.5.2.3 | 开启式车顶玻璃窗 | NA
C9.5.2.3.1 | C9.5.2.3.1开启式车顶用夹层玻璃 | NA
C9.5.2.3.1 | 开启式车顶玻璃窗用夹层玻璃是否获证: | NA
C9.5.2.3.1.1 | 玻璃的层数: | NA
C9.5.2.3.1.2 | 中间层层数: | NA
C9.5.2.3.1.3 | 公称厚度(mm): | NA
C9.5.2.3.1.4 | 中间层的公称厚度(mm): | NA
C9.5.2.3.1.5 | 玻璃的特殊处理: | NA
C9.5.2.3.1.6 | 中间层的材料: | NA
C9.5.2.3.1.7 | 中间层的颜色(全部/部分): | NA
C9.5.2.3.1.8 | 玻璃的颜色: | NA
C9.5.2.3.1.9 | 装备的天线、电热线(有/无): | NA
C9.5.2.3.1.10 | 装备的遮阳带、黑边(有/无): | NA
C9.5.2.3.1.11 | 最大展开面积(m2): | NA
C9.5.2.3.1.12 | 长×款(mm): | NA
C9.5.2.3.1.13 | 最大拱高(mm): | NA
C9.5.2.3.1.14 | 最小曲率半径(mm): | NA
C9.5.2.3.1.15 | 可见光透射比:（< 70%、 ≥70%） | NA
C9.5.2.3.1.16 | 玻璃生产厂名称: | NA
C9.5.2.3.1.17 | 玻璃CCC认证标志的位置: | NA
C9.5.2.3.1.18 | 玻璃CCC认证标志的固定方法: | NA
C9.5.2.3.1.19 | 玻璃CCC证书编号: | NA
C9.5.2.3.2 | C9.5.2.3.2开启式车顶用钢化玻璃 | NA
C9.5.2.3.2 | 开启式车顶玻璃窗用钢化玻璃是否获证: | NA
C9.5.2.3.2.1 | 公称厚度(mm): | NA |  |  |  |  | 非空项
C9.5.2.3.2.2 | 玻璃的颜色: | NA |  |  |  |  | 非空项
C9.5.2.3.2.3 | 装备的天线、电热线(有/无): | NA |  |  |  |  | 非空项
C9.5.2.3.2.4 | 装备的遮阳带、黑边(有/无): | NA |  |  |  |  | 非空项
C9.5.2.3.2.5 | 最大展开面积(m2): | NA |  |  |  |  | 非空项
C9.5.2.3.2.6 | 长×款(mm): | NA |  |  |  |  | 非空项
C9.5.2.3.2.7 | 最大拱高(mm): | NA |  |  |  |  | 非空项
C9.5.2.3.2.8 | 邻边最小夹角γ°: | NA |  |  |  |  | 非空项
C9.5.2.3.2.9 | 可见光透射比:（< 70%、 ≥70%） | NA |  | ≥70%或＜70% |  |  | 非空项
C9.5.2.3.2.10 | 玻璃生产厂名称: | NA |  |  |  |  | 非空项
C9.5.2.3.2.11 | 玻璃CCC认证标志的位置: | NA |  |  |  |  | 非空项
C9.5.2.3.2.12 | 玻璃CCC认证标志的固定方法: | NA |  |  |  |  | 非空项
C9.5.2.3.2.13 | 玻璃CCC证书编号: | NA |  |  |  |  | 非空项
C9.5.2.3.3 | C9.5.2.3.3开启式车顶用塑玻复合材料 | NA
C9.5.2.3.3 | 开启式车顶玻璃窗用塑玻复合材料是否获证: | NA
C9.5.2.3.3.1 | 塑料的层数: | NA
C9.5.2.3.3.2 | 玻璃的厚度（mm）: | NA
C9.5.2.3.3.3 | 玻璃的特殊处理: | NA
C9.5.2.3.3.4 | 公称厚度(mm): | NA
C9.5.2.3.3.5 | 作为中间层的塑料层公称厚度(mm): | NA
C9.5.2.3.3.6 | 作为中间层的塑料层材料: | NA
C9.5.2.3.3.7 | 外部塑料层材料: | NA
C9.5.2.3.3.8 | 玻璃的颜色（无色/有色）: | NA
C9.5.2.3.3.9 | 塑料层的颜色（整体的/部分的）: | NA
C9.5.2.3.3.10 | 装备的天线、电热线(有/无): | NA
C9.5.2.3.3.11 | 装备的遮阳带、黑边(有/无): | NA
C9.5.2.3.3.12 | 最大展开面积(m2): | NA
C9.5.2.3.3.13 | 长×款(mm): | NA
C9.5.2.3.3.14 | 最大拱高(mm): | NA
C9.5.2.3.3.15 | 最小曲率半径(mm): | NA
C9.5.2.3.3.16 | 可见光透射比:（< 70%、 ≥70%） | NA
C9.5.2.3.3.17 | 玻璃生产厂名称: | NA
C9.5.2.3.3.18 | 玻璃CCC认证标志的位置: | NA
C9.5.2.3.3.19 | 玻璃CCC认证标志的固定方法: | NA
C9.5.2.2.3.20 | 玻璃CCC证书编号: | NA
C9.5.2.3.4 | C9.5.2.3.4开启式车顶用安全中空玻璃 | NA
C9.5.2.3.4 | 开启式车顶玻璃窗用安全中空玻璃是否获证: | NA
C9.5.2.3.4.1 | 双层玻璃单元的组成（对称/非对称）: | NA
C9.5.2.3.4.2 | 空气层的公称厚度（mm）: | NA
C9.5.2.3.4.3 | 公称厚度(mm): | NA
C9.5.2.3.4.4 | 玻璃颜色: | NA
C9.5.2.3.4.5 | 每片玻璃的材料: | NA
C9.5.2.3.4.6 | 密封工艺: | NA
C9.5.2.3.4.7 | 产品结构: | NA
C9.5.2.3.4.8 | 装备的天线、电热线(有/无): | NA
C9.5.2.3.4.9 | 装备的遮阳带、黑边(有/无): | NA
C9.5.2.3.4.10 | 最大展开面积(m2): | NA
C9.5.2.3.4.11 | 长×款(mm): | NA
C9.5.2.3.4.12 | 最大拱高(mm): | NA
C9.5.2.3.4.13 | 可见光透射比:（< 70%、 ≥70%） | NA
C9.5.2.3.4.14 | 玻璃生产厂名称: | NA
C9.5.2.3.4.15 | 玻璃CCC认证标志的位置: | NA
C9.5.2.3.4.16 | 玻璃CCC认证标志的固定方法: | NA
C9.5.2.3.4.17 | 玻璃CCC证书编号: | NA
C9.5.2.4 | C9.5.2.4其它玻璃窗 | NA
C9.5.2.4 | 其它玻璃窗 | NA
C9.5.2.4.1 | C9.5.2.4.1其它玻璃窗用夹层玻璃 | NA
C9.5.2.4.1 | 其它玻璃窗用夹层玻璃是否获证: | NA
C9.5.2.4.1.1 | 玻璃的层数: | NA
C9.5.2.4.1.2 | 中间层层数: | NA
C9.5.2.4.1.3 | 公称厚度(mm): | NA
C9.5.2.4.1.4 | 中间层的公称厚度(mm): | NA
C9.5.2.4.1.5 | 玻璃的特殊处理: | NA
C9.5.2.4.1.6 | 中间层的材料: | NA
C9.5.2.4.1.7 | 中间层的颜色(全部/部分): | NA
C9.5.2.4.1.8 | 玻璃的颜色: | NA
C9.5.2.4.1.9 | 装备的天线、电热线(有/无): | NA
C9.5.2.4.1.10 | 装备的遮阳带、黑边(有/无): | NA
C9.5.2.4.1.11 | 最大展开面积(m2): | NA
C9.5.2.4.1.12 | 长×款(mm): | NA
C9.5.2.4.1.13 | 最大拱高(mm): | NA
C9.5.2.4.1.14 | 最小曲率半径(mm): | NA
C9.5.2.4.1.15 | 可见光透射比:（< 70%、 ≥70%） | NA
C9.5.2.4.1.16 | 玻璃生产厂名称: | NA
C9.5.2.4.1.17 | 玻璃CCC认证标志的位置: | NA
C9.5.2.4.1.18 | 玻璃CCC认证标志的固定方法: | NA
C9.5.2.4.1.19 | 玻璃CCC证书编号: | NA
C9.5.2.4.2 | C9.5.2.4.2其它玻璃窗用钢化玻璃 | 前三角/后三角
C9.5.2.4.2 | 其它玻璃窗用钢化玻璃是否获证: | 前三角/后三角
C9.5.2.4.2.1 | 公称厚度(mm): | 3.5/3.2 |  |  |  |  | 非空项
C9.5.2.4.2.2 | 玻璃的颜色: | 绿色/绿色 |  |  |  |  | 非空项
C9.5.2.4.2.3 | 装备的天线、电热线(有/无): | 无 |  |  |  |  | 非空项
C9.5.2.4.2.4 | 装备的遮阳带、黑边(有/无): | 无遮阳带有黑边 |  |  |  |  | 非空项
C9.5.2.4.2.5 | 最大展开面积(m2): | 1.31/1.26 |  |  |  |  | 非空项
C9.5.2.4.2.6 | 长×款(mm): | 184*400/212*335 |  |  |  |  | 非空项
C9.5.2.4.2.7 | 最大拱高(mm): | 170/160 |  |  |  |  | 非空项
C9.5.2.4.2.8 | 邻边最小夹角γ°: | 10/10 |  |  |  |  | 非空项
C9.5.2.4.2.9 | 可见光透射比:（< 70%、 ≥70%） | ≥70% / ≥70% |  | ≥70%或＜70% |  |  | 非空项
C9.5.2.4.2.10 | 玻璃生产厂名称: | 广州福耀玻璃有限公司/福耀玻璃工业集团股份有限公司 |  |  |  |  | 非空项
C9.5.2.4.2.11 | 玻璃CCC认证标志的位置: | 后下角 |  |  |  |  | 非空项
C9.5.2.4.2.12 | 玻璃CCC认证标志的固定方法: | 印刷 |  |  |  |  | 非空项
C9.5.2.4.2.13 | 玻璃CCC证书编号: | 2007051301004726/2002051301000009 |  |  |  |  | 非空项
C9.5.2.4.3 | C9.5.2.4.3其它玻璃窗用塑玻复合材料 | NA
C9.5.2.4.3 | 其它玻璃窗用塑玻复合材料是否获证: | NA
C9.5.2.4.3.1 | 塑料的层数: | NA
C9.5.2.4.3.2 | 玻璃的厚度（mm）: | NA
C9.5.2.4.3.3 | 玻璃的特殊处理: | NA
C9.5.2.4.3.4 | 公称厚度(mm): | NA
C9.5.2.4.3.5 | 作为中间层的塑料层公称厚度(mm): | NA
C9.5.2.4.3.6 | 作为中间层的塑料层材料: | NA
C9.5.2.4.3.7 | 外部塑料层材料: | NA
C9.5.2.4.3.8 | 玻璃的颜色（无色/有色）: | NA
C9.5.2.4.3.9 | 塑料层的颜色（整体的/部分的）: | NA
C9.5.2.4.3.10 | 装备的天线、电热线(有/无): | NA
C9.5.2.4.3.11 | 装备的遮阳带、黑边(有/无): | NA
C9.5.2.4.3.12 | 最大展开面积(m2): | NA
C9.5.2.4.3.13 | 长×款(mm): | NA
C9.5.2.4.3.14 | 最大拱高(mm): | NA
C9.5.2.4.3.15 | 最小曲率半径(mm): | NA
C9.5.2.4.3.16 | 可见光透射比:（< 70%、 ≥70%） | NA
C9.5.2.4.3.17 | 玻璃生产厂名称: | NA
C9.5.2.4.3.18 | 玻璃CCC认证标志的位置: | NA
C9.5.2.4.3.19 | 玻璃CCC认证标志的固定方法: | NA
C9.5.2.4.3.20 | 玻璃CCC证书编号: | NA
C9.5.2.4.4 | C9.5.2.4.4其它玻璃窗用安全中空玻璃 | NA
C9.5.2.4.4 | 其它玻璃窗用安全中空玻璃是否获证: | NA
C9.5.2.4.4.1 | 双层玻璃单元的组成（对称/非对称）: | NA
C9.5.2.4.4.2 | 空气层的公称厚度（mm）: | NA
C9.5.2.4.4.3 | 公称厚度(mm): | NA
C9.5.2.4.4.4 | 玻璃颜色: | NA
C9.5.2.4.4.5 | 每片玻璃的材料: | NA
C9.5.2.4.4.6 | 密封工艺: | NA
C9.5.2.4.4.7 | 产品结构: | NA
C9.5.2.4.4.8 | 装备的天线、电热线(有/无): | NA
C9.5.2.4.4.9 | 装备的遮阳带、黑边(有/无): | NA
C9.5.2.4.4.10 | 最大展开面积(m2): | NA
C9.5.2.4.4.11 | 长×款(mm): | NA
C9.5.2.4.4.12 | 最大拱高(mm): | NA
C9.5.2.4.4.13 | 可见光透射比:（< 70%、 ≥70%） | NA
C9.5.2.4.4.14 | 玻璃生产厂名称: | NA
C9.5.2.4.4.15 | 玻璃CCC认证标志的位置: | NA
C9.5.2.4.4.16 | 玻璃CCC认证标志的固定方法: | NA
C9.5.2.4.4.17 | 玻璃CCC证书编号: | NA
9.6 | 9.6风窗玻璃刮水器
C9.6.0.1 | 型式: | 电动式同向刮刷 |  | 填写风窗玻璃刮水器的型式，应包括“动力源(电动、气动)、档位、刮刷方向、”。 |  |  | 非空项
C9.6.0.2 | 型号: | 前：3397 021 912 后： MS259600-293* |  | 填写风窗玻璃刮水器的型号。 |  |  | 非空项
C9.6.0.3 | 生产厂名称: | 前：博世汽车部件（长沙）有限公司 后：DENSO MANUFACTURING ITALIA S.p.A |  | 填写风窗玻璃刮水器的生产厂名称。 |  |  | 非空项
9.6.1 | 详细的技术说明(包括照片或图样): | 见附件-0 | CCC填报规则.xlsx | 提供风窗玻璃刮水器安装后的照片或装配图样，并说明在发动机仓内安装有哪些部件。 |  |  | 非空项
9.6.2 | 刮片数: | 3 （前2+后1） |  | 填写风窗玻璃刮水器的刮片数。 |  |  | 非空项
9.6.3 | 任何限制或安装条件(若有): | 安装力矩20nm～40nm；后雨刮：安装力矩5.5nm～13nm |  | 填写风窗玻璃刮水器的限制或安装条件的要求。 | ★ |  | 非空项
9.7 | 9.7风窗玻璃洗涤器
C9.7.0.1 | 型式: | 离心式水泵 centrifugal pump |  | 填写风窗玻璃洗涤器水泵的型式，例如:“离心式水泵”等。 |  |  | 非空项
C9.7.0.2 | 型号: | 1D6138 |  | 填写风窗玻璃洗涤器的型号。 |  |  | 非空项
C9.7.0.3 | 生产厂名称: | 杰必机电配件（上海）有限公司 CEBI Electromechanical Components(Shanghai) Co.,Ltd |  | 填写风窗玻璃洗涤器的生产厂名称。 |  |  | 非空项
C9.7.0.4 | 洗涤器喷嘴数: | 3个（前风窗2个+后风窗1个） |  | 填写风窗玻璃洗涤器的喷嘴数。 |  |  | 非空项
C9.7.0.5 | 洗涤器储液罐型号: | 1D6138 |  | 填写风窗玻璃洗涤器的储液罐型号。 |  |  | 非空项
C9.7.0.6 | 洗涤器储液罐容积(l): | 2.75L |  | 填写风窗玻璃洗涤器的储液罐容积。 |  |  | 非空项
C9.7.0.7 | 洗涤器储液罐生产厂名称: | 杰必机电配件（上海）有限公司 CEBI Electromechanical Components(Shanghai) Co.,Ltd |  | 填写风窗玻璃洗涤器的储液罐生产厂名称。 |  |  | 非空项
9.7.1 | 详细的技术说明(包括照片或图样): | 见附件-0 | CCC填报规则.xlsx | 提供风窗玻璃洗涤器安装后的照片或装配图样，并说明在发动机仓内安装有哪些部件。 |  |  | 非空项
9.7.2 | 操作方法: | 操纵杆式 Control lever type |  | 填写风窗玻璃洗涤器的操作方法，例如:“按钮式”、“操纵杆式”等。 |  |  | 非空项
9.7.3 | 任何限制或安装条件: | 无 |  | 填写风窗玻璃洗涤器的限制或安装条件的要求。 | ★ |  | 非空项
9.8 | 9.8除霜和除雾 | N/A
9.8.1 | 详细的技术说明(包括照片或图样): | 见附件 | CCC填报规则.xlsx | 提供除霜和除雾装置安装后的照片或装配图样，包括出风口布置图等。 |  |  | 非空项
9.8.2 | 最大耗电量(kW): | 0.345 |  | 填写除霜和除雾装置中暖风电机的的最大耗电量。 |  |  | 非空项
C9.8.3 | 型式: | 前：暖风加热式 |  | 填写除霜和除雾装置的型式，例如:“暖风加热式”、“电加热式”等。 |  |  | 非空项
C9.8.5 | 除雾装置最大通风量(m3/h): | 350 |  | 填写除雾装置最大通风量。 |  |  | 非空项
C9.8.6 | 除雾装置的额定电压(V): | 13.5 |  | 填写除雾装置的额定电压。 |  |  | 非空项
C9.8.7 | A区面积(mm2): | 233116 |  | 填写A区面积。 |  |  | 非空项
C9.8.8 | B区面积(mm2): | 497610 |  | 填写B区面积。 |  |  | 非空项
C9.8.4 | C9.8.4暖风电机 | N/A
C9.8.4.1 | 暖风电机型号: | DMIT |  | 填写暖风电机型号。 |  |  | 非空项
C9.8.4.2 | 暖风电机商标: | DENSO | CCC填报规则.xlsx | 填写暖风电机商标。 |  |  | 非空项
C9.8.4.3 | 暖风电机生产厂名称: | DENSO MANUFACTURING ITALIA S.p.A |  | 填写暖风电机生产厂名称。 |  |  | 非空项
9.9 | 9.9后视镜 | NA
9.9.1 | 9.9.1外后视镜 | CQC
9.9.1 | 选择（已获证、未获证）: | CQC
9.9.1.1 | 生产厂名称: | 重庆胜维德赫华翔汽车零部件有限公司 |  | 填写外后视镜的生产厂名称。 |  |  | 非空项 | 不能为空
9.9.1.2 | CCC证书编号: | 单曲率：2015011110813262/双曲率：2015011110813260 |  | 填写外后视镜的CCC证书编号。 |  |  | 非空项
9.9.1.3 | 型号: | 2129.6014/2129.6015 |  | 填写外后视镜的型号。 |  |  | 非空项
9.9.1.4 | 表示与车身相对位置的图样，应包括外伸量、下缘离地高度等参数: | 见9.9.1.4-1.4 | CCC填报规则.xlsx | 提供外后视镜与车身相对位置的图样，应包括外伸量、下缘离地高度等参数。 |  |  | 非空项
9.9.1.5 | 安装方法细节,包括车辆结构上与其连接的部分: | 紧固连接 | CCC填报规则.xlsx | 填写外后视镜安装方法的说明，包括车辆结构上与其连接的部分。 |  |  | 非空项
9.9.1.6 | 可能影响后视野的选装件(若有): | 无 |  | 填写可能影响后视野的选装件名称及型号。 | ★ |  | 非空项
9.9.1.7 | 调节装置的电器部件的简要说明(若有): | 电动调节 |  | 填写外后视镜调节装置电器部件的简要说明。 |  |  | 非空项 | 不能为空
C9.9.1.8 | 调整方式: | 电动式 |  | 填写外后视镜的调整方式，例如:“机械式”、“电动式”等。 |  |  | 非空项
C9.9.1.9 | 类型（Ⅰ、Ⅱ、Ⅲ、Ⅳ、Ⅴ）: | 主后视镜 |  | 填写外后视镜的类型。例如:“主后视镜”、“广角后视镜”“补盲后视镜”等。 |  |  | 非空项 | 不能为空
C9.9.1.10 | 曲率半径(mm): | 1260±60 |  | 填写外后视镜的曲率半径。 |  |  | 非空项 | 不能为空
C9.9.1.11 | 形状: | 曲面 |  | 填写外后视镜的形状。 |  |  | 非空项 | 不能为空
C9.9.1.12 | 型式: | 背镀 |  | 填写外后视镜的型式。 |  |  | 非空项 | 不能为空
C9.9.1.13 | 数量: | 重庆胜维德赫华翔汽车零部件有限公司 |  | 填写外后视镜的数量。 |  |  | 非空项
C9.9.1.14 | CCC认证标志的位置: | 外后视镜本体上 | CCC填报规则.xlsx | 填写外后视镜的CCC认证标志的位置。 |  |  | 非空项
C9.9.1.15 | CCC认证标志的固定方法: | 模刻 |  | 填写外后视镜的CCC认证标志的固定方法。 |  |  | 非空项
9.9.2 | 9.9.2除了外后视镜外的其它装置 | NA
9.9.2.1 | 9.9.2.1(监视器型式和特征(装置的详细描述)（若有）) | N/A
9.9.2.1.1 | 监视器装置,发现距离(mm)、对比度、亮度范围、闪光修正、显示特性(黑白、彩色)、图像重复频率、监视器的亮度延伸: | N/A | CCC填报规则.xlsx | 填写监视器装置的特征参数,应包括发现距离(mm)、对比度、亮度范围、闪光修正、显示特性(黑白、彩色)、图像重复频率、监视器的亮度延伸。 | ★ |  | 非空项
9.9.2.1.2 | 用于识别完整装置的图样: | N/A | CCC填报规则.xlsx | 提供监视器安装位置的图样。 | ★ |  | 非空项
C9.9.2.0.1 | C9.9.2.0.1内后视镜 | 是
C9.9.2.0.1 | 选择（已获证、未获证）: | 是
C9.9.2.0.1.1 | 生产厂名称: | 广东麦格纳汽车镜像有限公司 |  | 填写内后视镜的生产厂名称。 |  |  | 非空项
C9.9.2.0.1.2 | 曲率半径(mm): | 0 |  | 填写内后视镜的曲率半径。 |  |  | 非空项
C9.9.2.0.1.3 | 形状: | 异形 |  | 填写内后视镜的形状。 |  |  | 非空项
C9.9.2.0.1.4 | 内后视镜型号: | NH028 |  | 填写内后视镜的型号。 |  |  | 非空项
C9.9.2.0.1.5 | CCC证书编号: | 2015091110000963 |  | 填写内后视镜的CCC证书编号。 |  |  | 非空项
C9.9.2.0.1.6 | CCC认证标志的位置: | 镜壳 | CCC填报规则.xlsx | 填写内后视镜的CCC认证标志的位置。 |  |  | 非空项
C9.9.2.0.1.7 | CCC认证标志的固定方法: | 模压 |  | 填写内后视镜的CCC认证标志的固定方法。 |  |  | 非空项
9.10 | 9.10内饰件 | NA
9.10.6.1 | 有关结构、尺寸、线路和转向操纵件前车辆零件的材料,包括在发生碰撞时,用来吸收能量防止影响转向操纵的那些部件的详细说明,包括照片或图样: | 见附件 | CCC填报规则.xlsx | 填写企业设计时定义的用来吸收能量以防止影响转向操纵的那些部件的详细说明,包括照片或图样。 |  |  | 非空项
9.10.6.2 | 除9.10.6.1参数项之外的那些车辆部件的照片或图样,它们在发生碰撞时,会影响转向机构动作(由制造商确定,并征得检验机构同意): | 9.10.6.2 | CCC填报规则.xlsx | 提供除9.10.6.1参数项之外的那些车辆部件的照片或图样,它们在发生碰撞时,会影响转向机构动作(由制造商确定,并征得检验机构同意)。 | ★ |  | 非空项
9.10.8 | 空调系统中所用的制冷剂: | R-134a |  | 填写空调系统中所用的制冷剂型号。 |  |  | 非空项
9.10.8.1 | 空调系统结构上是否包含全球变暖指数高于150的含氟温室气体: | 无 |  | 填写空调系统结构上是否包含全球变暖指数高于150的含氟温室气体，例如:“是”、“否”。 |  |  | 非空项
9.10.8.2.1 | 空调系统图和简述，包括基准号或零件号，以及泄漏零部件的材料: | N/A | CCC填报规则.xlsx | 提供空调系统图和简述，包括基准号或零件号，以及泄漏零部件的材料。 | ★ |  | 非空项
9.10.8.2.2 | 空调系统的泄漏量(克/年): | 40 |  | 填写空调系统的泄漏量。 | ★ |  | 非空项
9.10.8.2.3 | 在零部件试验时:列出各种泄漏零部件，包括相应的基准号或零件号和材料，还包括它们分别的年泄漏量，以及有关试验的信息(例如:试验报告号等): | N/A | CCC填报规则.xlsx | 对于零部件试验时，提供各种泄漏零部件清单，包括相应的基准号或零件号和材料，还包括它们分别的年泄漏量，以及有关试验的信息(例如:试验报告号等)。 | ★ |  | 非空项
9.10.8.2.4 | 在车辆试验时:系统零部件的基准号或零部件号和材料，以及有关试验的信息(例如:试验报告号等): | N/A | CCC填报规则.xlsx | 对于车辆试验时，提供系统零部件的基准号或零部件号和材料，以及有关试验的信息(例如:试验报告号等)。 | ★ |  | 非空项
9.10.8.3 | 整个系统的总泄漏量(克/年): | NA |  | 填写整个空调系统的总泄漏量。 | ★ |  | 非空项
9.10.1 | 9.10.1乘客的内部保护 | NA
9.10.1.1 | 表示附加安装部分位置的捕捉图或照片: | 见附件-0 | CCC填报规则.xlsx | 参照GB11552标准，提供内部凸出物在车内位置的示意图或照片。 |  |  | 非空项
9.10.1.2 | 显示基准线,包括免除区域的照片或图样: | 见附件-0 | CCC填报规则.xlsx | 参照GB11552标准附录A，提供显示基准线的照片或图样,应包括免除区域。 |  |  | 非空项
9.10.1.3 | 内饰件的照片,应包括乘客舱内各零部件、操纵件的布置、车顶和活动车顶、靠背、座椅及座椅的后部(不包括内后视镜): | 见附件-0 | CCC填报规则.xlsx | 提供内饰件的照片,应包括乘客舱内各零部件、操纵件的布置、车顶和活动车顶、靠背、座椅及座椅的后部(不包括内后视镜)。 |  |  | 非空项
9.10.2 | 9.10.2操纵件、信号装置和指示器的布置和识别标志 | N/A
9.10.2.1 | 操纵件、信号装置和指示器的布置照片或图样: | 同9.10.2.2 | CCC填报规则.xlsx | 提供操纵件、信号装置和指示器的布置照片或图样。 |  |  | 非空项
9.10.2.2 | 操纵件、信号装置和指示器的识别标志的照片或图样: | 9.10.2.2 7DDCT | CCC填报规则.xlsx | 提供操纵件、信号装置和指示器的识别标志的照片或图样。 |  |  | 非空项
9.10.2.3 | 9.10.2.3一览表 | N/A
9.10.2.4 | 9.10.2.4组合开关
C9.10.2.4.1 | 组合开关型号: | SCCM523V09 |  |  |  |  | 非空项
C9.10.2.4.2 | 组合开关的生产厂名称: | 德尔福电子(苏州)有限公司 |  |  |  |  | 非空项
9.10.2.5 | 9.10.2.5组合仪表
C9.10.2.5.1 | 组合仪表型号: | Jeep-523-IPCML |  |  |  |  | 非空项
C9.10.2.5.2 | 组合仪表的生产厂名称: | 马瑞利汽车电子（广州）有限公司 |  |  |  |  | 非空项
9.10.3 | 9.10.3座椅 | N/A
9.10.3.1 | 数量: | 3 |  | 填写座椅的数量，若多种座椅数量的配置，应分别填写。 |  |  | 非空项
C9.10.3.1.1 | 第一排座椅数量: | 2 |  | 填写第一排座椅的数量。 |  |  | 非空项
9.10.3.2 | 提供座椅位置和布置示意图: | 见 QI011 | CCC填报规则.xlsx | 提供座椅位置和布置的示意图，不同的座椅布置情况需分别提供布置示意图，在示意图中注明每种座椅的型号及相应位置。 |  |  | 非空项
9.10.3.2.1 | 座椅位置数(含驾驶员座): | 5 |  | 填写座椅位置数。 |  |  | 非空项
9.10.3.2.2 | 是否有仅在车辆停止时使用的座椅: | 否 |  | 填写是否有仅在车辆停止时使用的座椅，例如:“是”、“否”。 |  |  | 非空项
9.10.3.2.3 | 折叠式座椅数量(若有): | N/A |  | 填写折叠式座椅的数量。 |  |  | 非空项
9.10.3.2.4 | M2和M3类车辆的站立位置数量(若有): | N/A |  | 填写M2和M3类车辆站立位置的数量。 | ★ |  | 非空项
9.10.3.2.5 | M2和M3类车辆的轮椅位置数量(若有): | N/A |  | 填写M2和M3类车辆轮椅位置的数量。 | ★ |  | 非空项
9.10.3.5.1 | 驾驶员座椅(x,y,z): | (1294，-345,324) | CCC填报规则.xlsx | 填写驾驶员座椅的R点坐标。 |  |  | 非空项
9.10.3.5.2 | 所有其它座椅(x,y,z): | 副驾(1294,345,324) 后排两侧(2075,±340,331) 后排中间(2065,0,341) | CCC填报规则.xlsx | 填写除驾驶员座椅之外其它座椅的R点坐标。 |  |  | 非空项
C9.10.3.5.3 | 原点位置: | (1294,-345,324) | CCC填报规则.xlsx | 填写原点位置的说明。 |  |  | 非空项
C9.10.3.2.1.1 | 座位布置方式: |  |  | 填写座位的布置方式。例如：填写座位的布置方式。例如：前2，后3。 |  |  | 非空项
9.10.3.0.1 | 9.10.3.0.1对于作为零部件单独进行CCC型式认证的座椅(若适用) | N/A
9.10.3.0.1 | 是否获证 0否 1是: | N/A
C9.10.3.0.1.1 | 商标: | N/A | CCC填报规则.xlsx | 填写座椅的商标。 |  |  | 非空项
9.10.3.0.2 | 座椅类型: | 前排座椅：单人座椅 后排座椅：长条座椅 |  | 填写座椅的类型，应包括“单人座椅或长条座椅、固定或可调、固定靠背或可调靠背、防颠靠背或倾斜靠背”等。 |  |  | 非空项
C9.10.3.0.3 | 型号: | 主驾GFA-slimer-Q6SD-24-KK 副驾GFA-slimer-Q4SD-24-KK 后排GFA-slimer-H4/H6/ZD |  | 填写座椅的型号。 |  |  | 非空项
C9.10.3.0.4 | 生产厂名称: | 广州李尔汽车部件有限公司 |  | 填写座椅的生产厂名称。 |  |  | 非空项
C9.10.3.0.5 | CCC证书编号: | 主驾手动2015011114799895 副驾2015011114799894 后排2015011114799898 |  | 填写座椅的CCC证书编号。 |  |  | 非空项
C9.10.3.0.6 | CCC认证标志的位置: | 主驾：内侧护板的靠下边缘5-10mm 副驾：骨架内侧板的靠下位置距离骨架内侧板下边缘5-10mm 后排：坐垫底部单安全带J形扣条上 | CCC填报规则.xlsx | 填写座椅的CCC认证标志的位置。 |  |  | 非空项
C9.10.3.0.7 | CCC认证标志的固定方法: | 粘贴 |  | 填写座椅的CCC认证标志的固定方法。 |  |  | 非空项
C9.10.3.3.1 | 座椅总成质量(kg): | 主驾：21.76KG 副驾：20.6KG 后排：22.96KG |  | 填写座椅总成的质量。 |  |  | 非空项
C9.10.3.3.2 | 座椅靠背质量(kg): | 主驾靠背：7.97KG 副驾靠背：8.71KG 后排40%靠背：5.79KG 后排60%靠背：10.28KG |  | 填写座椅靠背的质量。 | ★ |  | 非空项
9.10.3.4 | 9.10.3.4对于不是作为零部件单独进行CCC型式认证的座椅,给出如下说明和图样 | N/A
9.10.3.4.1 | 座椅及其固定装置: | N/A | CCC填报规则.xlsx | 提供座椅及其固定装置说明或图样。 | ★ |  | 非空项
9.10.3.4.2 | 调整系统: | N/A | CCC填报规则.xlsx | 填写座椅调整系统的说明。 | ★ |  | 非空项
9.10.3.4.3 | 位置和锁定装置: | N/A | CCC填报规则.xlsx | 提供座椅位置和锁定装置的说明和图样。 | ★ |  | 非空项
9.10.3.4.4 | 座椅安全带固定点(仅适用于安全带固定点在座椅上): | N/A | CCC填报规则.xlsx | 对于安全带固定点在座椅上时，提供座椅安全带固定点的说明或图样。 | ★ |  | 非空项
9.10.3.4.5 | 车辆上用作固定装置的部件: | N/A | CCC填报规则.xlsx | 提供座椅固定装置本身的零部件图样。 | ★ |  | 非空项
9.10.3.4.6 | 车辆座椅固定装置与固定装置之间的最小间距(仅适用于M2或M3类车辆)(mm): | N/A |  | 对于M2或M3类车辆，填写车辆座椅固定装置与固定装置之间的最小间距。 | ★ |  | 非空项
9.10.3.4.7.1 | 是否做过座椅强度试验: | N/A |  | 填写是否做过座椅强度试验，例如:“是”或“否”。 | ★ |  | 非空项
9.10.3.4.7.2 | 经过能量损耗试验的座椅靠背后部面积的图纸: | N/A | CCC填报规则.xlsx | 提供经过靠背吸能试验的座椅靠背后部面积的图纸。 | ★ |  | 非空项
9.10.3.6 | 9.10.3.6座椅靠背设计角 | N/A
9.10.3.6 | 选择（0驾驶员座椅、1非驾驶员座椅）: | N/A
9.10.3.6.1 | 驾驶员座椅(度): | 25° |  | 填写驾驶员座椅的靠背设计角。 |  |  | 非空项
9.10.3.6.2 | 非驾驶员座椅(度): | 副驾25°，后排两侧 23° ，后排中间 21° |  | 填写除驾驶员座椅之外其它座椅的靠背设计角。 |  |  | 非空项 | 不能为空
9.10.3.7 | 9.10.3.7座椅调整范围 | N/A
9.10.3.7 | 座椅调整范围 | N/A
9.10.3.7.1 | 9.10.3.7.1驾驶员座椅调整范围 | N/A
C9.10.3.7.1.1 | 上下调整范围(mm): | 公告：57.4mm CCC: 57 |  | 填写驾驶员座椅的上下调整范围。 |  |  | 非空项
C9.10.3.7.1.2 | 左右调整范围(mm): | 0mm |  | 填写驾驶员座椅的左右调整范围。 |  |  | 非空项
C9.10.3.7.1.3 | 前后调整范围(mm): | 230mm |  | 填写驾驶员座椅的前后调整范围。 |  |  | 非空项
9.10.3.7.2 | 9.10.3.7.2非驾驶员座椅调整范围 | N/A
C9.10.3.7.2.1 | 上下调整范围(mm): | 副驾公告：57.4mm CCC: 57 后排0mm |  | 填写除驾驶员座椅之外其它座椅的上下调整范围。 |  |  | 非空项
C9.10.3.7.2.2 | 左右调整范围(mm): | 0mm |  | 填写除驾驶员座椅之外其它座椅的左右调整范围。 |  |  | 非空项
C9.10.3.7.2.3 | 前后调整范围(mm): | 副驾230mm 后排0mm |  | 填写除驾驶员座椅之外其它座椅的前后调整范围。 |  |  | 非空项
9.10.4 | 9.10.4头枕 | 是
9.10.4 | 是否获证 0否 1是: | 是
C9.10.4.0.1 | 型号: | 前排：GFA-5SQ-KG-EPP 后中：GFA-5SHZ-KG-FP 后侧：GFA-5SH-KG-FP |  | 填写头枕的型号。 |  |  | 非空项
C9.10.4.0.2 | 头枕高度(mm): | 前排:>800mm 后排两侧:>750mm 后排中间:>700mm |  | 填写头枕的头枕高度。 |  |  | 非空项
C9.10.4.0.3 | 头枕宽度(mm): | 前排:>170mm 后排:>170mm |  | 填写头枕的头枕宽度。 |  |  | 非空项
C9.10.4.0.4 | 生产厂名称: | 宁波继峰汽车零部件股份有限公司 广州继峰汽车零部件有限公司 |  | 填写头枕的生产厂名称。 |  |  | 非空项
C9.10.4.0.5 | 数量: | 前排：2后中：1后侧：2 |  | 填写该型号头枕的装车数量。 |  |  | 非空项
9.10.4.1 | 头枕型式: | 可拆式 |  | 填写头枕的型式。 |  |  | 非空项
9.10.4.2 | CCC证书编号: | 前排：2015011114790378 后中：2015011114790380 后侧：2015011114790381 |  | 填写头枕的CCC证书编号。 |  |  | 非空项
C9.10.4.2.1 | CCC认证标志的位置: | 头枕底部 | CCC填报规则.xlsx | 填写头枕的CCC认证标志的位置。 |  |  | 非空项
C9.10.4.2.2 | CCC认证标志的固定方法: | CCC标签粘贴 |  | 填写头枕的CCC认证标志的固定方法。 |  |  | 非空项
9.10.4.3.1 | 详细说明头枕,特别是衬垫的材料性质(若有): | N/A |  | 填写头枕软垫的材料性质。 | ★ |  | 非空项
C9.10.4.3.1.1 | 支撑和固定件的位置示意图: | N/A | CCC填报规则.xlsx | 提供头枕支撑和固定件的位置示意图。 | ★ |  | 非空项
9.10.4.3.2.1 | 提供头枕固定的结构示意图: | N/A | CCC填报规则.xlsx | 提供头枕固定的结构示意图。 | ★ |  | 非空项
9.10.4.3.2.2 | 构成头枕的主要部件的尺寸图: | N/A | CCC填报规则.xlsx | 提供构成头枕的主要部件的尺寸图。 | ★ |  | 非空项
9.10.5 | 9.10.5乘员舱加热系统 | N/A
9.10.5.1 | 如果加热系统利用发动机冷却液的热量,则对加热系统进行简单说明: | 发动机热水通过暖风装置将热量带到驾驶舱内 | CCC填报规则.xlsx | 如果加热系统利用发动机冷却液的热量,则对加热系统进行简单说明，应包括出风口布置，风量控制等。 |  |  | 非空项
9.10.5.2.1 | 加热系统的布置图,表示它在车辆中的位置: | NA | CCC填报规则.xlsx | 提供加热系统的布置图,应能够表示它在车辆中的位置。 | ★ |  | 非空项
9.10.5.2.2 | 对于利用排气加热的加热系统,提供热交换器布置图,或对于利用发动机冷却空气加热的加热系统,提供热交换处示意图: | NA | CCC填报规则.xlsx | 对于利用排气加热的加热系统,提供热交换器的布置图；或对于利用发动机冷却空气加热的加热系统,提供热交换处的示意图。 | ★ |  | 非空项
9.10.5.2.2.1 | 排气加热器型号: | NA |  | 填写排气加热器的型号。 | ★ |  | 非空项
9.10.5.2.3 | 热交换器或发生热交换的部件的剖面图,应包括壁厚、所用材料和表面特点: | NA | CCC填报规则.xlsx | 提供热交换器或发生热交换的部件的剖面图,应包括壁厚、所用材料和表面特点。 | ★ |  | 非空项
9.10.5.2.4 | 应进一步给出加热系统重要部件的技术规范,如加热器风扇,有关它们的构造方法和技术数据: | NA | CCC填报规则.xlsx | 填写加热系统重要部件的技术规范，例如:“加热器风扇的技术指标”等。 | ★ |  | 非空项
9.10.5.3.1 | 燃烧加热器、进气系统、排气系统、燃油箱、供油供给系统(包括阀)和各电气线路的布置及位置图: | 见附件-1.4T | CCC填报规则.xlsx | 提供燃烧加热器、进气系统、排气系统、燃油箱、供油供给系统(包括阀)和各电气线路的布置及位置图。 | ★ |  | 非空项
9.10.5.4 | 最大耗电量(kW): | 0.5 |  | 填写乘员舱加热系统的最大耗电量。 |  |  | 非空项
9.10.7 | 9.10.7内饰材料的燃烧特性 | NA
9.10.7.1 | 9.10.7.1用于车顶内衬的材料 | CQC
9.10.7.1 | 是否获证 0否 1是: | CQC
C9.10.7.1.0 | 型号: | SFFH070403HL03 |  | 填写用于车顶内衬的材料的型号。 |  |  | 非空项
9.10.7.1.1 | CCC证书编号: | 2015011111752962 |  | 填写用于车顶内衬的材料的CCC证书编号。 |  |  | 非空项
C9.10.7.1.1.1 | CCC认证标志的位置: | 顶蓬背面 | CCC填报规则.xlsx | 填写用于车顶内衬的材料的CCC认证标志的位置。 |  |  | 非空项
C9.10.7.1.1.2 | CCC认证标志的固定方法: | 粘贴 |  | 填写用于车顶内衬的材料的CCC认证标志的固定方法。 |  |  | 非空项
C9.10.7.1.2.0 | 型号: | NA |  | 填写用于车顶内衬的材料的型号。 |  |  | 非空项 | 不能为空
9.10.7.1.2.1 | 基本材料名称: | NA |  | 填写用于车顶内衬的材料的名称，例如:“涤纶”、“聚胺脂”、“皮革”、“布”、“PVC”等。 |  |  | 非空项 | 不能为空
9.10.7.1.2.2 | 复合材料的层数: | NA |  | 填写用于车顶内衬的复合材料的层数。 |  |  | 非空项 | 不能为空
9.10.7.1.2.3 | 涂层型式: | NA |  | 填写用于车顶内衬的材料的涂层型式，例如:“热压”、“吸塑”、“高频热合”等。 |  |  | 非空项 | 不能为空
9.10.7.1.2.4 | 最大厚度(mm): | NA |  | 填写用于车顶内衬的材料的最大厚度。 |  |  | 非空项 | 不能为空
C9.10.7.1.2.4.1 | 最小厚度(mm): | NA |  | 填写用于车顶内衬的材料的最小厚度。 |  |  | 非空项 | 不能为空
C9.10.7.1.2.5 | 生产厂名称: | NA |  | 填写用于车顶内衬的材料的生产厂名称。 |  |  | 非空项 | 不能为空
9.10.7.2 | 9.10.7.2用于后壁和侧壁的材料 | NA
9.10.7.2 | 是否获证 0否 1是: | NA
C9.10.7.2.0 | 型号: | 0 |  | 填写用于后壁和侧壁的材料的型号。 |  |  | 非空项
9.10.7.2.1 | CCC证书编号: | 0 |  | 填写用于后壁和侧壁的材料的CCC证书编号。 |  |  | 非空项
C9.10.7.2.1.1 | CCC认证标志的位置: | 0 | CCC填报规则.xlsx | 填写用于后壁和侧壁的材料的CCC认证标志的位置。 |  |  | 非空项
C9.10.7.2.1.2 | CCC认证标志的固定方法: | 0 |  | 填写用于后壁和侧壁的材料的CCC认证标志的位置。 |  |  | 非空项
C9.10.7.2.2.0 | 型号: | 0 |  | 填写用于后壁和侧壁的材料的型号。 |  |  | 非空项 | 不能为空
9.10.7.2.2.1 | 基本材料名称: | 0 |  | 填写用于后壁和侧壁的材料的名称，例如:“涤纶”、“聚胺脂”、“皮革”、“布”、“PVC”等。 |  |  | 非空项 | 不能为空
9.10.7.2.2.2 | 复合材料层数: | 0 |  | 填写用于后壁和侧壁的复合材料的层数。 |  |  | 非空项 | 不能为空
9.10.7.2.2.3 | 涂层型式: | 0 |  | 填写用于后壁和侧壁的材料的涂层型式，例如:“热压”、“吸塑”、“高频热合”等。 |  |  | 非空项 | 不能为空
9.10.7.2.2.4 | 最大厚度(mm): | 0 |  | 填写用于后壁和侧壁的材料的最大厚度。 |  |  | 非空项 | 不能为空
C9.10.7.2.2.4.1 | 最小厚度(mm): | 0 |  | 填写用于后壁和侧壁的材料的最小厚度。 |  |  | 非空项 | 不能为空
C9.10.7.2.2.5 | 生产厂名称: | 0 |  | 填写用于后壁和侧壁的材料的生产厂名称。 |  |  | 非空项 | 不能为空
9.10.7.3 | 9.10.7.3用于地板的材料 | CQC
9.10.7.3 | 是否获证 0否 1是: | CQC
C9.10.7.3.0 | 型号: | GF-CF-MT1 GF-CF-MT2(CARPET RR、CARPET FR-R) |  | 填写用于地板的材料的型号。 |  |  | 非空项
9.10.7.3.1 | CCC证书编号: | 2015011111800371 |  | 填写用于地板的材料的CCC证书编号。 |  |  | 非空项
C9.10.7.3.1.1 | CCC认证标志的位置: | 本体 | CCC填报规则.xlsx | 填写用于地板的材料的CCC认证标志的位置。 |  |  | 非空项
C9.10.7.3.1.2 | CCC认证标志的固定方法: | 粘贴 |  | 填写用于地板的材料的CCC认证标志的固定方法。 |  |  | 非空项
C9.10.7.3.2.0 | 型号: | NA |  | 填写用于地板的材料的型号。 |  |  | 非空项 | 不能为空
9.10.7.3.2.1 | 基本材料名称: | NA |  | 填写用于地板的材料的名称，例如:“涤纶”、“聚胺脂”、“皮革”、“布”、“PVC”等。 |  |  | 非空项 | 不能为空
9.10.7.3.2.2 | 复合材料层数: | NA |  | 填写用于地板的复合材料的层数。 |  |  | 非空项 | 不能为空
9.10.7.3.2.3 | 涂层型式: | NA |  | 填写用于地板的材料的涂层型式，例如:“热压”、“吸塑”、“高频热合”等。 |  |  | 非空项 | 不能为空
9.10.7.3.2.4 | 最大厚度(mm): | NA |  | 填写用于地板的材料的最大厚度。 |  |  | 非空项 | 不能为空
C9.10.7.3.2.4.1 | 最小厚度(mm): | NA |  | 填写用于地板的材料的最小厚度。 |  |  | 非空项 | 不能为空
C9.10.7.3.2.5 | 生产厂名称: | NA |  | 填写用于地板的材料的生产厂名称。 |  |  | 非空项 | 不能为空
9.10.7.4 | 9.10.7.4用于座椅蒙皮的材料 | N/A
9.10.7.4 | 是否获证 0否 1是: | N/A
C9.10.7.4.0 | 型号: | JS-K4-2-38、JS-K4-2-39、JS-K4-2-40、JS-K4-2-41、JS-K4-2-42/ N307-8/ N306-8/ DT153/DT154 |  | 填写用于座椅蒙皮的材料的型号。 |  |  | 非空项 | 不能为空
9.10.7.4.1 | CCC证书编号: | NA |  | 填写用于座椅蒙皮的材料的CCC证书编号。 |  |  | 非空项
C9.10.7.4.1.1 | CCC认证标志的位置: | NA | CCC填报规则.xlsx | 填写用于座椅蒙皮的材料的CCC认证标志的位置。 |  |  | 非空项
C9.10.7.4.1.2 | CCC认证标志的固定方法: | NA |  | 填写用于座椅蒙皮的材料的CCC认证标志的固定方法。 |  |  | 非空项
C9.10.7.4.2.0 | 型号: | NA |  | 填写用于座椅蒙皮的材料的型号。 |  |  | 非空项
9.10.7.4.2.1 | 基本材料名称: | NA |  | 填写用于座椅蒙皮的材料的名称，例如:“涤纶”、“聚胺脂”、“皮革”、“布”、“PVC”等。 |  |  | 非空项
9.10.7.4.2.2 | 复合材料层数: | NA |  | 填写用于座椅蒙皮的复合材料的层数。 |  |  | 非空项
9.10.7.4.2.3 | 涂层型式: | NA |  | 填写用于座椅蒙皮的材料的涂层型式，例如:“热压”、“吸塑”、“高频热合”等。 |  |  | 非空项
9.10.7.4.2.4 | 最大厚度(mm): | NA |  | 填写用于座椅蒙皮的材料的最大厚度。 |  |  | 非空项
C9.10.7.4.2.4.1 | 最小厚度(mm): | NA |  | 填写用于座椅蒙皮的材料的最小厚度。 |  |  | 非空项
C9.10.7.4.2.5 | 生产厂名称: | 武汉丰利达汽车配件有限公司/ 森织汽车内饰（武汉）有限公司/ 森织汽车内饰（武汉）有限公司/ 东莞台新纤维制品有限公司 |  | 填写用于座椅蒙皮的材料的生产厂名称。 |  |  | 非空项
9.10.7.5 | 9.10.7.5用于加热管和通风管的材料 | NA
9.10.7.5 | 是否获证 0否 1是: | NA
C9.10.7.5.0 | 型号: | NA |  | 填写用于加热管和通风管的材料的型号。 | ★ |  | 非空项
9.10.7.5.1 | CCC证书编号: | NA |  | 填写用于加热管和通风管的材料的CCC证书编号。 | ★ |  | 非空项
C9.10.7.5.1 | CCC认证标志的位置: | NA | CCC填报规则.xlsx | 填写用于加热管和通风管的材料的CCC认证标志的位置。 | ★ |  | 非空项
C9.10.7.5.2 | CCC认证标志的固定方法: | NA |  | 填写用于加热管和通风管的材料的CCC认证标志的固定方法。 | ★ |  | 非空项
C9.10.7.5.2.0 | 型号: | NA |  | 填写用于加热管和通风管的材料的型号。 | ★ |  | 非空项
9.10.7.5.2.1 | 基本材料名称: | NA |  | 填写用于加热管和通风管的材料的名称，例如:“涤纶”、“聚胺脂”、“皮革”、“布”、“PVC”等。 | ★ |  | 非空项
9.10.7.5.2.2 | 复合材料层数: | NA |  | 填写用于加热管和通风管的复合材料的层数。 | ★ |  | 非空项
9.10.7.5.2.3 | 涂层型式: | NA |  | 填写用于加热管和通风管的材料的涂层型式，例如:“热压”、“吸塑”、“高频热合”等。 | ★ |  | 非空项
9.10.7.5.2.4 | 最大厚度(mm): | NA |  | 填写用于加热管和通风管的材料的最大厚度。 | ★ |  | 非空项
C9.10.7.5.2.4.1 | 最小厚度(mm): | NA |  | 填写用于加热管和通风管的材料的最小厚度。 | ★ |  | 非空项
C9.10.7.5.2.5 | 生产厂名称: | NA |  | 填写用于加热管和通风管的材料的生产厂名称。 | ★ |  | 非空项
C9.10.7.7 | C9.10.7.7门内护板 | Y
C9.10.7.7 | 是否获证 0否 1是: | Y
C9.10.7.7.1 | 型号: | GFA-JEEP-523-LFF GFA-JEEP-523-RFF GFA-JEEP-523-LRF GFA-JEEP-523-RRF |  | 填写用于门内护板的材料的型号。 |  |  | 非空项
C9.10.7.7.2 | CCC证书编号: | 2015011111804240、2015011111804612 |  | 填写用于门内护板的材料的CCC证书编号。 |  |  | 非空项
C9.10.7.7.3 | CCC认证标志的位置: | CCC认证标志刻在产品的背面 | CCC填报规则.xlsx | 填写用于门内护板的材料的CCC认证标志的位置。 |  |  | 非空项
C9.10.7.7.4 | CCC认证标志的固定方法: | 模压 |  | 填写用于门内护板的材料的CCC认证标志的固定方法。 |  |  | 非空项
C9.10.7.7.5.1 | 型号: | GFA-JEEP-523-LFF GFA-JEEP-523-RFF GFA-JEEP-523-LRF GFA-JEEP-523-RRF |  | 填写用于门内护板的材料的型号。 |  |  | 非空项 | 不能为空
C9.10.7.7.5.2 | 基本材料名称: | 本体：PP 上护板:PVC+FOAM 地图袋;PP 扶手:PP+MSCP+FOAM+织物 扶手:PP+MSCP+FOAM+PVC |  | 填写用于门内护板的材料的名称，例如:“涤纶”、“聚胺脂”、“皮革”、“布”、“PVC”等。 |  |  | 非空项 | 不能为空
C9.10.7.7.5.3 | 复合材料层数: | 3 |  | 填写用于门内护板的复合材料的层数。 |  |  | 非空项 | 不能为空
C9.10.7.7.5.4 | 涂层型式: | “铆合”、“一体成型”、“射出成型” |  | 填写用于门内护板的材料的涂层型式，例如:“热压”、“吸塑”、“高频热合”等。 |  |  | 非空项 | 不能为空
C9.10.7.7.5.5 | 最大厚度(mm): | 12.5mm |  | 填写用于门内护板的材料的最大厚度。 |  |  | 非空项 | 不能为空
C9.10.7.7.5.6 | 最小厚度(mm): | 2.5mm |  | 填写用于门内护板的材料的最小厚度。 |  |  | 非空项 | 不能为空
C9.10.7.7.5.7 | 生产厂名称: | 广州广汽优利得汽车内饰系统研发有限公司 |  | 填写用于门内护板的材料的生产厂名称。 |  |  | 非空项 | 不能为空
9.10.7.7 | 9.10.7.7用于其它方面的材料 | NA
9.10.7.7 | 是否获证 0否 1是: | NA
C9.10.7.7.0 | 型号: | NA |  | 填写用于其它方面的型号。 | ★ |  | 非空项
9.10.7.7.1 | 预计用途: | NA |  | 填写用于其它方面的材料的预计用途。 | ★ |  | 非空项
9.10.7.7.2 | CCC证书编号: | NA |  | 填写用于其它方面的材料的CCC证书编号。 | ★ |  | 非空项
C9.10.7.7.2.1 | CCC认证标志的位置: | NA | CCC填报规则.xlsx | 填写用于其它方面的材料的CCC认证标志的位置。 | ★ |  | 非空项
C9.10.7.7.2.2 | CCC认证标志的固定方法: | NA |  | 填写用于其它方面的材料的CCC认证标志的固定方法。 | ★ |  | 非空项
C9.10.7.7.3.0 | 型号: | NA |  | 填写用于其它方面的型号。 | ★ |  | 非空项
9.10.7.7.3.1 | 基本材料名称: | NA |  | 填写用于其它方面的材料的名称，例如:“涤纶”、“聚胺脂”、“皮革”、“布”、“PVC”等。 | ★ |  | 非空项
9.10.7.7.3.2 | 复合材料层数: | NA |  | 填写用于其它方面的复合材料的层数。 | ★ |  | 非空项
9.10.7.7.3.3 | 涂层型式: | NA |  | 填写用于其它方面的材料的涂层型式，例如:“热压”、“吸塑”、“高频热合”等。 | ★ |  | 非空项
9.10.7.7.3.4 | 最大厚度(mm): | NA |  | 填写用于其它方面的材料的最大厚度。 | ★ |  | 非空项
C9.10.7.7.3.4.1 | 最小厚度(mm): | NA |  | 填写用于其它方面的材料的最小厚度。 | ★ |  | 非空项
C9.10.7.7.3.5 | 生产厂名称名称: | NA |  | 填写用于其它方面的材料的生产厂名称。 | ★ |  | 非空项
9.10.7.8 | 9.10.7.8非单独CCC认证的零部件 | NA
9.10.7.8.2 | 作为随整车进行CCC认证的内饰件清单: | N/A | CCC填报规则.xlsx | 提供作为随整车进行CCC认证的内饰件清单。 | ★ |  | 非空项
9.11 | 9.11外部凸出物 | N/A
9.11.1 | 表示附加安装部分一般布置的图样或照片: | 见附件 | CCC填报规则.xlsx | 提供附加安装部分一般布置的图样或照片。例如:附加安装的扰流板、喷水器等。 |  |  | 非空项
9.11.2 | 有关的图样或照片,如:门窗立柱、进气口格栅、风窗玻璃刮水器、雨水槽、手把、滑轨、折叶、门铰链和门锁、挂钩、吊环、装饰物、标记、生产厂标记和凹座,以及其它外部凸出物和可能被认为危险件的外表面部件(如照明设备).必要时,附上详细的尺寸或文字: | 见附件 | CCC填报规则.xlsx | 提供门窗立柱、进气口格栅、风窗玻璃刮水器、雨水槽、手把、滑轨、折叶、门铰链和门锁、挂钩、吊环、装饰物、标记、生产厂标记和凹座,以及其它外部凸出物和可能被认为危险件的外表面部件(如照明设备)的图样或照片,必要时,附上详细的尺寸或文字。 |  |  | 非空项
9.11.3 | 外表面零件图: | 9.11.3 | CCC填报规则.xlsx | 参照GB11566或GB20182标准，提供外表面零件图。 |  |  | 非空项
9.11.4 | 保险杠的图样: | 见附件 | CCC填报规则.xlsx | 提供保险杠的图样。 |  |  | 非空项
9.11.5 | 底线高度图: | 9.11.5 | CCC填报规则.xlsx | 参照GB11566或GB20182标准，提供底线高度图。 |  |  | 非空项
9.12 | 9.12安全带及其它约束系统 | N/A
9.12.4 | 电气或电子零部件的简述(若有): | 安全带、气囊电子控制单元 | CCC填报规则.xlsx | 填写安全带及其它约束系统电气或电子零部件的名称。 |  |  | 非空项
9.12.1 | 9.12.1安全带和约束系统的数量和位置,以及所装用的座椅的数量和位置 | 见附表9.12.1（一）
9.12.1 | 是否不适用: | 见附表9.12.1（一）
C9.12.2.0.1 | C9.12.2.0.1安全气囊 | N/A
C9.12.2.0.1.1 | C9.12.2.0.1.1前气囊 | N/A
C9.12.2.0.1.1 | 前气囊: | N/A
C9.12.2.0.1.1.1 | 生产厂名称: | 左;延锋百利得（上海）汽车安全系统有限公司 右：天合汽车零部件（上海）有限公司武汉分公司 |  | 填写前气囊的生产厂名称。 |  |  | 非空项
C9.12.2.0.1.1.2 | 商标: | 左：YFKSS 右：TRW | CCC填报规则.xlsx | 填写前气囊的商标。 |  |  | 非空项
C9.12.2.0.1.1.4 | 型号: | 左：2001651 右：34219452 |  | 填写前气囊的型号。 |  |  | 非空项
C9.12.2.0.1.1.5 | 容积(l): | 左：63 右：90 |  | 填写前气囊的容积。 |  |  | 非空项
C9.12.2.0.1.1.6 | 安装位置: | 左;方向盘 右：仪表台 |  | 填写前气囊的安装位置，例如:“方向盘”、“A柱”、“仪表台”等。 |  |  | 非空项
C9.12.2.0.1.1.7 | 启动方式: | 左：一级起爆 右：一级起爆 |  | 填写前气囊的启动方式，例如:“一级起爆”、“二级起爆”等。 |  |  | 非空项
C9.12.2.0.1.1.8 | 气囊完全膨胀所需时间(ms): | 左：31 右；33 |  | 填写前气囊完全膨胀所需时间(ms): |  |  | 非空项
C9.12.2.0.1.1.9 | 驾驶员气囊完全膨胀时，最大膨胀点到转向盘的轮缘下端的水平距离在车辆纵向铅垂平面上的投影(mm): | 左：290 右;NA |  | 填写气囊完全膨胀时，最大膨胀点到转向盘的轮缘下端的水平距离在车辆纵向铅垂平面上的投影。 |  |  | 非空项
C9.12.2.0.1.2 | C9.12.2.0.1.2侧气囊 | Y
C9.12.2.0.1.2.1 | 生产厂名称: | 天合汽车零部件（上海）有限公司武汉分公司 |  | 填写侧气囊的生产厂名称。 |  |  | 非空项
C9.12.2.0.1.2.2 | 商标: | TRW | CCC填报规则.xlsx | 填写侧气囊的商标。 |  |  | 非空项
C9.12.2.0.1.2.4 | 型号: | 左：34219453 右：34219454 |  | 填写侧气囊的型号。 |  |  | 非空项
C9.12.2.0.1.2.5 | 容积(l): | 21 |  | 填写侧气囊的容积。 |  |  | 非空项
C9.12.2.0.1.2.6 | 安装位置: | 座椅靠背内，靠近车门内侧 |  | 填写侧气囊的安装位置，例如:“车门内侧”等。 |  |  | 非空项
C9.12.2.0.1.2.7 | 启动方式: | 一级起爆 |  | 填写侧气囊的启动方式，例如:“一级起爆”、“二级起爆”等。 |  |  | 非空项
C9.12.2.0.1.3 | C9.12.2.0.1.3其它气囊 | NA
C9.12.2.0.1.3.1 | 生产厂名称: | NA |  | 填写其它气囊的生产厂名称。 |  |  | 非空项
C9.12.2.0.1.3.2 | 商标: | NA | CCC填报规则.xlsx | 填写其它气囊的商标。 |  |  | 非空项
C9.12.2.0.1.3.4 | 型号: | NA |  | 填写其它气囊的型号。 |  |  | 非空项
C9.12.2.0.1.3.5 | 容积(l): | NA |  | 填写其它气囊的容积。 |  |  | 非空项
C9.12.2.0.1.3.6 | 安装位置: | NA |  | 填写其它气囊的安装位置，例如:“方向盘”、“A柱”、“仪表台”等。 |  |  | 非空项
C9.12.2.0.1.3.7 | 启动方式: | NA |  | 填写其它气囊的启动方式，例如:“一级起爆”、“二级起爆”等。 |  |  | 非空项
9.12.2 | 9.12.2辅助约束系统的性质和位置 | 见附表9.12.2（一）
9.12.2.0 | 是否相一致: | [5 empty] | 非空项 | 不能为空
9.12.6 | 9.12.6关于儿童约束装置的补充资料（若有） | N/A
9.12.6.1 | 类型∶ | N/A |  | 填写儿童约束装置的类型。 | ★ |  | 非空项
9.12.6.2 | 质量(kg): | N/A |  | 填写儿童约束装置的质量。 | ★ |  | 非空项
9.12.6.3 | 前向儿童约束装置 /后向儿童约束装置/手提式婴儿床 | 前向儿童约束装置 |  | 选择是哪种约束装置。 | ★ |  | 非空项
9.12.6.4 | 整体/非整体/部分/辅助缓冲垫 | 整体式 |  | 选择是哪种型式。 | ★ |  | 非空项
9.12.6.5 | 安全带型式∶(成人)三点式安全带 /(成人)腰带 | （成人）三点式安全带 |  | 选择用于固定儿童座椅的安全带型式。 | ★ |  | 非空项
9.12.6.6 | 其它特性∶座椅总成 /碰撞护罩 | 座椅总成 | CCC填报规则.xlsx | 填写儿童约束装置的其它特性，如座椅总成、碰撞护罩等。 | ★ |  | 非空项
9.13 | 9.13安全带固定点 | NA
9.13.1 | 车身照片或图样,需显示实际和有效的固定点的位置和尺寸,应包括R点位置: | 见附件 | CCC填报规则.xlsx | 提供车身照片或图样,需显示实际和有效的固定点的位置和尺寸,应包括R点位置。 |  |  | 非空项
9.13.2 | 安全带固定点以及固定点处车辆结构的图样，并指出所用的材料: | 见附件 | CCC填报规则.xlsx | 提供安全带固定点以及固定点处车辆结构的图样，并指出所用的材料。 |  |  | 非空项
9.13.4 | 对于特殊安全带，其安全带固定点的说明: | NA | CCC填报规则.xlsx | 对于特殊安全带，填写其安全带固定点的说明，例如:“安全带固定点位于座椅靠背”、“固定点与耗能装置合并在一起”等。 | ★ |  | 非空项
9.13.3 | 9.13.3安全带固定点的说明 | 见附表9.13.3
9.13.3.0 | 是否相一致: | [5 empty] | 非空项 | 不能为空
9.14 | 9.14安装牌照板的空间 | N/A
C9.14.1 | 前牌照板的空间 | 见附件 | CCC填报规则.xlsx | 提供前牌照板安装空间的图样。 |  |  | 非空项
C9.14.1.1 | 上边缘离路面的高度(mm): | 586 |  | 填写前牌照板上边缘离路面的高度。 |  |  | 非空项
C9.14.1.2 | 下边缘离路面的高度(mm): | 436 |  | 填写前牌照板下边缘离路面的高度。 |  |  | 非空项
C9.14.1.3 | 中心线离车辆纵向中间平面的距离(mm): | 0 |  | 填写前牌照中心线离车辆纵向中间平面的距离。 |  |  | 非空项
C9.14.1.4 | 离车辆右边缘的距离(mm): | 682.5 682 |  | 填写前牌照离车辆右边缘的距离。 |  |  | 非空项
C9.14.1.5 | 尺寸(长×宽) (mm): | 440*140 |  | 填写前牌照的尺寸(长×宽)。 |  |  | 非空项
C9.14.1.6 | 平面相对于铅垂面的倾斜度(度): | 1° |  | 填写前牌照平面相对于铅垂面的倾斜度。 |  |  | 非空项
C9.14.1.7 | 在水平面内的能见角度(度): | >30 |  | 参照GB15741标准第6条的规定，填写前牌照在水平面内的能见角度。 |  |  | 非空项
C9.14.2 | 后牌照板的空间 | 见附件 | CCC填报规则.xlsx | 提供后牌照板安装空间的图样。 |  |  | 非空项
C9.14.2.1 | 上边缘离路面的高度(mm): | 1020 |  | 填写后牌照板上边缘离路面的高度。 |  |  | 非空项
C9.14.2.2 | 下边缘离路面的高度(mm): | 893 |  | 填写后牌照板下边缘离路面的高度。 |  |  | 非空项
C9.14.2.3 | 中心线离车辆纵向中间平面的距离(mm): | 0 |  | 填写后牌照中心线离车辆纵向中间平面的距离。 |  |  | 非空项
C9.14.2.4 | 离车辆左边缘的距离(mm): | 682.5 682 |  | 填写后牌照离车辆左边缘的距离。 |  |  | 非空项
C9.14.2.5 | 尺寸(长×宽) (mm): | 440*140 |  | 填写后牌照的尺寸(长×宽)。 |  |  | 非空项
C9.14.2.6 | 平面对垂直面的倾斜度(度): | 11.5° |  | 填写后牌照平面相对于铅垂面的倾斜度。 |  |  | 非空项
C9.14.2.7 | 在水平面内的能见角度(度): | >30 | CCC填报规则.xlsx | 参照GB15741标准第6条的规定，填写后牌照在水平面内的能见角度。 |  |  | 非空项
9.16 | 9.16护轮板 | NA
9.16.1 | 简要说明车辆的护轮板是独立部件，还是车身的一部分: | 独立部件 |  | 填写车辆的护轮板是“独立部件”，还是“车身的一部分”。 |  |  | 非空项
9.16.2 | 护轮板及其在车辆上位置的详图,并考虑轮胎、车轮组合的极端情况: | 9.16.2 | CCC填报规则.xlsx | 提供护轮板及其在车辆上位置的详图,并考虑轮胎、车轮组合的极端情况。 |  |  | 非空项
9.17 | 9.17铭牌 | NA
9.17.1 | 铭牌和底盘号的位置的照片: | 9.17.1 | CCC填报规则.xlsx | 提供铭牌和底盘号的位置的照片。 |  |  | 非空项
9.17.2 | 铭牌法定部分的照片(带尺寸的完整实样): | 9.17.2 | CCC填报规则.xlsx | 提供铭牌法定部分的照片(带尺寸的完整实样，应包括铭牌的外廓及文字高度等尺寸)。 |  |  | 非空项
9.17.3 | 底盘号的照片(带尺寸的完整实样): | NA | CCC填报规则.xlsx | 提供底盘号的照片(带尺寸的完整实样，应包括底盘号文字高度等尺寸)。 | ★ |  | 非空项
9.17.4 | 制造商的声明 | N/A |  | 同总则C0.13项，此项可不填写。 | ★ |  | 非空项
9.17.4.1 | 解释第二和第三部分中的那些字符的含义: | N/A |  | 同总则C0.13项，此项可不填写。 | ★ |  | 非空项
9.17.4.2 | 如果采用了第二部分中的那些字符，应该指出这些字符: | N/A |  | 同总则C0.13项，此项可不填写。 | ★ |  | 非空项
9.18 | 9.18无线电防干扰 | N/A
9.18.1 | 构成发动机舱的车身部分和最接近其乘员舱部分的形状和组成材料的说明和图样或照片: | 见附件 | CCC填报规则.xlsx | 提供构成发动机舱的车身部分和最接近其乘员舱部分的形状和组成材料的说明和图样或照片。 |  |  | 非空项
9.18.2 | 在发动机舱内的金属部件的位置图样或照片，包括加热器具、空气滤清器、转向机构等: | 见附件9.18.2-7DDCT | CCC填报规则.xlsx | 提供在发动机舱内的金属部件的位置图样或照片，包括加热器具、空气滤清器、转向机构等。 |  |  | 非空项
9.18.3 | 无线电干扰控制设备的清单和图样: | 点火线圈和火花塞 NA | CCC填报规则.xlsx | 提供无线电干扰控制设备的清单和图样。 |  |  | 非空项
9.18.4 | 直流电阻的名义值,如为阻抗点火线,则为其每米的名义阻值: | 点火线圈的抑制电阻：1千欧姆；火花塞的抑制电阻是5.25千欧姆 |  | 填写直流电阻的名义值,如为阻抗点火线,则填写其每米的名义阻值。 |  |  | 非空项
9.21 | 9.21防侧碰撞 | N/A
9.21.1 | 详细描述并提供车辆乘员舱(外部和内部)的结构、尺寸、线路及侧壁组成材料的照片或图样,还包括防护系统(若有): | 见附件 | CCC填报规则.xlsx | 详细描述并提供车辆乘员舱(外部和内部)的结构、尺寸、线路及侧壁组成材料的照片或图样,还包括防护系统(若有)，企业根据设计进行填写，由检验机构根据实验要求判定是否完全，不完全时需补充填写。 |  |  | 非空项
C9.21.2 | 驾驶员座R点距地面的垂直距离(mm): | 675 |  | 填写驾驶员座R点距地面的垂直距离。 |  |  | 非空项
C9.21.3 | 驾驶员座椅靠背外侧与车身侧围(B柱)之间在Y方向上的距离(mm): | 35 |  | 填写驾驶员座椅靠背外侧与车身侧围(B柱)之间在Y方向上的距离。 |  |  | 非空项
9.22 | 9.22前下防护装置 | NA
9.22.1 | 与前下防护装置有关的车辆部件的图样,即车辆或底盘的位置和安装或装配图样,如果前下防护装置不是一个专门装置,图样必须清楚地表示出所要求的尺寸: | NA | CCC填报规则.xlsx | 提供与前下防护有关的车辆部件的图样,即车辆或底盘连同车轴的位置和安装或装配图样,如果侧防护装置不是一个专门装置,图样必须清楚地表示出所要求的尺寸。 | ★ |  | 非空项
9.22.2 | 如果是一个专门装置,则要作全面说明,并提供前下防护装置的图样(包括安装和装配图): | NA | CCC填报规则.xlsx | 如果前下防护装置是一个专门装置,提供前下防护装置的说明和图样，应包括安装和装配图。 | ★ |  | 非空项
9.22.4 | 装置的使用限制(若有): | NA | CCC填报规则.xlsx | 填写前下防护装置使用或安装的限制条件。 | ★ |  | 非空项
9.22.5 | 在任一测试点施加测试力期间和之后的最大水平和垂直变形量: | NA | CCC填报规则.xlsx | 填写前下防护装置在任一测试点施加测试力期间和之后的最大水平和垂直变形量，可以是企业设计值。 | ★ |  | 非空项
9.22.3 | 9.22.3前下防护装置的结构 | NA
9.22.3.1 | 材料: | NA |  | 填写前下防护装置的材料。 | ★ |  | 非空项
9.22.3.2 | 安装方式: | NA |  | 填写前下防护装置的安装方式。 | ★ |  | 非空项
9.22.3.3 | 装置尺寸图: | NA | CCC填报规则.xlsx | 提供前下防护装置的尺寸图。 | ★ |  | 非空项
9.23 | 9.23行人保护 | N/A
9.23.1 | 与车辆相关的结构、尺寸、相关涉及的曲线和车辆前部区域所选材料(内部和外部)的详细描述,包括照片或图样，该描述应该包括所安装的任何有效防护系统的细节: | 见附件9.23.1MT&7DDCT | CCC填报规则.xlsx | 提供行人保护与车辆相关的结构、尺寸、相关涉及的曲线和车辆前部区域所选材料(内部和外部)的详细描述,包括照片或图样，该描述应该包括所安装的任何有效防护系统的细节。企业根据设计进行填写，由检验机构根据实验要求判定是否完全，不完全时需补充填写。 | ★ |  | 非空项
9.24 | 9.24前防护系统
9.24.1 | 提供车辆的构造、尺寸、相关基准线和车辆前防护系统和前部组成材料的详细描述,包括照片或图样: | 见附件MT&DDCT | CCC填报规则.xlsx | 提供车辆的构造、尺寸、相关基准线和车辆前防护系统和前部组成材料的详细描述,包括照片或图样。企业根据设计进行填写，由检验机构根据实验要求判定是否完全，不完全时需补充填写。 |  |  | 非空项
9.24.2 | 提供车辆前防护系统安装和装配的图样和详细说明，应包括所有的螺钉的尺寸和要求的拧紧力矩: | 见附件 | CCC填报规则.xlsx | 提供车辆前防护系统安装和装配的图样和详细说明，应包括所有的螺钉的尺寸和要求的拧紧力矩。企业根据设计进行填写，由检验机构根据实验要求判定是否完全，不完全时需补充填写。 |  |  | 非空项
C9.24.3 | 车辆前端长度(前保险杠前端至驾驶员座椅“R”点)(mm): | 2232 |  | 填写车辆前端长度(前保险杠前端至驾驶员座椅“R”点的距离)。 |  |  | 非空项
C9.24.4 | 保险杠材料的名称: | PP |  | 填写保险杠所用材料的名称。 |  |  | 非空项
C9.24.5 | 在X向上，发动机最前端(不含装饰机罩)与车身纵梁前端的距离(mm): | 350mm |  | 填写在X向上，发动机最前端(不含装饰机罩)与车身纵梁前端的距离。 |  |  | 非空项
C9.25 | 车顶最大允许载荷(kg): | 2079 |  | 填写车顶的最大允许载荷。 | ★ |  | 非空项
10 | 10照明和灯光信号装置
10.2 | 照明和灯光信号装置的位置图: |  | CCC填报规则.xlsx | 提供照明和灯光信号装置的位置图。 |  |  | 非空项
10.5 | 灯具以外的电气或电子零部件的简述(若有): | NA | CCC填报规则.xlsx | 填写只与照明及信号装置相关的电子部件的名称，例如:“前照灯清洗装置”等。 |  |  | 非空项
10.6 | 该车型打算安装的规定外的灯具或反射器列表: | 日间行车灯 | CCC填报规则.xlsx | 填写除上述灯具之外的打算安装的规定外的灯具或反射器的列表。 | ★ |  | 非空项
10.10 | 前照灯:试验过程中试验的工况 | NA | CCC填报规则.xlsx
10.1 | 10.1所有照明和灯光信号装置的列表 | NA |  | 对于装备有ASF装置的前照灯，填写制造商规定的前照灯在试验过程中的试验工况。 | ★ |  | 非空项
C10.1.1 | C10.1.1灯具 | 前大灯Headlamp
C10.1.1.0 | C10.1.1.0前照灯
C10.1.1.0.1 | 前照灯类型:（单远光、单近光、远近光）
C10.1.1.1 | C10.1.1.1前照灯(单远光) | 是
C10.1.1.1 | 前照灯（单远光） | 是
C10.1.1.1.1 | 生产厂名称: | 马瑞利汽车照明系统（佛山）有限公司 |  | 填写前照灯的生产厂名称。 |  |  | 非空项 | 不能为空
C10.1.1.1.2 | 商标: | C10.1.1.1.2 | CCC填报规则.xlsx | 填写前照灯的商标。 |  |  | 非空项
C10.1.1.1.3 | 形状(长方形、正方形、三角形、 圆形、异形): | 异形 |  | 填写前照灯的形状。 |  |  | 非空项 | 不能为空
C10.1.1.1.4 | 标称电压(V): | 12V |  | 填写前照灯的标称电压。 |  |  | 非空项 | 不能为空
C10.1.1.1.5 | 光源(型式/型号): | 卤素灯/H4 |  | 填写前照灯的光源(型式/型号)。 |  |  | 非空项
C10.1.1.1.6 | 组合(混合)情况: | 独立灯 |  | 填写前照灯的组合(混合)情况。 |  |  | 非空项 | 不能为空
C10.1.1.1.7 | 数量: | 2 |  | 填写前照灯的数量。 |  |  | 非空项
C10.1.1.1.8 | 型号: | 15C049 |  | 填写前照灯的型号。 |  |  | 非空项
C10.1.1.1.9 | 光色: | 白色 |  | 填写前照灯的光色。 |  |  | 非空项 | 不能为空
C10.1.1.1.10 | 远光最大发光强度（cd）: | 45625 |  | 填写前照灯的远光最大发光强度。 |  |  | 非空项
C10.1.1.1.11 | 表示发光面的图形: | C10.1.1.1.11 | CCC填报规则.xlsx | 填写前照灯的发光面图形。 |  |  | 非空项 | 不能为空
C10.1.1.1.12 | 定义视表面所采用的方法: | 发光面 | CCC填报规则.xlsx | 填写前照灯定义视表面所采用的方法。 |  |  | 非空项 | 不能为空
C10.1.1.1.13 | 基准轴线和基准中心: |  | CCC填报规则.xlsx | 填写前照灯的基准轴线和基准中心图样。 |  |  | 非空项 | 不能为空
C10.1.1.1.14 | 可隐蔽灯具的操作方法: | N |  | 填写可隐蔽灯具的操作方法。 | ★ |  | 非空项
C10.1.1.1.15 | 安装和接线的特别条款: | N |  | 填写前照灯的安装和接线的特别条款。 | ★ |  | 非空项
C10.1.1.1.16 | CCC证书编号: | ‘2015091109006517 |  | 填写前照灯的CCC证书编号。 |  |  | 非空项
C10.1.1.1.17 | CCC认证标志的位置: | C10.1.1.1.17 | CCC填报规则.xlsx | 填写前照灯的CCC认证标志的位置。 |  |  | 非空项
C10.1.1.1.18 | CCC认证标志的固定方法: | 模压 |  | 填写前照灯的CCC认证标志的固定方法。 |  |  | 非空项
C10.1.1.1 | C10.1.1.1前照灯(单近光) | 是
C10.1.1.1 | 前照灯（单近光） | 是
C10.1.1.1.1 | 生产厂名称: | 马瑞利汽车照明系统（佛山）有限公司 |  | 填写前照灯的生产厂名称。 |  |  | 非空项 | 不能为空
C10.1.1.1.2 | 商标: | C10.1.1.1.2 | CCC填报规则.xlsx | 填写前照灯的商标。 |  |  | 非空项
C10.1.1.1.3 | 形状(长方形、正方形、三角形、 圆形、异形): | 异形 |  | 填写前照灯的形状。 |  |  | 非空项 | 不能为空
C10.1.1.1.4 | 标称电压(V): | 12V |  | 填写前照灯的标称电压。 |  |  | 非空项 | 不能为空
C10.1.1.1.5 | 光源(型式/型号): | 卤素灯/H4 |  | 填写前照灯的光源(型式/型号)。 |  |  | 非空项
C10.1.1.1.6 | 组合(混合)情况: | 独立灯 |  | 填写前照灯的组合(混合)情况。 |  |  | 非空项 | 不能为空
C10.1.1.1.7 | 数量: | 2 |  | 填写前照灯的数量。 |  |  | 非空项
C10.1.1.1.8 | 型号: | 15C049 |  | 填写前照灯的型号。 |  |  | 非空项
C10.1.1.1.9 | 光色: | 白色 |  | 填写前照灯的光色。 |  |  | 非空项 | 不能为空
C10.1.1.1.10 | 远光最大发光强度（cd）: | 45625 |  | 填写前照灯的远光最大发光强度。 |  |  | 非空项
C10.1.1.1.11 | 表示发光面的图形: | C10.1.1.1.11 | CCC填报规则.xlsx | 填写前照灯的发光面图形。 |  |  | 非空项 | 不能为空
C10.1.1.1.12 | 定义视表面所采用的方法: | 发光面 | CCC填报规则.xlsx | 填写前照灯定义视表面所采用的方法。 |  |  | 非空项 | 不能为空
C10.1.1.1.13 | 基准轴线和基准中心: |  | CCC填报规则.xlsx | 填写前照灯的基准轴线和基准中心图样。 |  |  | 非空项 | 不能为空
C10.1.1.1.14 | 可隐蔽灯具的操作方法: | N |  | 填写可隐蔽灯具的操作方法。 | ★ |  | 非空项
C10.1.1.1.15 | 安装和接线的特别条款: | N |  | 填写前照灯的安装和接线的特别条款。 | ★ |  | 非空项
C10.1.1.1.16 | CCC证书编号: | ‘2015091109006517 |  | 填写前照灯的CCC证书编号。 |  |  | 非空项
C10.1.1.1.17 | CCC认证标志的位置: | C10.1.1.1.17 | CCC填报规则.xlsx | 填写前照灯的CCC认证标志的位置。 |  |  | 非空项
C10.1.1.1.18 | CCC认证标志的固定方法: | 模压 |  | 填写前照灯的CCC认证标志的固定方法。 |  |  | 非空项
C10.1.1.1 | C10.1.1.1前照灯(远近光) | 是
C10.1.1.1 | 前照灯（远近光） | 是
C10.1.1.1.1 | 生产厂名称: | 马瑞利汽车照明系统（佛山）有限公司 |  | 填写前照灯的生产厂名称。 |  |  | 非空项 | 不能为空
C10.1.1.1.2 | 商标: | C10.1.1.1.2 | CCC填报规则.xlsx | 填写前照灯的商标。 |  |  | 非空项
C10.1.1.1.3 | 形状(长方形、正方形、三角形、 圆形、异形): | 异形 |  | 填写前照灯的形状。 |  |  | 非空项 | 不能为空
C10.1.1.1.4 | 标称电压(V): | 12V |  | 填写前照灯的标称电压。 |  |  | 非空项 | 不能为空
C10.1.1.1.5 | 光源(型式/型号): | 卤素灯/H4 |  | 填写前照灯的光源(型式/型号)。 |  |  | 非空项
C10.1.1.1.6 | 组合(混合)情况: | 独立灯 |  | 填写前照灯的组合(混合)情况。 |  |  | 非空项 | 不能为空
C10.1.1.1.7 | 数量: | 2 |  | 填写前照灯的数量。 |  |  | 非空项
C10.1.1.1.8 | 型号: | 15C049 |  | 填写前照灯的型号。 |  |  | 非空项
C10.1.1.1.9 | 光色: | 白色 |  | 填写前照灯的光色。 |  |  | 非空项 | 不能为空
C10.1.1.1.10 | 远光最大发光强度（cd）: | 45625 |  | 填写前照灯的远光最大发光强度。 |  |  | 非空项
C10.1.1.1.11 | 表示发光面的图形: | C10.1.1.1.11 | CCC填报规则.xlsx | 填写前照灯的发光面图形。 |  |  | 非空项 | 不能为空
C10.1.1.1.12 | 定义视表面所采用的方法: | 发光面 | CCC填报规则.xlsx | 填写前照灯定义视表面所采用的方法。 |  |  | 非空项 | 不能为空
C10.1.1.1.13 | 基准轴线和基准中心: |  | CCC填报规则.xlsx | 填写前照灯的基准轴线和基准中心图样。 |  |  | 非空项 | 不能为空
C10.1.1.1.14 | 可隐蔽灯具的操作方法: | N |  | 填写可隐蔽灯具的操作方法。 | ★ |  | 非空项
C10.1.1.1.15 | 安装和接线的特别条款: | N |  | 填写前照灯的安装和接线的特别条款。 | ★ |  | 非空项
C10.1.1.1.16 | CCC证书编号: | ‘2015091109006517 |  | 填写前照灯的CCC证书编号。 |  |  | 非空项
C10.1.1.1.17 | CCC认证标志的位置: | C10.1.1.1.17 | CCC填报规则.xlsx | 填写前照灯的CCC认证标志的位置。 |  |  | 非空项
C10.1.1.1.18 | CCC认证标志的固定方法: | 模压 |  | 填写前照灯的CCC认证标志的固定方法。 |  |  | 非空项
C10.1.1.2 | C10.1.1.2前雾灯 | CQC
C10.1.1.2 | 前雾灯 | CQC
C10.1.1.2.1 | 生产厂名称: | 法雷奥市光（中国）车灯有限公司佛山分公司 |  | 填写前雾灯的生产厂名称。 |  |  | 非空项 | 不能为空
C10.1.1.2.2 | 商标: | Valeo | CCC填报规则.xlsx | 填写前雾灯的商标。 |  |  | 非空项
C10.1.1.2.3 | 形状: | 圆形 |  | 填写前雾灯的形状。 |  |  | 非空项 | 不能为空
C10.1.1.2.4 | 标称电压(V): | 12V |  | 填写前雾灯的标称电压。 |  |  | 非空项 | 不能为空
C10.1.1.2.5 | 光源(型式/型号): | H11 |  | 填写前雾灯的光源(型式/型号)。 |  |  | 非空项
C10.1.1.2.6 | 组合(混合)情况: | 单灯 |  | 填写前雾灯的组合(混合)情况。 |  |  | 非空项 | 不能为空
C10.1.1.2.7 | 数量: | 2 |  | 填写前雾灯的数量。 |  |  | 非空项
C10.1.1.2.8 | 型号: | ST HPK |  | 填写前雾灯的型号。 |  |  | 非空项
C10.1.1.2.9 | 光色: | 白色 |  | 填写前雾灯的光色。 |  |  | 非空项 | 不能为空
C10.1.1.2.10 | 表示发光面的图形: | C10.1.1.2.10 | CCC填报规则.xlsx | 填写前雾灯的发光面图形。 |  |  | 非空项 | 不能为空
C10.1.1.2.11 | 定义视表面所采用的方法: | 发光面 | CCC填报规则.xlsx | 填写前雾灯定义视表面所采用的方法。 |  |  | 非空项 | 不能为空
C10.1.1.2.12 | 基准轴线和基准中心: | C10.1.1.2.12-1&C10.1.1.2.12-2 | CCC填报规则.xlsx | 填写前雾灯的基准轴线和基准中心图样。 |  |  | 非空项 | 不能为空
C10.1.1.2.13 | 可隐蔽灯具的操作方法: | N |  | 填写可隐蔽灯具的操作方法。 | ★ |  | 非空项
C10.1.1.2.14 | 安装和接线的特别条款: | 前雾灯安装在保险杠上的最大紧固扭力是 2,5 N.m，对应的接插件为PGJ 19-2。 |  | 填写前雾灯的安装和接线的特别条款。 | ★ |  | 非空项
C10.1.1.2.15 | CCC证书编号: | 2011011109482550 |  | 填写前雾灯的CCC证书编号。 |  |  | 非空项
C10.1.1.2.16 | CCC认证标志的位置: | 透镜内表面 | CCC填报规则.xlsx | 填写前雾灯的CCC认证标志的位置。 |  |  | 非空项
C10.1.1.2.17 | CCC认证标志的固定方法: | 模印 |  | 填写前雾灯的CCC认证标志的固定方法。 |  |  | 非空项
C10.1.1.3 | C10.1.1.3后雾灯 | Y
C10.1.1.3 | 后雾灯 | Y
C10.1.1.3.1 | 生产厂名称: | 昆山显亮车灯有限公司 |  | 填写后雾灯的生产厂名称。 |  |  | 非空项 | 不能为空
C10.1.1.3.2 | 商标: | N/A | CCC填报规则.xlsx | 填写后雾灯的商标。 |  |  | 非空项
C10.1.1.3.3 | 形状: | 异形 |  | 填写后雾灯的形状。 |  |  | 非空项 | 不能为空
C10.1.1.3.4 | 标称电压(V): | 12V |  | 填写后雾灯的标称电压。 |  |  | 非空项 | 不能为空
C10.1.1.3.5 | 光源(型式/型号): | W16W |  | 填写后雾灯的光源(型式/型号)。 |  |  | 非空项
C10.1.1.3.6 | 组合(混合)情况: | 与后回复反射器组合在一起 |  | 填写后雾灯的组合(混合)情况。 |  |  | 非空项 | 不能为空
C10.1.1.3.7 | 数量: | 1 |  | 填写后雾灯的数量。 |  |  | 非空项
C10.1.1.3.8 | 型号: | 29-A120 |  | 填写后雾灯的型号。 |  |  | 非空项
C10.1.1.3.9 | 光色: | 白光 |  | 填写后雾灯的光色。 |  |  | 非空项 | 不能为空
C10.1.1.3.10 | 表示发光面的图形: | 见C10.1.1.3.10 | CCC填报规则.xlsx | 填写后雾灯的发光面图形。 |  |  | 非空项 | 不能为空
C10.1.1.3.11 | 定义视表面所采用的方法: | 见C10.1.1.3.10 | CCC填报规则.xlsx | 填写后雾灯定义视表面所采用的方法。 |  |  | 非空项 | 不能为空
C10.1.1.3.12 | 基准轴线和基准中心: | 见C10.1.1.3.10 | CCC填报规则.xlsx | 填写后雾灯的基准轴线和基准中心图样。 |  |  | 非空项 | 不能为空
C10.1.1.3.13 | 可隐蔽灯具的操作方法: | N |  | 填写可隐蔽灯具的操作方法。 | ★ |  | 非空项
C10.1.1.3.14 | 安装和接线的特别条款: | N/A |  | 填写后雾灯的安装和接线的特别条款。 | ★ |  | 非空项
C10.1.1.3.15 | CCC证书编号: | 2015091109006473 |  | 填写后雾灯的CCC证书编号。 |  |  | 非空项
C10.1.1.3.16 | CCC认证标志的位置: | 本体 | CCC填报规则.xlsx | 填写后雾灯的CCC认证标志的位置。 |  |  | 非空项
C10.1.1.3.17 | CCC认证标志的固定方法: | 模制 |  | 填写后雾灯的CCC认证标志的固定方法。 |  |  | 非空项
C10.1.1.4 | C10.1.1.4前位灯 | 是
C10.1.1.4 | 前位灯 | 是
C10.1.1.4.1 | 生产厂名称: | 马瑞利汽车照明系统（佛山）有限公司 |  | 填写前位灯的生产厂名称。 |  |  | 非空项 | 不能为空
C10.1.1.4.2 | 商标: | C10.1.1.4.2 | CCC填报规则.xlsx | 填写前位灯的商标。 |  |  | 非空项
C10.1.1.4.3 | 形状: | 异形 |  | 填写前位灯的形状。 |  |  | 非空项 | 不能为空
C10.1.1.4.4 | 标称电压(V): | 12V |  | 填写前位灯的标称电压。 |  |  | 非空项 | 不能为空
C10.1.1.4.5 | 光源(型式/型号): | 可更换光源/P21/5W |  | 填写前位灯的光源(型式/型号)。 |  |  | 非空项
C10.1.1.4.6 | 组合(混合)情况: | 前位灯与日间行车灯混合，与前转向灯组合 |  | 填写前位灯的组合(混合)情况。 |  |  | 非空项 | 不能为空
C10.1.1.4.7 | 数量: | 2 |  | 填写前位灯的数量。 |  |  | 非空项
C10.1.1.4.8 | 型号: | 15C050 |  | 填写前位灯的型号。 |  |  | 非空项
C10.1.1.4.9 | 光色: | 白色 |  | 填写前位灯的光色。 |  |  | 非空项 | 不能为空
C10.1.1.4.10 | 表示发光面的图形: | C10.1.1.4.10 | CCC填报规则.xlsx | 填写前位灯的发光面图形。 |  |  | 非空项 | 不能为空
C10.1.1.4.11 | 定义视表面所采用的方法: | 发光面 | CCC填报规则.xlsx | 填写前位灯定义视表面所采用的方法。 |  |  | 非空项 | 不能为空
C10.1.1.4.12 | 基准轴线和基准中心: | 见C10.1.1.4.12 | CCC填报规则.xlsx | 填写前位灯的基准轴线和基准中心图样。 |  |  | 非空项 | 不能为空
C10.1.1.4.13 | 可隐蔽灯具的操作方法: | N |  | 填写可隐蔽灯具的操作方法。 | ★ |  | 非空项
C10.1.1.4.14 | 安装和接线的特别条款: | N |  | 填写前位灯的安装和接线的特别条款。 | ★ |  | 非空项
C10.1.1.4.15 | CCC证书编号: | 2015091109006518 |  | 填写前位灯的CCC证书编号。 |  |  | 非空项
C10.1.1.4.16 | CCC认证标志的位置: | C10.1.1.4.16 | CCC填报规则.xlsx | 填写前位灯的CCC认证标志的位置。 |  |  | 非空项
C10.1.1.4.17 | CCC认证标志的固定方法: | 模压 |  | 填写前位灯的CCC认证标志的固定方法。 |  |  | 非空项
C10.1.1.5 | C10.1.1.5后位灯 | CCAP
C10.1.1.5 | 后位灯 | CCAP
C10.1.1.5.1 | 生产厂名称: | 马瑞利汽车照明系统（佛山）有限公司 |  | 填写后位灯的生产厂名称。 |  |  | 非空项 | 不能为空
C10.1.1.5.2 | 商标: | AL | CCC填报规则.xlsx | 填写后位灯的商标。 |  |  | 非空项
C10.1.1.5.3 | 形状: | 异形 |  | 填写后位灯的形状。 |  |  | 非空项 | 不能为空
C10.1.1.5.4 | 标称电压(V): | 12V |  | 填写后位灯的标称电压。 |  |  | 非空项 | 不能为空
C10.1.1.5.5 | 光源(型式/型号): | P21W |  | 填写后位灯的光源(型式/型号)。 |  |  | 非空项
C10.1.1.5.6 | 组合(混合)情况: | 后位置灯与制动灯混合,与后转向灯组合 |  | 填写后位灯的组合(混合)情况。 |  |  | 非空项 | 不能为空
C10.1.1.5.7 | 数量: | 4只 |  | 填写后位灯的数量。 |  |  | 非空项
C10.1.1.5.8 | 型号: | 15C051 |  | 填写后位灯的型号。 |  |  | 非空项
C10.1.1.5.9 | 光色: | 红色 |  | 填写后位灯的光色。 |  |  | 非空项 | 不能为空
C10.1.1.5.10 | 表示发光面的图形: | C10.1.1.5.10 | CCC填报规则.xlsx | 填写后位灯的发光面图形。 |  |  | 非空项 | 不能为空
C10.1.1.5.11 | 定义视表面所采用的方法: | C10.1.1.5.11 | CCC填报规则.xlsx | 填写后位灯定义视表面所采用的方法。 |  |  | 非空项 | 不能为空
C10.1.1.5.12 | 基准轴线和基准中心: | C10.1.1.5.12 | CCC填报规则.xlsx | 填写后位灯的基准轴线和基准中心图样。 |  |  | 非空项 | 不能为空
C10.1.1.5.13 | 可隐蔽灯具的操作方法: | NA |  | 填写可隐蔽灯具的操作方法。 | ★ |  | 非空项
C10.1.1.5.14 | 安装和接线的特别条款: | NA |  | 填写后位灯的安装和接线的特别条款。 | ★ |  | 非空项
C10.1.1.5.15 | CCC证书编号: | 2015091109006519 |  | 填写后位灯的CCC证书编号。 |  |  | 非空项
C10.1.1.5.16 | CCC认证标志的位置: | C10.1.1.5.16 | CCC填报规则.xlsx | 填写后位灯的CCC认证标志的位置。 |  |  | 非空项
C10.1.1.5.17 | CCC认证标志的固定方法: | 模制 |  | 填写后位灯的CCC认证标志的固定方法。 |  |  | 非空项
C10.1.1.6 | C10.1.1.6前转向灯 | 是
C10.1.1.6 | 前转向灯 | 是
C10.1.1.6.1 | 生产厂名称: | 马瑞利汽车照明系统（佛山）有限公司 |  | 填写前转向灯的生产厂名称。 |  |  | 非空项 | 不能为空
C10.1.1.6.2 | 商标: | C10.1.1.6.2 | CCC填报规则.xlsx | 填写前转向灯的商标。 |  |  | 非空项
C10.1.1.6.3 | 形状: | 异形 |  | 填写前转向灯的形状。 |  |  | 非空项 | 不能为空
C10.1.1.6.4 | 标称电压(V): | 12V |  | 填写前转向灯的标称电压。 |  |  | 非空项 | 不能为空
C10.1.1.6.5 | 光源(型式/型号): | 可更换光源/PY21W |  | 填写前转向灯的光源(型式/型号)。 |  |  | 非空项
C10.1.1.6.6 | 组合(混合)情况: | 前转向灯与前位灯、昼间行驶灯组合 |  | 填写前转向灯的组合(混合)情况。 |  |  | 非空项 | 不能为空
C10.1.1.6.7 | 数量: | 2 |  | 填写前转向灯的数量。 |  |  | 非空项
C10.1.1.6.8 | 型号: | 15C050 |  | 填写前转向灯的型号。 |  |  | 非空项
C10.1.1.6.9 | 光色: | 琥珀色 |  | 填写前转向灯的光色。 |  |  | 非空项 | 不能为空
C10.1.1.6.10 | 表示发光面的图形: | C10.1.1.6.10 | CCC填报规则.xlsx | 填写前转向灯的发光面图形。 |  |  | 非空项 | 不能为空
C10.1.1.6.11 | 定义视表面所采用的方法: | 发光面 | CCC填报规则.xlsx | 填写前转向灯定义视表面所采用的方法。 |  |  | 非空项 | 不能为空
C10.1.1.6.12 | 基准轴线和基准中心: | C10.1.1.6.12 | CCC填报规则.xlsx | 填写前转向灯的基准轴线和基准中心图样。 |  |  | 非空项 | 不能为空
C10.1.1.6.13 | 可隐蔽灯具的操作方法: | N |  | 填写可隐蔽灯具的操作方法。 | ★ |  | 非空项
C10.1.1.6.14 | 安装和接线的特别条款: | N |  | 填写前转向灯的安装和接线的特别条款。 | ★ |  | 非空项
C10.1.1.6.15 | CCC证书编号: | 2015091109006518 |  | 填写前转向灯的CCC证书编号。 |  |  | 非空项
C10.1.1.6.16 | CCC认证标志的位置: | C10.1.1.4.16 | CCC填报规则.xlsx | 填写前转向灯的CCC认证标志的位置。 |  |  | 非空项
C10.1.1.6.17 | CCC认证标志的固定方法: | 模压 |  | 填写前转向灯的CCC认证标志的固定方法。 |  |  | 非空项
C10.1.1.7 | C10.1.1.7侧转向灯 | 是
C10.1.1.7 | 侧转向灯 | 是
C10.1.1.7.1 | 生产厂名称: | 重庆胜维德赫华翔汽车零部件有限公司 |  | 填写侧转向灯的生产厂名称。 |  |  | 非空项
C10.1.1.7.2 | 商标: | 无 | CCC填报规则.xlsx | 填写侧转向灯的商标。 |  |  | 非空项
C10.1.1.7.3 | 形状: | 光栅型 |  | 填写侧转向灯的形状。 |  |  | 非空项
C10.1.1.7.4 | 标称电压(V): | 13.5V |  | 填写侧转向灯的标称电压。 |  |  | 非空项
C10.1.1.7.5 | 光源(型式/型号): | 灯泡 WY5W 12V |  | 填写侧转向灯的光源(型式/型号)。 |  |  | 非空项
C10.1.1.7.6 | 组合(混合)情况: | 独立灯 |  | 填写侧转向灯的组合(混合)情况。 |  |  | 非空项
C10.1.1.7.7 | 数量: | 2 |  | 填写侧转向灯的数量。 |  |  | 非空项
C10.1.1.7.8 | 型号: | 2129.6014/2129.6015 |  | 填写侧转向灯的型号。 |  |  | 非空项
C10.1.1.7.9 | 光色: | 琥珀色 |  | 填写侧转向灯的光色。 |  |  | 非空项
C10.1.1.7.10 | 表示发光面的图形: | C10.1.1.7.10 | CCC填报规则.xlsx | 填写侧转向灯的发光面图形。 |  |  | 非空项
C10.1.1.7.11 | 定义视表面所采用的方法: | 注塑成型 | CCC填报规则.xlsx | 填写侧转向灯定义视表面所采用的方法。 | ★ |  | 非空项
C10.1.1.7.12 | 基准轴线和基准中心: | NA | CCC填报规则.xlsx | 填写侧转向灯的基准轴线和基准中心图样。 |  |  | 非空项
C10.1.1.7.13 | 可隐蔽灯具的操作方法: | 无 |  | 填写可隐蔽灯具的操作方法。 | ★ |  | 非空项
C10.1.1.7.14 | 安装和接线的特别条款: | 无 |  | 填写侧转向灯的安装和接线的特别条款。 | ★ |  | 非空项
C10.1.1.7.15 | CCC证书编号: | 2015011110813262/2015011110813260 |  | 填写侧转向灯的CCC证书编号。 |  |  | 非空项
C10.1.1.7.16 | CCC认证标志的位置: | 外后视镜本体上 | CCC填报规则.xlsx | 填写侧转向灯的CCC认证标志的位置。 |  |  | 非空项
C10.1.1.7.17 | CCC认证标志的固定方法: | 模刻 |  | 填写侧转向灯的CCC认证标志的固定方法。 |  |  | 非空项
C10.1.1.8 | C10.1.1.8后转向灯 | 是
C10.1.1.8 | 后转向灯 | 是
C10.1.1.8.1 | 生产厂名称: | 马瑞利汽车照明系统（佛山）有限公司 |  | 填写后转向灯的生产厂名称。 |  |  | 非空项 | 不能为空
C10.1.1.8.2 | 商标: | AL | CCC填报规则.xlsx | 填写后转向灯的商标。 |  |  | 非空项
C10.1.1.8.3 | 形状: | 异形 |  | 填写后转向灯的形状。 |  |  | 非空项 | 不能为空
C10.1.1.8.4 | 标称电压(V): | 12V |  | 填写后转向灯的标称电压。 |  |  | 非空项 | 不能为空
C10.1.1.8.5 | 光源(型式/型号): | WY16W |  | 填写后转向灯的光源(型式/型号)。 |  |  | 非空项
C10.1.1.8.6 | 组合(混合)情况: | 后位置灯与制动灯混合,与后转向灯组合 |  | 填写后转向灯的组合(混合)情况。 |  |  | 非空项 | 不能为空
C10.1.1.8.7 | 数量: | 2只 |  | 填写后转向灯的数量。 |  |  | 非空项
C10.1.1.8.8 | 型号: | 15C051 |  | 填写后转向灯的型号。 |  |  | 非空项
C10.1.1.8.9 | 光色: | 琥珀色 |  | 填写后转向灯的光色。 |  |  | 非空项 | 不能为空
C10.1.1.8.10 | 表示发光面的图形: | C10.1.1.8.10 | CCC填报规则.xlsx | 填写后转向灯的发光面图形。 |  |  | 非空项 | 不能为空
C10.1.1.8.11 | 定义视表面所采用的方法: | C10.1.1.8.11 | CCC填报规则.xlsx | 填写后转向灯定义视表面所采用的方法。 |  |  | 非空项 | 不能为空
C10.1.1.8.12 | 基准轴线和基准中心: | C10.1.1.8.12 | CCC填报规则.xlsx | 填写后转向灯的基准轴线和基准中心图样。 |  |  | 非空项 | 不能为空
C10.1.1.8.13 | 可隐蔽灯具的操作方法: | NA |  | 填写可隐蔽灯具的操作方法。 | ★ |  | 非空项
C10.1.1.8.14 | 安装和接线的特别条款: | NA |  | 填写后转向灯的安装和接线的特别条款。 | ★ |  | 非空项
C10.1.1.8.15 | CCC证书编号: | 2015091109006519 |  | 填写后转向灯的CCC证书编号。 |  |  | 非空项
C10.1.1.8.16 | CCC认证标志的位置: | C10.1.1.8.16 | CCC填报规则.xlsx | 填写后转向灯的CCC认证标志的位置。 |  |  | 非空项
C10.1.1.8.17 | CCC认证标志的固定方法: | 模制 |  | 填写后转向灯的CCC认证标志的固定方法。 |  |  | 非空项
C10.1.1.9 | C10.1.1.9侧标志灯 | -
C10.1.1.9 | 侧标志灯 | -
C10.1.1.9.1 | 生产厂名称: | - |  | 填写侧标志灯的生产厂名称。 | ★ |  | 非空项
C10.1.1.9.2 | 商标: | - | CCC填报规则.xlsx | 填写侧标志灯的商标。 | ★ |  | 非空项
C10.1.1.9.3 | 形状: | - |  | 填写侧标志灯的形状。 | ★ |  | 非空项
C10.1.1.9.4 | 标称电压(V): | - |  | 填写侧标志灯的标称电压。 | ★ |  | 非空项
C10.1.1.9.5 | 光源(型式/型号): | - |  | 填写侧标志灯的光源(型式/型号)。 | ★ |  | 非空项
C10.1.1.9.6 | 组合(混合)情况: | - |  | 填写侧标志灯的组合(混合)情况。 | ★ |  | 非空项
C10.1.1.9.7 | 数量: | - |  | 填写侧标志灯的数量。 | ★ |  | 非空项
C10.1.1.9.8 | 型号: | - |  | 填写侧标志灯的型号。 | ★ |  | 非空项
C10.1.1.9.9 | 光色: | - |  | 填写侧标志灯的光色。 | ★ |  | 非空项
C10.1.1.9.10 | 表示发光面的图形: | - | CCC填报规则.xlsx | 填写侧标志灯的发光面图形。 | ★ |  | 非空项
C10.1.1.9.11 | 定义视表面所采用的方法: | - | CCC填报规则.xlsx | 填写侧标志灯定义视表面所采用的方法。 | ★ |  | 非空项
C10.1.1.9.12 | 基准轴线和基准中心: | - | CCC填报规则.xlsx | 填写侧标志灯的基准轴线和基准中心图样。 | ★ |  | 非空项
C10.1.1.9.13 | 可隐蔽灯具的操作方法: | - |  | 填写可隐蔽灯具的操作方法。 | ★ |  | 非空项
C10.1.1.9.14 | 安装和接线的特别条款: | - |  | 填写侧标志灯的安装和接线的特别条款。 | ★ |  | 非空项
C10.1.1.9.15 | CCC证书编号: | - |  | 填写侧标志灯的CCC证书编号。 | ★ |  | 非空项
C10.1.1.9.16 | CCC认证标志的位置: | - | CCC填报规则.xlsx | 填写侧标志灯的CCC认证标志的位置。 | ★ |  | 非空项
C10.1.1.9.17 | CCC认证标志的固定方法: | - |  | 填写侧标志灯的CCC认证标志的固定方法。 | ★ |  | 非空项
C10.1.1.10 | C10.1.1.10前示廓灯 | N
C10.1.1.10 | 前示廓灯 | N
C10.1.1.10.1 | 生产厂名称: | N |  | 填写前示廓灯的生产厂名称。 | ★ |  | 非空项
C10.1.1.10.2 | 商标: | N | CCC填报规则.xlsx | 填写前示廓灯的商标。 | ★ |  | 非空项
C10.1.1.10.3 | 形状: | N |  | 填写前示廓灯的形状。 | ★ |  | 非空项
C10.1.1.10.4 | 标称电压(V): | N |  | 填写前示廓灯的标称电压。 | ★ |  | 非空项
C10.1.1.10.5 | 光源(型式/型号): | N |  | 填写前示廓灯的光源(型式/型号)。 | ★ |  | 非空项
C10.1.1.10.6 | 组合(混合)情况: | N |  | 填写前示廓灯的组合(混合)情况。 | ★ |  | 非空项
C10.1.1.10.7 | 数量: | N |  | 填写前示廓灯的数量。 | ★ |  | 非空项
C10.1.1.10.8 | 型号: | N |  | 填写前示廓灯的型号。 | ★ |  | 非空项
C10.1.1.10.9 | 光色: | N |  | 填写前示廓灯的光色。 | ★ |  | 非空项
C10.1.1.10.10 | 表示发光面的图形: | N | CCC填报规则.xlsx | 填写前示廓灯的发光面图形。 | ★ |  | 非空项
C10.1.1.10.11 | 定义视表面所采用的方法: | N | CCC填报规则.xlsx | 填写前示廓灯定义视表面所采用的方法。 | ★ |  | 非空项
C10.1.1.10.12 | 基准轴线和基准中心: | N | CCC填报规则.xlsx | 填写前示廓灯的基准轴线和基准中心图样。 | ★ |  | 非空项
C10.1.1.10.13 | 可隐蔽灯具的操作方法: | N |  | 填写可隐蔽灯具的操作方法。 | ★ |  | 非空项
C10.1.1.10.14 | 安装和接线的特别条款: | N |  | 填写前示廓灯的安装和接线的特别条款。 | ★ |  | 非空项
C10.1.1.10.15 | CCC证书编号: | N |  | 填写前示廓灯的CCC证书编号。 | ★ |  | 非空项
C10.1.1.10.16 | CCC认证标志的位置: | N | CCC填报规则.xlsx | 填写前示廓灯的CCC认证标志的位置。 | ★ |  | 非空项
C10.1.1.10.17 | CCC认证标志的固定方法: | N |  | 填写前示廓灯的CCC认证标志的固定方法。 | ★ |  | 非空项
C10.1.1.11 | C10.1.1.11后示廓灯 | N
C10.1.1.11 | 后示廓灯 | N
C10.1.1.11.1 | 生产厂名称: | N |  | 填写后示廓灯的生产厂名称。 | ★ |  | 非空项
C10.1.1.11.2 | 商标: | N | CCC填报规则.xlsx | 填写后示廓灯的商标。 | ★ |  | 非空项
C10.1.1.11.3 | 形状: | N |  | 填写后示廓灯的形状。 | ★ |  | 非空项
C10.1.1.11.4 | 标称电压(V): | N |  | 填写后示廓灯的标称电压。 | ★ |  | 非空项
C10.1.1.11.5 | 光源(型式/型号): | N |  | 填写后示廓灯的光源(型式/型号)。 | ★ |  | 非空项
C10.1.1.11.6 | 组合(混合)情况: | N |  | 填写后示廓灯的组合(混合)情况。 | ★ |  | 非空项
C10.1.1.11.7 | 数量: | N |  | 填写后示廓灯的数量。 | ★ |  | 非空项
C10.1.1.11.8 | 型号: | N |  | 填写后示廓灯的型号。 | ★ |  | 非空项
C10.1.1.11.9 | 光色: | N |  | 填写后示廓灯的光色。 | ★ |  | 非空项
C10.1.1.11.10 | 表示发光面的图形: | N | CCC填报规则.xlsx | 填写后示廓灯的发光面图形。 | ★ |  | 非空项
C10.1.1.11.11 | 定义视表面所采用的方法: | N | CCC填报规则.xlsx | 填写后示廓灯定义视表面所采用的方法。 | ★ |  | 非空项
C10.1.1.11.12 | 基准轴线和基准中心: | N | CCC填报规则.xlsx | 填写后示廓灯的基准轴线和基准中心图样。 | ★ |  | 非空项
C10.1.1.11.13 | 可隐蔽灯具的操作方法: | N |  | 填写可隐蔽灯具的操作方法。 | ★ |  | 非空项
C10.1.1.11.14 | 安装和接线的特别条款: | N |  | 填写后示廓灯的安装和接线的特别条款。 | ★ |  | 非空项
C10.1.1.11.15 | CCC证书编号: | N |  | 填写后示廓灯的CCC证书编号。 | ★ |  | 非空项
C10.1.1.11.16 | CCC认证标志的位置: | N | CCC填报规则.xlsx | 填写后示廓灯的CCC认证标志的位置。 | ★ |  | 非空项
C10.1.1.11.17 | CCC认证标志的固定方法: | N |  | 填写后示廓灯的CCC认证标志的固定方法。 | ★ |  | 非空项
C10.1.1.12 | C10.1.1.12制动灯 | CCAP中汽认证中心
C10.1.1.12 | 制动灯 | CCAP中汽认证中心
C10.1.1.12.1 | 生产厂名称: | 马瑞利汽车照明系统（佛山）有限公司 Magneti Marelli Automotive Lighting(Foshan)Co., Ltd |  | 填写制动灯的生产厂名称。 |  |  | 非空项 | 不能为空
C10.1.1.12.2 | 商标: | AL | CCC填报规则.xlsx | 填写制动灯的商标。 |  |  | 非空项
C10.1.1.12.3 | 形状: | 异形 |  | 填写制动灯的形状。 |  |  | 非空项 | 不能为空
C10.1.1.12.4 | 标称电压(V): | 12V |  | 填写制动灯的标称电压。 |  |  | 非空项 | 不能为空
C10.1.1.12.5 | 光源(型式/型号): | P21W |  | 填写制动灯的光源(型式/型号)。 |  |  | 非空项
C10.1.1.12.6 | 组合(混合)情况: | 后位置灯与制动灯混合,与后转向灯组合 |  | 填写制动灯的组合(混合)情况。 |  |  | 非空项 | 不能为空
C10.1.1.12.7 | 数量: | 4只 |  | 填写制动灯的数量。 |  |  | 非空项
C10.1.1.12.8 | 型号: | 15C051 |  | 填写制动灯的型号。 |  |  | 非空项
C10.1.1.12.9 | 光色: | 红色 |  | 填写制动灯的光色。 |  |  | 非空项 | 不能为空
C10.1.1.12.10 | 表示发光面的图形: | C10.1.1.12.10 | CCC填报规则.xlsx | 填写制动灯的发光面图形。 |  |  | 非空项 | 不能为空
C10.1.1.12.11 | 定义视表面所采用的方法: | C10.1.1.12.11 | CCC填报规则.xlsx | 填写制动灯定义视表面所采用的方法。 |  |  | 非空项 | 不能为空
C10.1.1.12.12 | 基准轴线和基准中心: | C10.1.1.12.12 | CCC填报规则.xlsx | 填写制动灯的基准轴线和基准中心图样。 |  |  | 非空项 | 不能为空
C10.1.1.12.13 | 可隐蔽灯具的操作方法: | NA |  | 填写可隐蔽灯具的操作方法。 | ★ |  | 非空项
C10.1.1.12.14 | 安装和接线的特别条款: | NA |  | 填写制动灯的安装和接线的特别条款。 | ★ |  | 非空项
C10.1.1.12.15 | CCC证书编号: | 2015091109006519 |  | 填写制动灯的CCC证书编号。 |  |  | 非空项
C10.1.1.12.16 | CCC认证标志的位置: | C10.1.1.12.16 | CCC填报规则.xlsx | 填写制动灯的CCC认证标志的位置。 |  |  | 非空项
C10.1.1.12.17 | CCC认证标志的固定方法: | 模制 |  | 填写制动灯的CCC认证标志的固定方法。 |  |  | 非空项
C10.1.1.13 | C10.1.1.13高位制动灯 | Y
C10.1.1.13 | 高位制动灯 | Y
C10.1.1.13.1 | 生产厂名称: | 昆山显亮车灯有限公司 |  | 填写高位制动灯的生产厂名称。 |  |  | 非空项 | 不能为空
C10.1.1.13.2 | 商标: | N/A | CCC填报规则.xlsx | 填写高位制动灯的商标。 |  |  | 非空项
C10.1.1.13.3 | 形状: | 异形 |  | 填写高位制动灯的形状。 |  |  | 非空项 | 不能为空
C10.1.1.13.4 | 标称电压(V): | 13.5V |  | 填写高位制动灯的标称电压。 |  |  | 非空项 | 不能为空
C10.1.1.13.5 | 光源(型式/型号): | LED |  | 填写高位制动灯的光源(型式/型号)。 |  |  | 非空项
C10.1.1.13.6 | 组合(混合)情况: | 独立单灯 |  | 填写高位制动灯的组合(混合)情况。 |  |  | 非空项 | 不能为空
C10.1.1.13.7 | 数量: | 1 |  | 填写高位制动灯的数量。 |  |  | 非空项
C10.1.1.13.8 | 型号: | 13-A119 |  | 填写高位制动灯的型号。 |  |  | 非空项
C10.1.1.13.9 | 光色: | 红色 |  | 填写高位制动灯的光色。 |  |  | 非空项 | 不能为空
C10.1.1.13.10 | 表示发光面的图形: | 见C10.1.1.13.10 | CCC填报规则.xlsx | 填写高位制动灯的发光面图形。 |  |  | 非空项 | 不能为空
C10.1.1.13.11 | 定义视表面所采用的方法: | 见C10.1.1.13.10 | CCC填报规则.xlsx | 填写高位制动灯定义视表面所采用的方法。 |  |  | 非空项 | 不能为空
C10.1.1.13.12 | 基准轴线和基准中心: | 见C10.1.1.13.10 | CCC填报规则.xlsx | 填写高位制动灯的基准轴线和基准中心图样。 |  |  | 非空项 | 不能为空
C10.1.1.13.13 | 可隐蔽灯具的操作方法: | N/A |  | 填写可隐蔽灯具的操作方法。 | ★ |  | 非空项
C10.1.1.13.14 | 安装和接线的特别条款: | N/A |  | 填写高位制动灯的安装和接线的特别条款。 | ★ |  | 非空项
C10.1.1.13.15 | CCC证书编号: | 2015091109006476 |  | 填写高位制动灯的CCC证书编号。 |  |  | 非空项
C10.1.1.13.16 | CCC认证标志的位置: | 本体 | CCC填报规则.xlsx | 填写高位制动灯的CCC认证标志的位置。 |  |  | 非空项
C10.1.1.13.17 | CCC认证标志的固定方法: | 模制 |  | 填写高位制动灯的CCC认证标志的固定方法。 |  |  | 非空项
C10.1.1.14 | C10.1.1.14驻车灯 | N
C10.1.1.14 | 驻车灯 | N
C10.1.1.14.1 | 生产厂名称: | N |  | 填写驻车灯的生产厂名称。 | ★ |  | 非空项
C10.1.1.14.2 | 商标: | N | CCC填报规则.xlsx | 填写驻车灯的商标。 | ★ |  | 非空项
C10.1.1.14.3 | 形状: | N |  | 填写驻车灯的形状。 | ★ |  | 非空项
C10.1.1.14.4 | 标称电压(V): | N |  | 填写驻车灯的标称电压。 | ★ |  | 非空项
C10.1.1.14.5 | 光源(型式/型号): | N |  | 填写驻车灯的光源(型式/型号)。 | ★ |  | 非空项
C10.1.1.14.6 | 组合(混合)情况: | N |  | 填写驻车灯的组合(混合)情况。 | ★ |  | 非空项
C10.1.1.14.7 | 数量: | N |  | 填写驻车灯的数量。 | ★ |  | 非空项
C10.1.1.14.8 | 型号: | N |  | 填写驻车灯的型号。 | ★ |  | 非空项
C10.1.1.14.9 | 光色: | N |  | 填写驻车灯的光色。 | ★ |  | 非空项
C10.1.1.14.10 | 表示发光面的图形: | N | CCC填报规则.xlsx | 填写驻车灯的发光面图形。 | ★ |  | 非空项
C10.1.1.14.11 | 定义视表面所采用的方法: | N | CCC填报规则.xlsx | 填写驻车灯定义视表面所采用的方法。 | ★ |  | 非空项
C10.1.1.14.12 | 基准轴线和基准中心: | N | CCC填报规则.xlsx | 填写驻车灯的基准轴线和基准中心图样。 | ★ |  | 非空项
C10.1.1.14.13 | 可隐蔽灯具的操作方法: | N |  | 填写可隐蔽灯具的操作方法。 | ★ |  | 非空项
C10.1.1.14.14 | 安装和接线的特别条款: | N |  | 填写驻车灯的安装和接线的特别条款。 | ★ |  | 非空项
C10.1.1.14.15 | CCC证书编号: | N |  | 填写驻车灯的CCC证书编号。 | ★ |  | 非空项
C10.1.1.14.16 | CCC认证标志的位置: | N | CCC填报规则.xlsx | 填写驻车灯的CCC认证标志的位置。 | ★ |  | 非空项
C10.1.1.14.17 | CCC认证标志的固定方法: | N |  | 填写驻车灯的CCC认证标志的固定方法。 | ★ |  | 非空项
C10.1.1.15 | C10.1.1.15倒车灯 | Y
C10.1.1.15 | 倒车灯 | Y
C10.1.1.15.1 | 生产厂名称: | 昆山显亮车灯有限公司 |  | 填写倒车灯的生产厂名称。 |  |  | 非空项 | 不能为空
C10.1.1.15.2 | 商标: | N/A | CCC填报规则.xlsx | 填写倒车灯的商标。 |  |  | 非空项
C10.1.1.15.3 | 形状: | 异形 |  | 填写倒车灯的形状。 |  |  | 非空项 | 不能为空
C10.1.1.15.4 | 标称电压(V): | 12V |  | 填写倒车灯的标称电压。 |  |  | 非空项 | 不能为空
C10.1.1.15.5 | 光源(型式/型号): | 灯泡/W16W |  | 填写倒车灯的光源(型式/型号)。 |  |  | 非空项
C10.1.1.15.6 | 组合(混合)情况: | 与后回复反射器组合在一起 |  | 填写倒车灯的组合(混合)情况。 |  |  | 非空项 | 不能为空
C10.1.1.15.7 | 数量: | 1 |  | 填写倒车灯的数量。 |  |  | 非空项
C10.1.1.15.8 | 型号: | 15-A119 |  | 填写倒车灯的型号。 |  |  | 非空项
C10.1.1.15.9 | 光色: | 白光 |  | 填写倒车灯的光色。 |  |  | 非空项 | 不能为空
C10.1.1.15.10 | 表示发光面的图形: | 见C10.1.1.3.10 | CCC填报规则.xlsx | 填写倒车灯的发光面图形。 |  |  | 非空项 | 不能为空
C10.1.1.15.11 | 定义视表面所采用的方法: | 见C10.1.1.3.10 | CCC填报规则.xlsx | 填写倒车灯定义视表面所采用的方法。 |  |  | 非空项 | 不能为空
C10.1.1.15.12 | 基准轴线和基准中心: | 见C10.1.1.3.10 | CCC填报规则.xlsx | 填写倒车灯的基准轴线和基准中心图样。 |  |  | 非空项 | 不能为空
C10.1.1.15.13 | 可隐蔽灯具的操作方法: | N/A |  | 填写可隐蔽灯具的操作方法。 | ★ |  | 非空项
C10.1.1.15.14 | 安装和接线的特别条款: | N/A |  | 填写倒车灯的安装和接线的特别条款。 | ★ |  | 非空项
C10.1.1.15.15 | CCC证书编号: | 2015091109006474 |  | 填写倒车灯的CCC证书编号。 |  |  | 非空项
C10.1.1.15.16 | CCC认证标志的位置: | 本体 | CCC填报规则.xlsx | 填写倒车灯的CCC认证标志的位置。 |  |  | 非空项
C10.1.1.15.17 | CCC认证标志的固定方法: | 模制 |  | 填写倒车灯的CCC认证标志的固定方法。 |  |  | 非空项
C10.1.1.16 | C10.1.1.16牌照灯 | Y
C10.1.1.16 | 牌照灯 | Y
C10.1.1.16.1 | 生产厂名称: | 昆山显亮车灯有限公司 |  | 填写牌照灯的生产厂名称。 |  |  | 非空项
C10.1.1.16.2 | 商标: | N/A | CCC填报规则.xlsx | 填写牌照灯的商标。 |  |  | 非空项
C10.1.1.16.3 | 形状: | 异形 |  | 填写牌照灯的形状。 |  |  | 非空项
C10.1.1.16.4 | 标称电压(V): | 12V |  | 填写牌照灯的标称电压。 |  |  | 非空项
C10.1.1.16.5 | 光源(型式/型号): | 灯泡/W5W |  | 填写牌照灯的光源(型式/型号)。 |  |  | 非空项
C10.1.1.16.6 | 组合(混合)情况: | 独立单灯 |  | 填写牌照灯的组合(混合)情况。 |  |  | 非空项
C10.1.1.16.7 | 数量: | 2 |  | 填写牌照灯的数量。 |  |  | 非空项
C10.1.1.16.8 | 型号: | 14-A119 |  | 填写牌照灯的型号。 |  |  | 非空项
C10.1.1.16.9 | 光色: | 白光 |  | 填写牌照灯的光色。 |  |  | 非空项
C10.1.1.16.10 | 表示发光面的图形: | 见C10.1.1.16.10 | CCC填报规则.xlsx | 填写牌照灯的发光面图形。 | ★ |  | 非空项
C10.1.1.16.11 | 定义视表面所采用的方法: | 见C10.1.1.16.10 | CCC填报规则.xlsx | 填写牌照灯定义视表面所采用的方法。 | ★ |  | 非空项
C10.1.1.16.12 | 基准轴线和基准中心: | 见C10.1.1.16.10 | CCC填报规则.xlsx | 填写牌照灯的基准轴线和基准中心图样。 | ★ |  | 非空项
C10.1.1.16.13 | 可隐蔽灯具的操作方法: | N/A |  | 填写可隐蔽灯具的操作方法。 | ★ |  | 非空项
C10.1.1.16.14 | 安装和接线的特别条款: | N/A |  | 填写牌照灯的安装和接线的特别条款。 | ★ |  | 非空项
C10.1.1.16.15 | CCC证书编号: | 2015091109006475 |  | 填写牌照灯的CCC证书编号。 |  |  | 非空项
C10.1.1.16.16 | CCC认证标志的位置: | 本体 | CCC填报规则.xlsx | 填写牌照灯的CCC认证标志的位置。 |  |  | 非空项
C10.1.1.16.17 | CCC认证标志的固定方法: | 模制 |  | 填写牌照灯的CCC认证标志的固定方法。 |  |  | 非空项
C10.1.2 | C10.1.2回复反射器 | N
C10.1.2.2 | C10.1.2.2前回复反射器 | N
C10.1.2.2 | 前回复反射器 | N
C10.1.2.2.1 | 生产厂名称: | N |  | 填写前回复反射器的生产厂名称。 | ★ |  | 非空项
C10.1.2.2.2 | 商标: | N | CCC填报规则.xlsx | 填写前回复反射器的商标。 | ★ |  | 非空项
C10.1.2.2.3 | 形状: | N |  | 填写前回复反射器的形状。 | ★ |  | 非空项
C10.1.2.2.4 | 组合(混合)情况: | N |  | 填写三前回复反射器的组合(混合)情况。 | ★ |  | 非空项
C10.1.2.2.5 | 数量: | N |  | 填写前回复反射器的数量。 | ★ |  | 非空项
C10.1.2.2.6 | 型号: | N |  | 填写前回复反射器的型号。 | ★ |  | 非空项
C10.1.2.2.7 | 光色: | N |  | 填写前回复反射器的光色。 | ★ |  | 非空项
C10.1.2.2.8 | 表示发光面的图形: | N | CCC填报规则.xlsx | 填写前回复反射器的发光面图形。 | ★ |  | 非空项
C10.1.2.2.9 | 定义视表面所采用的方法: | N | CCC填报规则.xlsx | 填写前回复反射器定义视表面所采用的方法。 | ★ |  | 非空项
C10.1.2.2.10 | 基准轴线和基准中心: | N | CCC填报规则.xlsx | 填写前回复反射器的基准轴线和基准中心图样。 | ★ |  | 非空项
C10.1.2.2.11 | CCC证书编号: | N |  | 填写前回复反射器的CCC证书编号。 | ★ |  | 非空项
C10.1.2.2.12 | CCC认证标志的位置: | N | CCC填报规则.xlsx | 填写前回复反射器的CCC认证标志的位置。 | ★ |  | 非空项
C10.1.2.2.13 | CCC认证标志的固定方法: | N |  | 填写前回复反射器的CCC认证标志的固定方法。 | ★ |  | 非空项
C10.1.2.3 | C10.1.2.3侧回复反射器 | Y
C10.1.2.3 | 侧回复反射器 | Y
C10.1.2.3.1 | 生产厂名称: | 昆山显亮车灯有限公司 |  | 填写侧回复反射器的生产厂名称。 | ★ |  | 非空项
C10.1.2.3.2 | 商标: | N/A | CCC填报规则.xlsx | 填写侧回复反射器的商标。 | ★ |  | 非空项
C10.1.2.3.3 | 形状: | 异形 |  | 填写侧回复反射器的形状。 | ★ |  | 非空项
C10.1.2.3.4 | 组合(混合)情况: | N/A |  | 填写侧回复反射器的组合(混合)情况。 | ★ |  | 非空项
C10.1.2.3.5 | 数量: | 1/1 |  | 填写侧回复反射器的数量。 | ★ |  | 非空项
C10.1.2.3.6 | 型号: | 16-A119/16-A120 |  | 填写侧回复反射器的型号。 | ★ |  | 非空项
C10.1.2.3.7 | 光色: | N/A |  | 填写侧回复反射器的光色。 | ★ |  | 非空项
C10.1.2.3.8 | 表示发光面的图形: | 见C10.1.2.3.8 | CCC填报规则.xlsx | 填写侧回复反射器的发光面图形。 | ★ |  | 非空项
C10.1.2.3.9 | 定义视表面所采用的方法: | 见C10.1.2.3.8 | CCC填报规则.xlsx | 填写侧回复反射器定义视表面所采用的方法。 | ★ |  | 非空项
C10.1.2.3.10 | 基准轴线和基准中心: | 见C10.1.2.3.8 | CCC填报规则.xlsx | 填写侧回复反射器的基准轴线和基准中心图样。 | ★ |  | 非空项
C10.1.2.3.11 | CCC证书编号: | 2015091109006470 |  | 填写侧回复反射器的CCC证书编号。 | ★ |  | 非空项
C10.1.2.3.12 | CCC认证标志的位置: | 本体 | CCC填报规则.xlsx | 填写侧回复反射器的CCC认证标志的位置。 | ★ |  | 非空项
C10.1.2.3.13 | CCC认证标志的固定方法: | 模制 |  | 填写侧回复反射器的CCC认证标志的固定方法。 | ★ |  | 非空项
C10.1.2.4 | C10.1.2.4后回复反射器 | Y
C10.1.2.4 | 后回复反射器 | Y
C10.1.2.4.1 | 生产厂名称: | 昆山显亮车灯有限公司 |  | 填写后回复反射器的生产厂名称。 |  |  | 非空项 | 不能为空
C10.1.2.4.2 | 商标: | N/A | CCC填报规则.xlsx | 填写后回复反射器的商标。 |  |  | 非空项
C10.1.2.4.3 | 形状: | 异形 |  | 填写后回复反射器的形状。 |  |  | 非空项 | 不能为空
C10.1.2.4.4 | 组合(混合)情况: | 左边与后雾灯组合， 右边与倒车灯组合 |  | 填写后回复反射器的组合(混合)情况。 |  |  | 非空项 | 不能为空
C10.1.2.4.5 | 数量: | 2 |  | 填写后回复反射器的数量。 |  |  | 非空项
C10.1.2.4.6 | 型号: | LH：29-A120 RH: 15-A119 |  | 填写后回复反射器的型号。 |  |  | 非空项
C10.1.2.4.7 | 光色: | N/A |  | 填写后回复反射器的光色。 |  |  | 非空项 | 不能为空
C10.1.2.4.8 | 表示发光面的图形: | 见C10.1.1.3.10 | CCC填报规则.xlsx | 填写后回复反射器的发光面图形。 |  |  | 非空项 | 不能为空
C10.1.2.4.9 | 定义视表面所采用的方法: |  | CCC填报规则.xlsx | 填写后回复反射器定义视表面所采用的方法。 |  |  | 非空项 | 不能为空
C10.1.2.4.10 | 基准轴线和基准中心: | 见C10.1.1.3.10 | CCC填报规则.xlsx | 填写后回复反射器的基准轴线和基准中心图样。 |  |  | 非空项 | 不能为空
C10.1.2.4.11 | CCC证书编号: | LH:2015091109006473 RH:2015091109006474 |  | 填写后回复反射器的CCC证书编号。 |  |  | 非空项
C10.1.2.4.12 | CCC认证标志的位置: | 本体 | CCC填报规则.xlsx | 填写后回复反射器的CCC认证标志的位置。 |  |  | 非空项
C10.1.2.4.13 | CCC认证标志的固定方法: | 模压 |  | 填写后回复反射器的CCC认证标志的固定方法。 |  |  | 非空项
10.4 | 10.4近光灯
10.4.1 | 初调值: | 0.01 | CCC填报规则.xlsx | 填写近光灯的初调值。 |  |  | 非空项
10.4.2 | 标记位置的说明或图样: | 10.4.2 | CCC填报规则.xlsx | 提供近光灯标记的说明或图样。 |  |  | 非空项
10.4.3 | 前照灯调平装置的调整说明或图样(仅适用于装有前照灯调平装置的车辆): | 10.4.3 | CCC填报规则.xlsx | 对于装有前照灯调平装置的车辆，提供前照灯调平装置的调整说明或图样。 |  |  | 非空项
C10.4.3.1 | 前照灯调平装置的型式(仅适用于装有前照灯调平装置的车辆): | 人工逐调 |  | 填写前照灯调平装置的型式，例如:“自动”、“人工逐调”、“连续可调”等。 |  |  | 非空项
10.4.4 | 前照灯调平装置的操纵方式(仅适用于装有前照灯调平装置的车辆): | 档位式 |  | 填写前照灯调平装置的操纵方式，例如:“档位式”，“旋钮式”等。 |  |  | 非空项
10.4.5 | 前照灯调平装置的基准标记(仅适用于装有前照灯调平装置的车辆): | 10.4.5 | CCC填报规则.xlsx | 提供前照灯调平装置基准标记的说明或图样。 |  |  | 非空项
10.4.6 | 为负载状态指定的标记(仅适用于装有前照灯调平装置的车辆): | 10.4.6 | CCC填报规则.xlsx | 提供前照灯调平装置为负载状态指定的标记的说明或图样。 |  |  | 非空项
10.7 | 10.7车灯的信息
10.7 | 若适用，标明各车灯的信息(仅适用于10.6项所列的灯具或反射器) 回复反射器
C10.7.0 | 型号: | 15C050 |  | 填写装置型号。 | ★ |  | 非空项
C10.7.0.1 | 生产厂名称: | 马瑞利汽车照明系统（佛山）有限公司 |  | 填写装置生产厂名称。 | ★ |  | 非空项
10.7.1 | 装置类别: | 日间行车灯 |  | 填写装置类别。 | ★ |  | 非空项
10.7.2 | 光源的数量(不适用于回复反射器): | 1 |  | 填写光源的数量。(不适用于回复反射器) | ★ |  | 非空项
C10.7.2.1 | 光源的类别(不适用于回复反射器): | 卤素灯/P21/5W |  | 填写光源的类别。(不适用于回复反射器) | ★ |  | 非空项
10.7.3 | 发射光或反射光的颜色: | 琥珀色 |  | 填写发射光或反射光的颜色。 | ★ |  | 非空项
10.7.4 | 额定电压(不适用于回复反射器(V): | 12V |  | 填写灯具的额定电压。 | ★ |  | 非空项
10.7.5 | 额定功率(不适用于回复反射器(kW): | 21W |  | 填写灯具的额定功率。 | ★ |  | 非空项
10.8 | 10.8某些类型照明或信号装置的特殊信息 | NA
10.8.1 | 回复反射装置组合情况: | 左边与后雾灯组合在起 右边与倒车灯组合在一起 | CCC填报规则.xlsx | 填写回复反射装置的组合情况，例如:“独立装置”、“装置总成的一部分”等。 |  |  | 非空项
10.8.2 | 后部牌照灯有无照亮高、宽车牌的装置: | NA |  | 对于特殊尺寸的车牌，填写后部牌照灯有无照亮高、宽车牌的装置，例如:“有”、“无”。 |  |  | 非空项
10.8.3 | 若前照灯上装备有可调式反射器，提供前照灯相对于地面和车辆纵向对称面的安装位置图，并说明前照灯是否仅用于该位置: | 无 | CCC填报规则.xlsx | 若前照灯上装备有可调式反射器，提供前照灯相对于地面和车辆纵向对称面的安装位置图，并说明前照灯是否仅用于该位置。 | ★ |  | 非空项
10.8.4 | 倒车灯是否作为一对装置安装在车辆上: | 否 |  | 填写倒车灯是否作为一对装置安装在车辆上，例如:“是”、“否”。 |  |  | 非空项
10.9 | 10.9图纸 | NA
10.9.1 | 后部牌照灯:说明装置相对于牌照所占空间的几何安装位置以及适当照明区域的缩略图 | 见附件图片“523 牌照灯安装位置和照射范围” | CCC填报规则.xlsx | 提供后部牌照灯相对于牌照所占空间的几何安装位置以及适当照明区域的缩略图。 |  |  | 非空项
10.9.2 | 回复反射器:说明装置装配到车辆上几何位置的缩略图 | 10.9.2 | CCC填报规则.xlsx | 提供回复反射器装配到车辆上的几何位置的缩略图。 |  |  | 非空项
10.9.3 | 其它照明光信号装置:说明装置的几何安装位置以及装置基准轴和基准中心的缩略图 | 日间行车灯基准轴线和基准中心和前位置灯一样，几何安装位置见附件图片”523 rear light“ | CCC填报规则.xlsx | 提供其它照明光信号装置的几何安装位置以及装置基准轴和基准中心的缩略图。 |  |  | 非空项
11 | 11牵引车和挂车及半挂车之间的连接装置
11.1 | 所装或将要安装的连接装置的类别: |  |  | 填写牵引车和挂车或半挂车之间所装或将要安装的连接装置的类别，例如:“牵引销”、“牵引钩”等。 | ★ |  | 非空项
C11.1.1 | 所装或将要装的连接装置的型号: |  |  | 填写牵引车和挂车或半挂车之间所装或将要安装的连接装置的型号。 | ★ |  | 非空项
11.3 | 连接装置与车辆连接的说明,制造商给出的车辆上固定点的照片或图样，如果连接装置的使用限于某些变型车或改装车,则给出附加资料: |  | CCC填报规则.xlsx | 填写连接装置与车辆连接的说明,提供车辆上连接固定点的照片或图样，如果连接装置的使用对某些变型车或改装车有特殊要求的,则给出附加的说明资料。 | ★ |  | 非空项
11.2.1 | 最大D值(kN): |  |  | D值定义为牵引车和挂车之间水平力的理论参考值。D值作为动态测试水平负载的基础。 1、对于不适合施加垂直负载的机械挂接装置，该值为: 2、对于适合于中心轴挂车的机械挂接装置，该值为: 3、对于相容型式的牵引车和挂车上的牵引销挂接，该值为: 其中: T = 是牵引车(也可以是牵引拖车)的技术容许最大质量，单位为吨，如有必要，包括中心轴挂车的垂直负载。 R = 带有可以在垂直面上自由移动牵引杆的全拖挂车或半挂车的技术容许最大质量，单位为吨。 C = 中心轴挂车车轴的最大允许负载总额，单位为吨。 U = 施加在牵引销上的垂直负载，单位为吨。 S = 静止垂直负载，单位为kg，与静态条件下施加在挂接点的中心轴挂车质量成比例。 g = 重力加速度(假定为9.81 m/s2) | ★ |  | 非空项
11.2.2 | 挂接点的最大垂直负载(S值)(kg): |  |  | 填写挂接点的最大垂直负载(S值)。 | ★ |  | 非空项
11.2.3 | 牵引销联接点处的最大负载(U值)(吨): |  |  | 填写牵引销联接点处的最大负载(U值)。 | ★ |  | 非空项
11.2.4 | 最大V值(kN): |  |  | V值定义为最大质量超过3.5吨的牵引车和中心轴挂车之间垂直力负载的理论参考值。V值作为动态测试中垂直测试负载的依据。 其中: a是该挂接点的等值垂直加速度，取决于牵引车后桥上的悬架类型，包括常数因子: a1 = 1.8 m/s2 适用于带空气悬架或等效装置的车辆， a2= 2.4 m/s2 适用于带其它悬架的车辆， X 是挂车负载区域的长度，单位为米， 1 是理论牵引杆长度，即牵引杆环中心与车桥总成之间的距离，单位为米。 C 是中心轴挂车车轴的最大允许负载总额，单位为吨。 | ★ |  | 非空项
11.4 | 特殊牵引架或安装平台的安装资料: |  | CCC填报规则.xlsx | 填写特殊牵引架或安装平台的安装说明。 | ★ |  | 非空项
12 | 12其它
12.4 | 任何与发动机无关而又影响燃油消耗量的装置的细节: | N/A | CCC填报规则.xlsx | 填写任何与发动机无关而又影响燃油消耗量的装置的细节说明。 | ★ |  | 非空项
12.5 | 任何与发动机无关而又为了降低噪声的装置的细节: |  | CCC填报规则.xlsx | 填写任何与发动机无关而又为了降低噪声的装置的细节说明。 |  |  | 非空项
C12.5.1 | 发动机舱隔声材料的名称: | 无纺布+轻质泡棉+无纺布； 针刺棉+PET吸音棉 |  | 填写发动机舱隔声材料的名称。 |  |  | 非空项
C12.5.2 | 发动机舱结构布置图: | 见附件-7DDCT | CCC填报规则.xlsx | 提供发动机舱的结构布置图。 |  |  | 非空项
C12.16.1 | 按照运输危险货物的结构要求的试验报告编号: |  |  | 填写相关的试验报告编号。 | ★ |  | 非空项
C12.16.1.1 | 级别: |  |  | 填写车辆按照该要求所符合的级别 | ★ |  | 非空项
C12.16.2 | 按照运输某些动物的结构要求的试验报告编号: |  |  | 填写相关的试验报告编号。 | ★ |  | 非空项
C12.16.2.1 | 级别: |  |  | 填写车辆按照该要求所符合的级别 | ★ |  | 非空项
12.1 | 12.1音响报警装置
12.1.1 | 装置的位置: | 报警系统是集成在BCM里面的，当BCM发现车门被非法打开后，会激励喇叭进行报警。喇叭布置在车辆前方 | CCC填报规则.xlsx | 填写音响报警装置的安装位置的说明或照片。 | ★ |  | 非空项
12.1.1.1 | 装置的固定方法: | 螺栓固定 |  | 填写音响报警装置的固定方法的说明，例如:“螺栓固定”等。 | ★ |  | 非空项
12.1.2 | 装置数量: | 1 |  | 填写音响报警装置的数量。 | ★ |  | 非空项
12.1.4 | 电路或气路图: | 12.1.4 | CCC填报规则.xlsx | 提供音响报警装置的电路或气路图。 | ★ |  | 非空项
12.1.5 | 额定电压(V): | 12 |  | 填写音响报警装置的额定电压。 | ★ |  | 非空项
12.1.6 | 装置的安装图样: | 12.1.6 | CCC填报规则.xlsx | 填写音响报警装置的安装图样。 | ★ |  | 非空项
12.2 | 12.2防止盗用车辆的装置 | N/A
12.2.3 | 电气或电子零部件的简述(若有): | 机械转向柱锁 | CCC填报规则.xlsx | 填写防止盗用车辆装置的电气或电子零部件的名称。 |  |  | 非空项
12.2.1 | 12.2.1防盗装置 | N/A
12.2.1.1 | 有关防盗装置起作用的操纵件或单元的布置和结构的详细说明: | 机械转向柱锁 | CCC填报规则.xlsx | 填写有关防盗装置起作用的操纵件或单元的布置和结构的详细说明或图样。 |  |  | 非空项
12.2.1.2 | 防盗装置及其在车辆上安装的图样: | 12.2.1.2---1.4 (226&326&426) | CCC填报规则.xlsx | 提供防盗装置及其在车辆上安装的图样。 |  |  | 非空项
12.2.1.3 | 此装置的技术说明: | 机械转向柱锁以机械钥匙锁住转向管柱实现防盗。只有在有效的钥匙插入到锁芯开关中之后，转向柱锁才会解锁转向管柱，车辆才能启动。 | CCC填报规则.xlsx | 填写防盗装置的技术说明。 |  |  | 非空项
12.2.1.4 | 所用组合锁的细节: | 6437 | CCC填报规则.xlsx | 填写防盗装置的所用组合锁的说明。 |  |  | 非空项
12.2.1.5 | 12.2.1.5车辆停机装置 | N/A
12.2.1.5.0.1 | 停机装置的商标或标记: | 12.2.1.5.0.1 | CCC填报规则.xlsx | 填写停机装置的商标或标记。 | ★ |  | 非空项
12.2.1.5.0.2 | 停机装置的型号: | 116RI-000777 |  | 填写停机装置的型号。 | ★ |  | 非空项
12.2.1.5.2.1 | 车辆停机装置的详细技术描述,以及防止无意激活的措施: | 车辆停机功能集成在车身控制器BCM内。当钥匙插入钥匙点火锁芯时时，车身控制器BCM识别钥匙信息，然后在钥匙上电时（钥匙打到RUN档），发动机控制器ECM向车身控制器BCM发出是否可以启动发动机的认证请求。如果钥匙正确，则车身控制器BCM给发动机控制器ECM发出应答信息，允许启动。当钥匙识别失败时，则车身控制器BCM向发动机控制器ECM发出应答信息、禁止启动。 | CCC填报规则.xlsx | 填写车辆停机装置的详细技术描述,以及防止无意激活的措施说明。 | ★ |  | 非空项
12.2.1.5.2.2 | 车辆停机装置起作用的系统: | 发动机 |  | 填写车辆停机装置起作用的系统名称。 | ★ |  | 非空项
12.2.1.5.2.3 | 若适用，给出可有效互换的代码号: | 不适用 |  | 填写车辆停机装置的可有效互换的代码号。 | ★ |  | 非空项
12.2.2 | 12.2.2报警系统 | 集成式（报警功能集成到车身控制器BCM）
12.2.2.0 | 报警系统的商标或标记: | 12.2.1.5.0.1 | CCC填报规则.xlsx | 填写报警系统的商标或标记。 | ★ |  | 非空项
12.2.2.1 | 报警系统的型号: | 116RI-000777 |  | 填写报警系统的型号。 | ★ |  | 非空项
12.2.2.2.1 | 报警系统的详细描述,以及与安装报警系统有关的车辆部件名称: | 报警系统由车身控制器BCM与外围门开关、行李箱开关、喇叭、及危险警告灯（转向灯）组成，车身控制器BCM根据门开启状态开关、行李箱开关的状态判断是否需要启动喇叭与危险警告灯报警。 | CCC填报规则.xlsx | 填写报警系统的详细描述,以及与安装报警系统有关的车辆部件名称。 | ★ |  | 非空项
12.2.2.2.2 | 组成报警系统的主要部件清单: | 车身控制器BCM; 门开启状态开关; 喇叭;行李箱开关 | CCC填报规则.xlsx | 填写组成报警系统的主要部件清单。 | ★ |  | 非空项
12.3 | 12.3牵引装置 | N/A
12.3.1 | 前部: | 拖钩 |  | 填写车辆前部牵引装置的型式，例如:“拖钩”、“拖环”等。 | ★ |  | 非空项
12.3.2 | 后部: | 拖钩 |  | 填写车辆后部牵引装置的型式，例如:“拖钩”、“拖环”等。 | ★ |  | 非空项
12.3.3 | 底盘或车身部分能表示牵引装置位置、结构和安装的图样或照片: | 见附件 | CCC填报规则.xlsx | 提供底盘或车身部分能表示牵引装置位置、结构和安装的图样或照片。 | ★ |  | 非空项
C12.3.4 | 牵引装置的CCC证书编号:（若有） |  |  | 填写牵引装置的CCC证书编号。 | ★ |  | 非空项
C12.3.4.1 | 或牵引装置的试验报告编号:（若有） |  |  | 若牵引装置未获CCC证书，填写牵引装置的试验报告编号 | ★ |  | 非空项
C12.3.5 | 牵引装置级别: |  |  | 填写牵引装置的级别。 | ★ |  | 非空项
12.6 | 12.6车速限制器
12.6.1 | 生产厂名称: | N/A |  | 填写车速限制器的生产厂名称。 |  |  | 非空项
12.6.2 | 型号: | N/A |  | 填写车速限制器的型号。 |  |  | 非空项
12.6.4 | 设定的限制车速或车速范围(km/h): | N/A |  | 填写车速限制器设定的限制车速或车速范围。 |  |  | 非空项
12.7 | 12.7车辆上安装和使用的射频发射机 | N/A
12.7.1 | 车辆是否装备24GHz短波段雷达设备: | N/A |  | 填写车辆是否装备24GHz短波段雷达设备。 |  |  | 非空项
12.7.2 | 车辆是否装备79GHz短波段雷达设备: | N/A |  | 填写车辆是否装备79GHz短波段雷达设备。 |  |  | 非空项
12.7.1 | 12.7.1车辆上安装和使用的射频发射机 | N/A |  | 填写车辆是否装备24GHz短波段雷达设备。 |  |  | 非空项
12.7.0 | 相一致 | [5 empty] | 非空项 | 不能为空
C12.8 | C12.8仪表板 | NA
C12.8.1 | 生产厂名称: | 佛山佛吉亚旭阳内饰系统有限公司 |  | 填写仪表板的生产厂名称。 |  |  | 非空项
C12.8.2 | 商标: | C12.8.2 | CCC填报规则.xlsx | 填写仪表板的商标。 |  |  | 非空项
C12.8.3 | 材料种类: | TP02 POLY+ISO+P/E MD30 P/E-MD20 P/E-MD20 PC+ABS PA-ABS GF8 |  | 填写仪表板的材料种类。 |  |  | 非空项
C12.9 | C12.9喇叭 | 是
C12.9 | 喇叭 | 是
C12.9.1 | 数量: | 2 |  | 填写喇叭的数量。 |  |  | 非空项
C12.9.2 | 生产厂名称: | 武汉菲亚姆电气有限公司 |  | 填写喇叭的生产厂名称。 |  |  | 非空项 | 不能为空
C12.9.3 | 喇叭型式: | 电子喇叭 |  | 填写喇叭的喇叭型式。应包括喇叭的结构、外形等。 |  |  | 非空项
C12.9.4 | 标称电压(V): | 12 |  | 填写喇叭的标称电压。 |  |  | 非空项 | 不能为空
C12.9.5 | 功率(kW): | 0.072 |  | 填写喇叭的功率。 |  |  | 非空项 | 不能为空
C12.9.6 | 布置: | 喇叭布置在车头左右两侧各一个，用螺栓固定在前端模块上 | CCC填报规则.xlsx | 填写喇叭的布置说明或图样。 |  |  | 非空项
C12.9.7 | 型号: | LLHX |  | 填写喇叭的型号。 |  |  | 非空项
C12.9.8 | 喇叭离地高度(mm): | 586 |  | 填写喇叭离地高度。 |  |  | 非空项
C12.9.9 | 喇叭距车辆最前方的距离(mm): | 393 |  | 填写喇叭距车辆最前方的距离。 |  |  | 非空项
C12.9.10 | 喇叭朝向: | 朝下 | CCC填报规则.xlsx | 填写喇叭的朝向。 |  |  | 非空项
C12.9.11 | CCC证书编号: | 2014011106686636 |  | 填写喇叭的CCC证书编号。 |  |  | 非空项
C12.9.12 | CCC认证标志的位置: | 喇叭扬声筒外表面 | CCC填报规则.xlsx | 填写喇叭的CCC认证标志的位置。 |  |  | 非空项
C12.9.13 | CCC认证标志的固定方法: | 模压 |  | 填写喇叭的CCC认证标志的固定方法。 |  |  | 非空项
C12.10 | C12.10天线 | NA
C12.10.1 | 型号: | 3430B.00BA.01.Y.27 |  | 填写天线的型号。 |  |  | 非空项
C12.10.2 | 生产厂名称: | 宁波艾思科汽车音响通讯有限公司 |  | 填写天线的生产厂名称。 |  |  | 非空项
C12.13 | C12.13汽车罩锁装置 | NA
C12.13.1 | 开启汽车罩锁的方式: | 拉线把手释放 |  | 填写开启汽车罩锁的方式。 |  |  | 非空项
C12.13.2 | C12.13.2汽车罩锁锁体 | NA
C12.13.2.1 | 汽车罩锁锁体的型号: | 1D5137_前盖锁-右/1D5139_前盖锁-左 |  | 填写汽车罩锁锁体的型号。 |  |  | 非空项
C12.13.2.2 | 汽车罩锁锁体的生产厂名称: | 杰必机电配件（上海）有限公司 |  | 填写汽车罩锁锁体的生产厂名称。 |  |  | 非空项
C12.13.3 | C12.13.3汽车罩锁锁扣 | NA
C12.13.3.1 | 汽车罩锁锁扣的型号: | 9D0021 |  | 填写汽车罩锁锁扣的型号。 |  |  | 非空项
C12.13.3.2 | 汽车罩锁锁扣的生产厂名称: | 杰必机电配件（上海）有限公司 CEBI Electromechanical Components(Shanghai) |  | 填写汽车罩锁锁扣的生产厂名称。 |  |  | 非空项
C12.14 | C12.14取力器 | 0
C12.14.1 | 取力器型号: | 0 |  | 填写取力器型号。 | ★ |  | 非空项
C12.14.2 | 取力器速比: | 0 |  | 填写取力器速比。 | ★ |  | 非空项
C12.15 | C12.15压力表（仅适用于专用汽车) | 0
C12.15.1 | 压力表型号: | 0 |  | 填写压力表型号。 | ★ |  | 非空项
C12.15.2 | 压力表规格: | 0 |  | 填写压力表规格。 | ★ |  | 非空项
C12.15.3 | 压力表型号最大量程: | 0 |  | 填写压力表型号最大量程。 | ★ |  | 非空项
C12.15.4 | 压力表精度等级: | 0 |  | 填写压力表精度等级。 | ★ |  | 非空项
C12.15.5 | 压力表其它特性: | 0 |  | 填写压力表的其它特性。 | ★ |  | 非空项
C12.16 | C12.16车辆特殊结构要求
C12.16.1 | 按照运输危险货物的结构要求的试验报告编号: |  |  | 填写相关的试验报告编号。 | ★ |  | 非空项
C12.16.1.1 | 级别: |  |  | 填写车辆按照该要求所符合的级别 | ★ |  | 非空项
C12.16.2 | 按照运输某些动物的结构要求的试验报告编号: |  |  | 填写相关的试验报告编号。 | ★ |  | 非空项
C12.16.2.1 | 级别: |  |  | 填写车辆按照该要求所符合的级别 | ★ |  | 非空项
15 | 15可用性、可回收性和可复原性 | 0
15.1 | 基准车辆所属的改型: | 0 |  | 填写基准车辆所属的型号。 |  |  | 非空项
15.2 | 带车身的车辆的质量，或制造商未安装车身或连接装置时带驾驶室的底盘质量(包括各种液体、工具和备胎)(不包括驾驶员)(kg): | 0 |  | 填写带车身的车辆的质量，或制造商未安装车身或连接装置时带驾驶室的底盘质量(包括各种液体、工具和备胎)(不包括驾驶员)。 |  |  | 非空项
15 | 可用性、可回收性和可复原性 | 0 | CCC填报规则.xlsx
15.3 | 15.3基准车辆的材料质量 | 0
15.3.1 | 在预处理阶段估算的材料质量(kg): | 0 |  | 填写在预处理阶段估算的材料质量。 |  |  | 非空项
15.3.2 | 在分解阶段估算的材料质量(kg): | 0 |  | 填写在分解阶段估算的材料质量。 |  |  | 非空项
15.3.3 | 考虑到再循环,在非金属残余处理阶段估算的材料质量(kg): | 0 |  | 考虑到再循环,填写在非金属残余处理阶段估算的材料质量。 |  |  | 非空项
15.3.4 | 考虑到能量的恢复,在非金属残余处理阶段估算的材料质量(kg): | 0 |  | 考虑到能量的恢复,填写在非金属残余处理阶段估算的材料质量。 |  |  | 非空项
15.3.5 | 材料的细目分类: | 0 |  | 填写材料的细目分类。 |  |  | 非空项
15.3.6 | 可再度使用的或再循环的材料总质量(kg): | 0 |  | 填写可再度使用的或再循环的材料的总质量。 |  |  | 非空项
15.3.7 | 可再度使用的或可恢复的材料总质量(kg): | 0 |  | 填写可再度使用的或可恢复的材料的总质量。 |  |  | 非空项
15.4 | 15.4比率 | 0
15.4.1 | 再循环比率(%): | 0 |  | 填写再循环比率。 |  |  | 非空项
15.4.2 | 可恢复性比率(%): | 0 |  | 填写可恢复性比率。 |  |  | 非空项

## 3.9.8.1.1
燃料组分 | 基准 (%mole) | 最小 (%mole) | 最大 (%mole)
甲烷 (CH4) | 10 | 9 | 11
乙烷 (C2H6) | 0.11 | 0.1 | 0.12

## 4.6
档位 | 变速器速比(发动机对变速器输出轴的转速比) | 终传动比(变速器输出轴对驱动车轮的转速比) | 总速比
CVT（无级变速）最小值 | 1 | 2 | 11 | CVT（无级变速）最小值
1 | 3 | 4 | 11 | 1
2 | 5 | 6 | 11 | 2
3 | 7 | 8 | 11 | 3
4 | 9 | 10 | 11 | 4
5 | 11 | 12 | 11 | 5
CVT（无级变速）最大值 | 13 | 14 | 11 | CVT（无级变速）最大值
倒档 | 15 | 16 | 11 | 倒档

## 9.10.2.3.1
序号 | 装置 | 所用的操纵件/指示器 | 用符号识别（选择（是、否、不适用）） | 位置
1 | 灯光总开关 |  | 是 | Symbol:On the combination switch Tell tale: N.A.
2 | 前照灯近光 |  | 否 | N.A.
3 | 前照灯远光 |  | 是 | Symbol:On the combination switch Tell tale:On the combination-meter
4 | 位置(侧位)灯 |  | 是 | Symbol:On the combination switch Tell tale:On the combination-meter
5 | 前雾灯 |  | 是 | Symbol:On the combination switch Tell tale:On the combination-meter
6 | 后雾灯 |  | 是 | Symbol:On the combination switch Tell tale:On the combination-meter
7 | 前照灯校平装置 |  | 否 | N.A.
8 | 驻车灯 |  | 否 | N.A.
9 | 转向灯 |  | 是 | Symbol:On the combination switch Tell tale:On the combination-meter
10 | 危险警告 |  | 是 | Symbol:On the switch of instrument panel Tell tale: N.A.
11 | 风窗玻璃刮水器 |  | 否 | N.A.
12 | 风窗玻璃洗涤器 |  | 否 | N.A.
13 | 风窗玻璃刮水器和洗涤器 |  | 是 | Symbol:On the combination switch Tell tale: N.A.
14 | 前照灯清洗器 |  | 是 | Symbol:On the switch of instrument panel Tell tale: N.A.
15 | 前风窗玻璃除雾和除霜 |  | 是 | Symbol:On the switch of instrument panel Tell tale: N.A.
16 | 后风窗除雾和除霜 |  | 是 | Symbol:On the switch of instrument panel Tell tale: N.A.
17 | 通风扇 |  | 是 | Symbol:On the switch of instrument panel Tell tale: N.A.
18 | 柴油预热 |  | 否 | N.A.
19 | 阻风门 |  | 否 | N.A.
20 | 制动器故障 |  | 是 | Symbol:N.A. Tell tale: On the combination-meter
21 | 燃油油面 |  | 是 | Symbol:N.A. Tell tale: On the combination-meter
22 | 蓄电池充电状态 |  | 是 | Symbol:N.A. Tell tale: On the combination-meter
23 | 发电机冷却液温度 |  | 是 | Symbol:N.A. Tell tale: On the combination-meter

## 9.10.2.3.2
序号 | 装置 | 所用的操纵件/指示器 | 用符号识别（选择（是、否、不适用）） | 位置
1 | 驻车制动器 |  | 否 | N.A.
2 | 后窗刮水器 |  | 否 | N.A.
3 | 后窗洗涤器 |  | 否 | N.A.
4 | 后窗刮水器和洗涤器 |  | 否 | N.A.
5 | 间隙式风窗玻璃刮水器 |  | 否 | N.A.
6 | 音响报警装置(喇叭) |  | 是 | Symbol:On the steering wheel Tell tale:N.A.
7 | 前罩(发动机罩) |  | 是 | Symbol:On the operation lever at knee left-side wall Tell tale:N.A.
8 | 后罩(行李箱) |  | 是 | Symbol:On the switch at instrument panel Tell tale:N.A.
9 | 座椅安全带 |  | 是 | Symbol: N.A. Tell tale: On the combination-meter
10 | 发动机机油压力 |  | 是 | Symbol: N.A. Tell tale: On the combination-meter
11 | 无铅汽油 |  | 是 | Symbol:On the caution label at inner surface of fuel lid
12 | 制动防抱系统故障 |  | 是 | Symbol: N.A. Tell tale: On the combination-meter
13 | 电喷发动机故障 |  | 是 | Symbol: N.A. Tell tale: On the combination-meter

## 9.12.1
第几排座椅 | 座椅位置 | 是否已获证 | CCC证书编号 | 变型,如适用 | 安全带高度调节装置 | 生产厂名称 | 安全带型式* | 型号 | 卷收器型式** | 卷收器安装角度 | 安全带的安装位置 | 安全带安装位置附件 | 搭扣锁型式*** | 安全带固定点数量 | CCC认证标志的位置 | CCC认证标志位置附件 | CCC认证标志的固定方法
第一排座椅 | 左侧 | 未获证或已获非CQC证书 | 1111111111111111 | 1109 | 有 | 2 | 3 | 33 | 22 | 33 | 34 | CCC填报规则.xlsx | 36 | 37 | 38 | CCC填报规则.xlsx;CCC填报规则.xlsx | 40
第一排座椅 | 右侧 | 未获证或已获非CQC证书 | 1111111111111111 |  | 无 | 2 | 3 | 33 | 22 | 33 | 34 | CCC填报规则.xlsx | 36 | 37 | 38 | CCC填报规则.xlsx | 40
第二排座椅 | 左侧 | 未获证或已获非CQC证书 | 1111111111111111 | 1111 | 选装 | 2 | 3 | 33 | 22 | 33 | 34 | CCC填报规则.xlsx | 36 | 37 | 38 | CCC填报规则.xlsx | 40
第二排座椅 | 中央 | 未获证或已获非CQC证书 | 1111111111111111 | 1112 | 有 | 2 | 3 | 333 | 56 | 112 | 113 | CCC填报规则.xlsx;CCC填报规则.xlsx | 115 | 2 | 117 | CCC填报规则.xlsx | 119
第二排座椅 | 右侧 | 未获证或已获非CQC证书 | 1111111111111111 | 1113 | 选装 | 2 | 3 | 333 | 22 | 33 | 34 | CCC填报规则.xlsx;CCC填报规则.xlsx | 36 | 37 | 38 | CCC填报规则.xlsx | 40

## 9.12.2
第几排座椅 | 座椅位置 | 前气囊 | 侧气囊 | 安全带预加载装置
第一排座椅 | 左侧 | 11 | 12 | 3333
第一排座椅 | 中央 | 21 | 22 | 33333
第一排座椅 | 左侧 | 11 | 12 | 3333
第一排座椅 | 中央 | 21 | 22 | 33333
第一排座椅 | 右侧 | 11 | 12 | 3333
第三排座椅 | 中央 | 21 | 22 | 33333

## 9.13.3
第几排座椅 | 座椅位置 | 固定点 | 固定点位置 | 车辆结构(例如：车身地板) | 座椅结构(例如：座椅骨架)
第一排座椅 | 左侧座椅 | 下 | 外侧 | 1 | 2
第一排座椅 | 左侧座椅 | 下 | 内侧 | 3 | 4
第一排座椅 | 左侧座椅 | 上
第一排座椅 | 中央座椅 | 下 | 外侧 | 5 | 6
第一排座椅 | 中央座椅 | 下 | 内侧 | 7 | 8
第一排座椅 | 中央座椅 | 上 |  | 9
第一排座椅 | 右侧座椅 | 下 | 外侧 | 10 | 11
第一排座椅 | 右侧座椅 | 下 | 内侧 | 12 | 13
第一排座椅 | 右侧座椅 | 上 |  | 14 | 15
第二排座椅 | 左侧座椅 | 下 | 外侧 | 1 | 2
第二排座椅 | 左侧座椅 | 下 | 内侧 | 3 | 4
第二排座椅 | 左侧座椅 | 上
第二排座椅 | 中央座椅 | 下 | 外侧 | 5 | 6
第二排座椅 | 中央座椅 | 下 | 内侧 | 7 | 8
第二排座椅 | 中央座椅 | 上 |  | 9

## 12.7.1
频率波段 (Hz) | 最大输出功率 (W) | 天线在车辆上的位置,安装和/或使用的特殊情况 | 附件
100 | 900 | 哈哈 | CCC填报规则.xlsx
300 | 10000 | 哈哈哈哈 | CCC填报规则.xlsx