## 国环
企业内部参数编号 | 原参数名称 | 参数值 | 附件编号 | 备注 | 是否必填 | 备注/可选择项 | 元素类型 | 参数拆分正则 | 字符替换 | 参数合并 | 参数合并时使用的分割符号 | 计算表达式 | 填报级数分割符 | 是否使用原始内容 | 默认值 | 是否为表格 | 元素类型
GB059A | 主车型型号 | SGM7141GMA4 | P0017AES |  | 是 |  | TEXT | [7 empty] | {random} |  | TEXT
GB060A | 车型名称 | 轿车 | P0026AES |  | 是 |  | TEXT | [7 empty] | 轿车 |  | TEXT
GB062A | 车型商标 | 别克(BUICK)牌 | P0007AES |  | 是 |  | SELECT | [9 empty] | SELECT
GB063A | 车型分类 | M1 | P0004AES |  | 是 | N1、N2、N3、N4、N5、N6 | SELECT | [7 empty] | N1 |  | SELECT
GB064A | 车型的识别方法和位置（整车铭牌） | 右侧B柱底部 | P0002AIN |  | 是 |  | TEXTAREA | [9 empty] | TEXTAREA
GB065A | 车辆生产厂名称 | 上汽通用东岳汽车有限公司 | P0010AES |  | 是 |  | SELECT | [9 empty] | SELECT
GB066A | 车辆内部编号 | [5 empty] | TEXT | [9 empty] | TEXT
GB067A | 生产厂地址 | 山东烟台市烟台经济技术开发区长江路118号 | P0011AES |  | 是 |  | TEXTAREA | [9 empty] | TEXTAREA
GB068A | OBD通讯接口位置 | 驾驶员侧仪表板下 | P0226APT |  | 是 |  | TEXT | [9 empty] | TEXT
| 扩展车型型号 |  |  |  | 是 |  | TEXT | [9 empty] | TEXT
| 扩展车型名称 |  |  |  | 是 |  | TEXT | [9 empty] | TEXT
GB072A | 主车型照片（右45度） |  | P0052AES |  |  |  | BUTTON | [9 empty] | BUTTON
GB073A | 排放控制件位置示意图 |  | P0056APT |  |  |  | BUTTON | [9 empty] | BUTTON
GB075A | 驱动轴位置 | 第1轴 | P0003ACH |  |  |  | TEXT | [9 empty] | TEXT
GB078A | 车辆整备质量（kg） | 1405 | P0007AVP |  |  |  | TEXT | [9 empty] | TEXT
GB079A | 车型最大总质量（kg） | 1815 | P0009AVP |  |  |  | TEXT | [9 empty] | TEXT
GB082A | 综合油耗（L/100Km） | 6.8 | P0023AVP |  |  |  | TEXT | [9 empty] | TEXT
GB084A | 燃油规格 | 92号及以上 | P0101APT |  |  |  | TEXT | [9 empty] | TEXT
| 底盘型号 | [5 empty] | TEXT | [9 empty] | TEXT
| 底盘生产厂 | [5 empty] | TEXT | [9 empty] | TEXT
GB089A | 最大设计车速 （Km/h） | 192 | P0030AVP |  |  |  | TEXT | [9 empty] | TEXT
GB285A | 离合器型式 | 单片干式 | P0311APT |  |  |  | TEXT | [9 empty] | TEXT
GB286A | 变速箱型式 | MT | P0314APT | 需要把MT替换成手动，AT替换成自动 |  | 手动、自动、手自一体、无级变速（CVT） | SELECT |  | MT:手动¦AT:自动 | [7 empty] | SELECT
GB287A | 变速箱型号 | M32 | P0289APT |  |  |  | TEXT | [9 empty] | TEXT
GB288A | 变速箱厂家 | Opel Wien GmbH | P0290APT |  |  |  | TEXT | [9 empty] | TEXT
| 变速箱相对于发动机的位置 | [5 empty] | TEXT | [9 empty] | TEXT
GB293A | 变速箱档位数 | 6 | P0291APT |  |  |  | TEXT | [9 empty] | TEXT
| CVT时最小值（仅对无极变速）主传动比 | [5 empty] | TEXT | [9 empty] | TEXT
GB320B | CVT时最小值（仅对无极变速）变速箱内部速比 | N/A | P0046CPT |  |  |  | TEXT | [0-9]+(\.[0-9]+)? | 0:¦0.0:¦0.00:¦0.000:¦0.0000: | [7 empty] | TEXT
GB295A | CVT时最大值（仅对无极变速）主传动比 | N/A | P0038CPT |  |  |  | TEXT | [0-9]+(\.[0-9]+)? | 0:¦0.0:¦0.00:¦0.000:¦0.0000: | [7 empty] | TEXT
GB294A | CVT时最大值（仅对无极变速）变速箱内部速比 | N/A | P0037CPT |  |  |  | TEXT | [0-9]+(\.[0-9]+)? | 0:¦0.0:¦0.00:¦0.000:¦0.0000: | [7 empty] | TEXT
GB297B | 1档主传动比 | 0 | P0044DPT |  |  |  | TEXT | [0-9]+(\.[0-9]+)? | 0:¦0.0:¦0.00:¦0.000:¦0.0000: | [7 empty] | TEXT
GB297A | 1档变速箱内部速比 | 4.273 | P0317APT |  |  |  | TEXT | [0-9]+(\.[0-9]+)? | 0:¦0.0:¦0.00:¦0.000:¦0.0000: | [7 empty] | TEXT
GB298B | 2档主传动比 | 0 | P0044EPT |  |  |  | TEXT | [0-9]+(\.[0-9]+)? | 0:¦0.0:¦0.00:¦0.000:¦0.0000: | [7 empty] | TEXT
GB298A | 2档变速箱内部速比 | 2.353 | P0318APT |  |  |  | TEXT | [0-9]+(\.[0-9]+)? | 0:¦0.0:¦0.00:¦0.000:¦0.0000: | [7 empty] | TEXT
GB299B | 3档主传动比 | 0 | P0044FPT |  |  |  | TEXT | [0-9]+(\.[0-9]+)? | 0:¦0.0:¦0.00:¦0.000:¦0.0000: | [7 empty] | TEXT
GB299A | 3档变速箱内部速比 | 1.475 | P0319APT |  |  |  | TEXT | [0-9]+(\.[0-9]+)? | 0:¦0.0:¦0.00:¦0.000:¦0.0000: | [7 empty] | TEXT
GB300B | 4档主传动比 | 0 | P0044GPT |  |  |  | TEXT | [0-9]+(\.[0-9]+)? | 0:¦0.0:¦0.00:¦0.000:¦0.0000: | [7 empty] | TEXT
GB300A | 4档变速箱内部速比 | 1.067 | P0320APT |  |  |  | TEXT | [0-9]+(\.[0-9]+)? | 0:¦0.0:¦0.00:¦0.000:¦0.0000: | [7 empty] | TEXT
GB301B | 5档主传动比 | 0 | P0044HPT |  |  |  | TEXT | [0-9]+(\.[0-9]+)? | 0:¦0.0:¦0.00:¦0.000:¦0.0000: | [7 empty] | TEXT
GB301A | 5档变速箱内部速比 | 0.875 | P0321APT |  |  |  | TEXT | [0-9]+(\.[0-9]+)? | 0:¦0.0:¦0.00:¦0.000:¦0.0000: | [7 empty] | TEXT
GB302B | 6档主传动比 | 0 | P0044IPT |  |  |  | TEXT | [0-9]+(\.[0-9]+)? | 0:¦0.0:¦0.00:¦0.000:¦0.0000: | [7 empty] | TEXT
GB302A | 6档变速箱内部速比 | 0.744 | P0322APT |  |  |  | TEXT | [0-9]+(\.[0-9]+)? | 0:¦0.0:¦0.00:¦0.000:¦0.0000: | [7 empty] | TEXT
GB303B | 7档主传动比 | 0 | P0044JPT |  |  |  | TEXT | [0-9]+(\.[0-9]+)? | 0:¦0.0:¦0.00:¦0.000:¦0.0000: | [7 empty] | TEXT
GB303A | 7档变速箱内部速比 | N/A | P0039CPT |  |  |  | TEXT | [0-9]+(\.[0-9]+)? | 0:¦0.0:¦0.00:¦0.000:¦0.0000: | [7 empty] | TEXT
GB304B | 8档主传动比 | 0 | P0044KPT |  |  |  | TEXT | [0-9]+(\.[0-9]+)? | 0:¦0.0:¦0.00:¦0.000:¦0.0000: | [7 empty] | TEXT
GB304A | 8档变速箱内部速比 | N/A | P0040CPT |  |  |  | TEXT | [0-9]+(\.[0-9]+)? | 0:¦0.0:¦0.00:¦0.000:¦0.0000: | [7 empty] | TEXT
GB305B | 9档主传动比 | 0 | P0044LPT |  |  |  | TEXT | [0-9]+(\.[0-9]+)? | 0:¦0.0:¦0.00:¦0.000:¦0.0000: | [7 empty] | TEXT
GB305A | 9档变速箱内部速比 | N/A | P0041CPT |  |  |  | TEXT | [0-9]+(\.[0-9]+)? | 0:¦0.0:¦0.00:¦0.000:¦0.0000: | [7 empty] | TEXT
GB306B | 10档主传动比 | 0 | P0044MPT |  |  |  | TEXT | [0-9]+(\.[0-9]+)? | 0:¦0.0:¦0.00:¦0.000:¦0.0000: | [7 empty] | TEXT
GB306A | 10档变速箱内部速比 | N/A | P0042CPT |  |  |  | TEXT | [0-9]+(\.[0-9]+)? | 0:¦0.0:¦0.00:¦0.000:¦0.0000: | [7 empty] | TEXT
| 11档变速箱内部速比 | [5 empty] | TEXT | [9 empty] | TEXT
| 12档变速箱内部速比 | [5 empty] | TEXT | [9 empty] | TEXT
| 13档变速箱内部速比 | [5 empty] | TEXT | [9 empty] | TEXT
| 14档变速箱内部速比 | [5 empty] | TEXT | [9 empty] | TEXT
| 15档变速箱内部速比 | [5 empty] | TEXT | [9 empty] | TEXT
| 16档变速箱内部速比 | [5 empty] | TEXT | [9 empty] | TEXT
| 倒档1变速箱内部速比 | [5 empty] | TEXT | [9 empty] | TEXT
| 倒档2变速箱内部速比 | [5 empty] | TEXT | [9 empty] | TEXT
GB319A | 超速档主传动比 | N/A | P0044CPT |  |  |  | TEXT | [0-9]+(\.[0-9]+)? | 0:¦0.0:¦0.00:¦0.000:¦0.0000: | [7 empty] | TEXT
GB318A | 超速档变速箱内部速比 | N/A | P0043CPT |  |  |  | TEXT | [0-9]+(\.[0-9]+)? | 0:¦0.0:¦0.00:¦0.000:¦0.0000: | [7 empty] | TEXT
GB324A | 倒档主传动比 |  | P0044NPT |  |  |  | TEXT | [0-9]+(\.[0-9]+)? | 0:¦0.0:¦0.00:¦0.000:¦0.0000: | [7 empty] | TEXT
GB323A | 倒档变速箱内部速比 | 3.818 | P0323APT |  |  |  | TEXT | [0-9]+(\.[0-9]+)? | 0:¦0.0:¦0.00:¦0.000:¦0.0000: | [7 empty] | TEXT
GB322A | CVT时最小值（仅对无极变速）总速比 |  | P0010CZH |  |  |  | TEXT | [0-9]+(\.[0-9]+)? | 0:¦0.0:¦0.00:¦0.000:¦0.0000: | [7 empty] | TEXT
GB296A | CVT时最大值（仅对无极变速）总速比 |  | P0010DZH |  |  |  | TEXT | [0-9]+(\.[0-9]+)? | 0:¦0.0:¦0.00:¦0.000:¦0.0000: | [7 empty] | TEXT
GB308A | 1档总速比 | 0 | P0017AZH | 总速比需要放到其他两个速比的后面 |  |  | TEXT | [0-9]+(\.[0-9]+)? | 0:¦0.0:¦0.00:¦0.000:¦0.0000: | [7 empty] | TEXT
GB309A | 2档总速比 | 0 | P0018AZH |  |  |  | TEXT | [0-9]+(\.[0-9]+)? | 0:¦0.0:¦0.00:¦0.000:¦0.0000: | [7 empty] | TEXT
GB310A | 3档总速比 | 0 | P0019AZH |  |  |  | TEXT | [0-9]+(\.[0-9]+)? | 0:¦0.0:¦0.00:¦0.000:¦0.0000: | [7 empty] | TEXT
GB311A | 4档总速比 | 0 | P0020AZH |  |  |  | TEXT | [0-9]+(\.[0-9]+)? | 0:¦0.0:¦0.00:¦0.000:¦0.0000: | [7 empty] | TEXT
GB312A | 5档总速比 | 0 | P0021AZH |  |  |  | TEXT | [0-9]+(\.[0-9]+)? | 0:¦0.0:¦0.00:¦0.000:¦0.0000: | [7 empty] | TEXT
GB313A | 6档总速比 | 0 | P0022AZH |  |  |  | TEXT | [0-9]+(\.[0-9]+)? | 0:¦0.0:¦0.00:¦0.000:¦0.0000: | [7 empty] | TEXT
GB314A | 7档总速比 | 0 | P0005CZH |  |  |  | TEXT | [0-9]+(\.[0-9]+)? | 0:¦0.0:¦0.00:¦0.000:¦0.0000: | [7 empty] | TEXT
GB315A | 8档总速比 | 0 | P0006CZH |  |  |  | TEXT | [0-9]+(\.[0-9]+)? | 0:¦0.0:¦0.00:¦0.000:¦0.0000: | [7 empty] | TEXT
GB316A | 9档总速比 | 0 | P0007CZH |  |  |  | TEXT | [0-9]+(\.[0-9]+)? | 0:¦0.0:¦0.00:¦0.000:¦0.0000: | [7 empty] | TEXT
GB317A | 10档总速比 | 0 | P0008CZH |  |  |  | TEXT | [0-9]+(\.[0-9]+)? | 0:¦0.0:¦0.00:¦0.000:¦0.0000: | [7 empty] | TEXT
| 11档总速比 | [5 empty] | TEXT | [9 empty] | TEXT
| 12档总速比 | [5 empty] | TEXT | [9 empty] | TEXT
| 13档总速比 | [5 empty] | TEXT | [9 empty] | TEXT
| 14档总速比 | [5 empty] | TEXT | [9 empty] | TEXT
| 15档总速比 | [5 empty] | TEXT | [9 empty] | TEXT
| 16档总速比 | [5 empty] | TEXT | [9 empty] | TEXT
| 倒档1总速比 | [5 empty] | TEXT | [9 empty] | TEXT
| 倒档2总速比 | [5 empty] | TEXT | [9 empty] | TEXT
GB320A | 超速档总速比 | N/A | P0045CPT |  |  |  | TEXT | [0-9]+(\.[0-9]+)? | 0:¦0.0:¦0.00:¦0.000:¦0.0000: | [7 empty] | TEXT
GB325A | 倒档总速比 | 0 | P0009CZH |  |  |  | TEXT | [0-9]+(\.[0-9]+)? | 0:¦0.0:¦0.00:¦0.000:¦0.0000: | [7 empty] | TEXT
GB330A | 轮胎压力（KPa） | 0.24 | P0045ACH |  |  |  | TEXT | [9 empty] | TEXT
GB077A | 车辆外形尺寸(长×宽×高)（mm） | 4278×1781×1648 | P0009AVA×P0010AVA×P0012AVA |  |  |  | TEXT | [9 empty] | TEXT
GB014A | VIN码所在位置 | N/A | P0059AES |  |  |  | TEXT | [9 empty] | TEXT
| 底盘名称 |  |  |  | 是 |  | TEXT | [9 empty] | TEXT
| 底盘分类 |  |  |  | 是 | 二类、三类 | SELECT | [9 empty] | SELECT
| 驱动方式 | [5 empty] | TEXT | [9 empty] | TEXT
| 最大设计座位数 | [5 empty] | TEXT | [9 empty] | TEXT
| 设计成员数最小 | [5 empty] | TEXT | [9 empty] | TEXT
| 设计成员数最大 | [5 empty] | TEXT | [9 empty] | TEXT
| 传动系主减速器速比 | [5 empty] | TEXT | [9 empty] | TEXT
| 轮胎规格 | [5 empty] | TEXT | [9 empty] | TEXT
| 车辆分类 |  |  |  | 是 | N1、N2、N3、M1、M2、M3 | SELECT | [9 empty] | SELECT
| OBD诊断接口位置 | [5 empty] | TEXT | [9 empty] | TEXT
| 综合油耗(L/100km) | [5 empty] | TEXT | [9 empty] | TEXT
GB061A | 是否耐久性试验基准车型 | 否 | P0054AES |  | 是 | 是、否 | SELECT | [7 empty] | 否 |  | SELECT
GB291A | 变速箱传递的最大扭矩（Nm） | 230N*m@1st&rev gear,290N*m@2nd gear,320N*m@ other gear | P0294APT |  |  |  | TEXT | [9 empty] | TEXT
GB074A | 驱动轴数量 | 1 | P0002ACH |  |  |  | TEXT | [9 empty] | TEXT
GB076A | 驱动轴相互连接 | 不适用 | P0004ACH |  |  |  | TEXT | [9 empty] | TEXT
GB080A | 汽车基准质量(kg) | 1505.00 | P0034BES |  |  |  | TEXT | [9 empty] | TEXT
GB081A | 驱动型式 | 前轮驱动 | P0227ACH |  |  | 两驱、非全时四驱、全时四驱 | SELECT | [9 empty] | SELECT
GB289A | 发动机飞轮的转动惯量（kg*m2） |  | P0111BPT&P0111CPT |  |  |  | TEXT | [9 empty] | TEXT
GB290A | 发动机不带啮合齿轮的附加转动惯量（kg*m2） | N/A | P0112BPT |  |  |  | TEXT | [9 empty] | TEXT
GB326A | 车轴 | 2 | P0015ACH |  |  | 1、2、3、4 | SELECT | [9 empty] | SELECT
GB327A | 轮胎型号 | 215/60R17 96H,215/55R18 95H | P0053ACH | 拆分 |  |  | TEXT | [5 empty] | , |  |  |  | TEXT
GB328A | 所有可选择的轮胎厂牌 | 住友橡胶(中国)有限公司,普利司通(无锡)轮胎有限公司 | P0060ACH | 拆分 |  |  | TEXT | [5 empty] | , |  |  |  | TEXT
GB329A | 轮胎式样（型式） | 子午线轮胎 | P0062ACH |  |  |  | TEXT | [9 empty] | TEXT
GB331A | 最大速度类型符号 | H | P0057ACH |  |  |  | TEXT | [9 empty] | TEXT
GB332A | 最大负荷能力指标 |  | P0057BCH&P0058BCH |  |  |  | TEXT | [9 empty] | TEXT
GB333B | 轮辋尺寸和偏差（拟安装到最高速度超过300 km/h的Z类轮胎填写） | N/A | P0012CCH |  |  |  | TEXT | [9 empty] | TEXT
GB333A | 轮胎滚动半径的上下限 | 0.34m, 0.33m | P0044ACH | 不拆分 |  |  | TEXT | [9 empty] | TEXT
GB334A | 座位数 | 5 | P0001AVA |  |  |  | TEXT | [9 empty] | TEXT
GB338A | 车身型式 | 0 | P0019CES |  |  | 轿车、仓门式后备车、两厢车、敞篷车、厢式货车、多用途乘用车 | SELECT | [9 empty] | SELECT
GB069A | 制造厂声明该车型适用的油品最高含硫量（mg/kg） | 50 | P0046APT |  |  | 选择、10、50、350 | SELECT | [9 empty] | SELECT
GB083A | 燃料类型 | 汽油 | P0100APT |  |  | NG、LPG、汽油/NG、汽油/LPG | SELECT | [9 empty] | SELECT
GB086A | 油箱容积（L） | 53 | P0269ACH |  |  |  | TEXT | [9 empty] | TEXT
| 制造厂声明该车型适用的油品最高含硫量（ mg/kg） |  |  |  |  | 选择、10、50、350 | SELECT | [9 empty] | SELECT
| 油箱容积(L) | [5 empty] | TEXT | [9 empty] | TEXT
| 制造厂声明该车型适用的油品最高含硫量 |  |  |  |  | 选择、10、50、350 | SELECT | [9 empty] | SELECT
| 概 述 |  |  |  | 是 | 请选择、A、B、I、II、III | SELECT | [9 empty] | SELECT
| 综合油耗（L/Km） | [5 empty] | TEXT | [9 empty] | TEXT
| 原车型型号 | [5 empty] | TEXT | [9 empty] | TEXT
GB070A | 混合动力 |  | P0035ANE |  |  | 是、否 | SELECT | [9 empty] | SELECT
| 123 | [5 empty] | INSERT | [9 empty] | INSERT
| 最大设计车速（Km/h） | [5 empty] | TEXT | [9 empty] | TEXT
| VIN吗所在位置 | [5 empty] | TEXT | [9 empty] | TEXT
| 底盘生产企业 | [5 empty] | TEXT | [9 empty] | TEXT
| 设计乘员数最小 | [5 empty] | TEXT | [9 empty] | TEXT
| 设计乘员数最大 | [5 empty] | TEXT | [9 empty] | TEXT
| 改变后处理具体安装位置 | [5 empty] | SELECT | [9 empty] | SELECT
| 变速箱传递的最大扭矩（N.m） | [5 empty] | TEXT | [9 empty] | TEXT
GB010A | 耐久性试验开始时间 | N/A | P0055AES |  |  |  | TEXT | [9 empty] | TEXT
GB011A | 耐久性试验结束时间 | N/A | P0056AES |  |  |  | TEXT | [9 empty] | TEXT
| 原车型名称 | [5 empty] | TEXT | [9 empty] | TEXT
| 原车型生产企业 | [5 empty] | TEXT | [9 empty] | TEXT
| 原车型分类 | [5 empty] | TEXT | [9 empty] | TEXT
| 同系列车型型号 | [5 empty] | TEXT | [9 empty] | TEXT
| 同系列车型名称 | [5 empty] | TEXT | [9 empty] | TEXT
| 耐久性试验检测机构 |  |  |  |  | 国家摩托车质量监督检验中心(天津)、机动车环保网(测试)、北京理工大学汽车排放质量监督检验中心、北京汽车研究所有限公司实验中心、国家汽车质量监督检验中心(长春)、国家轿车质量监督检验中心、泛亚汽车技术中心有限公司实验室、国家内燃机质量监督检验中心（上海机械工业内燃机检测所）、国家农机具质量监督检验中心、国家汽车质量监督检验中心（襄阳）、国家拖拉机质量监督检验中心、机械工业拖拉机农用运输车产品质量检测中心、济南汽车检测中心、交通部汽车运输行业能源利用监测中心、南京汽车质量监督检验鉴定试验所、中国环境科学研究院汽车排放检测实验室、国家客车质量监督检验中心、机械工业内燃机产品质量检测中心(济南)、国家摩托车质量监督检验中心、国家环保总局广州机动车排污监控中心、南昌摩托车质量监督检验所、上海摩托车质量监督检验所、国家摩托车检测中心（测试）、国家机动车质量监督检验中心(重庆)、国家机动车产品质量监督检验中心、海南热带汽车试验有限公司、机动车环保网（测试）、机械工业油泵油嘴及内燃机产品质量监督检测中心、厦门环境保护机动车污染控制技术中心 | SELECT | [9 empty] | SELECT
| 混合动力类型 |  |  |  |  | 可外接充电,无手动选择行驶模式功能、可外接充电,有手动选择行驶模式功能、不可外接充电,无手动选择行驶模式功能、不可外接充电,有手动选择行驶模式功能、曾增程式电动车 | SELECT | [9 empty] | SELECT
GB068B | 是否有怠速启停装置 | 是 | P0081CPT |  |  | 是、否 | SELECT | [9 empty] | SELECT
GB085A | 车型所适用的其他燃料 |  | P0026CNE |  |  | 乙醇E10、甲醇汽油M15、甲醇M20、甲醇M30、甲醇M50 | CHECKBOX | [9 empty] | CHECKBOX
| 基准质量（kg） | [5 empty] | TEXT | [9 empty] | TEXT
| 车身的型式 |  |  |  |  | 轿车、仓门式后备车、两厢车、敞篷车、厢式货车、多用途乘用车 | SELECT | [9 empty] | SELECT
| 试验循环 | [5 empty] | SELECT | [9 empty] | SELECT
| 返回附录查询 | [5 empty] | BUTTON | [9 empty] | BUTTON
| 概述 |  |  |  |  | 请选择、A、B、I、II、III | SELECT | [9 empty] | SELECT
| 选择底盘类型 |  |  |  | 是 | 自产整车(底盘)、二类底盘(整车)改装车、三类底盘的改装车 | SELECT | [7 empty] | 自产整车(底盘) |  | SELECT
| 是否只创建催化转化器 |  |  |  | 是 | 只创建催化转化器、全部创建 | RADIO |  | 是:0¦否:1 | [5 empty] | 0 |  | RADIO
| 企业编号 |  |  |  | 是 |  | TEXT | [7 empty] | 60460680-4 |  | TEXT
| 用户 |  |  |  | 是 |  | TEXT | [7 empty] | caozuo |  | TEXT
| 密码 |  |  |  | 是 |  | TEXT | [7 empty] | Patac123456 |  | TEXT
| 排气系统容积（L） | [5 empty] | TEXT | [9 empty] | TEXT
| 发动机内部编号 |  |  |  | 是 |  | TEXT | [7 empty] | {random} |  | TEXT
| 发动机商标 |  |  |  | 是 |  | SELECT | [9 empty] | SELECT
| 耐久试验里程（km） |  |  |  | 是 | 100000、125000、167000 | SELECT | [9 empty] | SELECT
| 该机型装配车辆类型范围 |  |  |  | 是 | M1,M2、N2,N3(GVM≤16t),M3[Ⅰ,Ⅱ,A,B(GVM≤7.5t)]、N3(GVM>16t),M3[Ⅲ,B(GVM>7.5t)] | CHECKBOX | [9 empty] | CHECKBOX
| 发动机制造厂 |  |  |  | 是 | 北汽福田汽车股份有限公司 | SELECT | [9 empty] | SELECT
| 发动机生产厂地址 |  |  |  | 是 |  | TEXT | [9 empty] | TEXT
| 发动机单缸排量（L） |  |  |  | 是 |  | TEXT | [9 empty] | TEXT
| 汽缸工作顺序 |  |  |  | 是 |  | TEXT | [9 empty] | TEXT
GB109A | 最大净扭矩（Nm） | 200 | P0085APT |  | 是 |  | TEXT | [9 empty] | TEXT
| 发动机单缸气门数（个） |  |  |  | 是 |  | TEXT | [9 empty] | TEXT
| 发动机缸心距(mm) |  |  |  | 是 |  | TEXT | [9 empty] | TEXT
| 发动机缸体构造 |  |  |  | 是 | 湿式缸套、干式缸套、无缸套 | SELECT | [9 empty] | SELECT
| 发动机燃烧系统说明 |  |  |  | 是 | 直喷、预燃、涡流 | SELECT | [9 empty] | SELECT
| 发动机燃烧室型式 |  |  |  | 是 |  | TEXT | [9 empty] | TEXT
| 冷却方式 |  |  |  |  | 风冷、液冷 | SELECT | [9 empty] | SELECT
| 风机型号 | [5 empty] | TEXT | [9 empty] | TEXT
| 风机生产厂 | [5 empty] | TEXT | [9 empty] | TEXT
| 风机传动比 | [5 empty] | TEXT | [9 empty] | TEXT
| (液冷)发动机冷却液出口处制造厂允许的最高温度（k） | [5 empty] | TEXT | [9 empty] | TEXT
| (中冷器)出口处制造厂允许的最高进气温度（k） | [5 empty] | TEXT | [9 empty] | TEXT
| (风冷)基准点 | [5 empty] | TEXT | [9 empty] | TEXT
| 制造厂允许的风冷基准点最高温度(K) | [5 empty] | TEXT | [9 empty] | TEXT
| 靠近排气歧管出口法兰处制造厂允许的排气管中最高温度（k） | [5 empty] | TEXT | [9 empty] | TEXT
| 制造厂允许的燃料最低温度（k） | [5 empty] | TEXT | [9 empty] | TEXT
| 制造厂允许的燃料最高温度（k） | [5 empty] | TEXT | [9 empty] | TEXT
| 制造厂允许的润滑油最低温度（k） | [5 empty] | TEXT | [9 empty] | TEXT
| 制造厂允许的润滑油最高温度（k） | [5 empty] | TEXT | [9 empty] | TEXT
| 增压器的系统特性描述 | [5 empty] | TEXTAREA | [9 empty] | TEXTAREA
| 最大扭矩转速时，每冲程最大燃料供给量（mm3） | [5 empty] | TEXT | [9 empty] | TEXT
| 额定转速时，每冲程最大燃料供给量（mm3） | [5 empty] | TEXT | [9 empty] | TEXT
| ECU软件标定号 | [5 empty] | TEXT | [9 empty] | TEXT
| OBD生产厂名称打刻内容 | [5 empty] | TEXT | [9 empty] | TEXT
| 扭矩限制器启动的描述 | [5 empty] | TEXT | [9 empty] | TEXT
| 扭矩限制器全负荷曲线限制特性的描述 | [5 empty] | TEXT | [9 empty] | TEXT
| 气门基准点 | [5 empty] | TEXT | [9 empty] | TEXT
| 气门相对于上、下止点的开闭角度 | [5 empty] | TEXT | [9 empty] | TEXT
| 气门设定值范围 | [5 empty] | TEXT | [9 empty] | TEXT
| 可变配气系的详细气门正时 | [5 empty] | TEXT | [9 empty] | TEXT
| 排放后处理系统型式 |  |  |  |  | 催化转化器(氧化/三效)、deNOx系统(吸附型NOx催化器)、其它降低排气污染物装置 | SELECT | [9 empty] | SELECT
| 催化转化器种类 |  |  |  |  | ZHQ、SCR | RADIO | [9 empty] | RADIO
| 催化转化器贵金属涂层位置(仅SCR填写) | [5 empty] | TEXT | [9 empty] | TEXT
| 催化转化器贵金属涂层作用(仅SCR填写) | [5 empty] | TEXT | [9 empty] | TEXT
| 催化转化器生产厂名称或打刻内容图片 | [5 empty] | BUTTON | [9 empty] | BUTTON
| 催化转化器体积（cm3） | [5 empty] | TEXT | [9 empty] | TEXT
| 催化转化器装车数目 | [5 empty] | TEXT | [9 empty] | TEXT
| 催化转化器相对浓度(铂：铑：钯) | [5 empty] | TEXT | [9 empty] | TEXT
| 催化转化器载体结构 | [5 empty] | TEXT | [9 empty] | TEXT
GB033A | 催化转化器的位置（在排气系统中的位置和基准距离）（mm） | 距排气口600mm/距排气口2000mm | P0199APT |  |  |  | TEXT | [9 empty] | TEXT
| 涂层材料 | [5 empty] | TEXT | [9 empty] | TEXT
| 催化转化器监控此温度传感器位置的详细描述(如:在尿素喷射泵及SCR反应器之间，距尿素喷射器**cm,距scr反应器前端**cm) | [5 empty] | TEXT | [9 empty] | TEXT
| EGR控制方式 |  |  |  |  | 机械式、控制式 | SELECT | [9 empty] | SELECT
| EGR冷却 |  |  |  |  | 有、无 | SELECT | [9 empty] | SELECT
GB178A | 循环泵生产厂 | 西峡水泵 | P0127APT |  |  |  | TEXT | [9 empty] | TEXT
| 节温器 | [5 empty] | TEXT | [9 empty] | TEXT
| 风扇型号 | [5 empty] | TEXT | [9 empty] | TEXT
| 风扇生产厂 | [5 empty] | TEXT | [9 empty] | TEXT
| 风扇传动系统传动比 | [5 empty] | TEXT | [9 empty] | TEXT
| 催化转化器(仅适用于SCR)反应剂起喷温度 | [5 empty] | TEXT | [9 empty] | TEXT
| 发动机工作循环 |  |  |  | 是 | 四冲程、二冲程 | SELECT | [9 empty] | SELECT
| OBD生产厂名称或打刻内容图片 | [5 empty] | BUTTON | [9 empty] | BUTTON
| EGR特性曲线 | [5 empty] | BUTTON | [9 empty] | BUTTON
| 源机/子机 |  |  |  | 是 | 源机、子机 | SELECT | [9 empty] | SELECT
| 怠速转速定值部分（r/min） |  |  |  | 是 |  | TEXT | [9 empty] | TEXT
| 发动机燃料供给系统型式 |  |  |  | 是 | 高压共轨、直列泵、分配泵、单体泵、泵喷嘴 | SELECT | [9 empty] | SELECT
GB103A | 汽缸数目 | 4 | P0086APT |  | 是 |  | TEXT | [9 empty] | TEXT
GB104A | 汽缸排列 | 直列 | P0012APT |  | 是 |  | TEXT | [9 empty] | TEXT
| 发动机全负荷开始减油点的转速定值部分（r/min） |  |  |  | 是 |  | TEXT | [9 empty] | TEXT
| 发动机全负荷开始减油点的转速偏差部分（r/min） |  |  |  | 是 |  | TEXT | [9 empty] | TEXT
| 城市车辆用发动机（适用《城市车辆用柴油发动机排气污染物排放限值及测量方法（WHTC工况）》标准） |  |  |  | 是 | 是、否 | RADIO | [9 empty] | RADIO
GB012A | 耐久性试验检测机构 | 国家轿车质量监督检验中心 | P0057AES |  | 是 | 国家摩托车质量监督检验中心(天津)、机动车环保网(测试)、北京理工大学汽车排放质量监督检验中心、北京汽车研究所有限公司实验中心、国家汽车质量监督检验中心(长春)、国家轿车质量监督检验中心、泛亚汽车技术中心有限公司实验室、国家内燃机质量监督检验中心（上海机械工业内燃机检测所）、国家农机具质量监督检验中心、国家汽车质量监督检验中心（襄阳）、国家拖拉机质量监督检验中心、机械工业拖拉机农用运输车产品质量检测中心、济南汽车检测中心、交通部汽车运输行业能源利用监测中心、南京汽车质量监督检验鉴定试验所、中国环境科学研究院汽车排放检测实验室、国家客车质量监督检验中心、机械工业内燃机产品质量检测中心(济南)、国家摩托车质量监督检验中心、国家环保总局广州机动车排污监控中心、南昌摩托车质量监督检验所、上海摩托车质量监督检验所、国家摩托车检测中心（测试）、国家机动车质量监督检验中心(重庆)、国家机动车产品质量监督检验中心、海南热带汽车试验有限公司、机动车环保网（测试）、机械工业油泵油嘴及内燃机产品质量监督检测中心、厦门环境保护机动车污染控制技术中心 | SELECT | [9 empty] | SELECT
| 冷却液性质 |  |  |  |  | 水、冷却液、水与冷却液混合 | SELECT | [9 empty] | SELECT
| 输油泵压力定值部分（kpa） | [5 empty] | TEXT | [9 empty] | TEXT
| 输油泵压力偏差部分（kpa） | [5 empty] | TEXT | [9 empty] | TEXT
| 高压油管管长(mm) | [5 empty] | TEXT | [9 empty] | TEXT
| 高压油管内径(mm) | [5 empty] | TEXT | [9 empty] | TEXT
| 共轨管型号 | [5 empty] | TEXT | [9 empty] | TEXT
| 共轨管生产厂 | [5 empty] | TEXT | [9 empty] | TEXT
| 共轨管工作轨压（MPa） | [5 empty] | TEXT | [9 empty] | TEXT
| 喷油泵泵端压力（kpa） | [5 empty] | TEXT | [9 empty] | TEXT
| 喷油泵所用的试验方法 |  |  |  |  | 在发动机上、在油泵试验台上 | SELECT | [9 empty] | SELECT
| 喷油器开启压力定值部分（kpa） | [5 empty] | TEXT | [9 empty] | TEXT
| 喷油器开启压力偏差部分（kpa | [5 empty] | TEXT | [9 empty] | TEXT
| 调速器生产厂 | [5 empty] | TEXT | [9 empty] | TEXT
| 冷启动装置说明 | [5 empty] | TEXT | [9 empty] | TEXT
| 辅助起动装置说明 | [5 empty] | TEXT | [9 empty] | TEXT
| ECU文件包上传 | [5 empty] | BUTTON/SUBMIT | [9 empty] | BUTTON/SUBMIT
| OBD文件包上传 | [5 empty] | BUTTON/SUBMIT | [9 empty] | BUTTON/SUBMIT
| 排气系统容积（L）（发动机排气歧管或增压器出口凸缘处法兰至排气系统通大气出口处的管路容积）（L） | [5 empty] | TEXT | [9 empty] | TEXT
| 在GB/T17692-1999所规定的运转条件下，并在发动机额定转速和100％负荷下，允许的最大排气背压（kPa） | [5 empty] | TEXT | [9 empty] | TEXT
| 空气喷射装置型号 | [5 empty] | TEXT | [9 empty] | TEXT
| 空气喷射装置生产厂 | [5 empty] | TEXT | [9 empty] | TEXT
| 空气喷射装置型式 | [5 empty] | TEXT | [9 empty] | TEXT
| 其他装置型号 | [5 empty] | TEXT | [9 empty] | TEXT
| 其他装置生产厂 | [5 empty] | TEXT | [9 empty] | TEXT
| 其他装置系统说明 | [5 empty] | TEXT | [9 empty] | TEXT
| 催化转化单元数目 | [5 empty] | TEXT | [9 empty] | TEXT
| 催化转化器再生方法描述 | [5 empty] | TEXTAREA | [9 empty] | TEXTAREA
| 催化转化器的正常工作压力范围（kPa） | [5 empty] | TEXT | [9 empty] | TEXT
| 颗粒物捕捉器型号 |  |  |  |  | DPF、POC | RADIO | [9 empty] | RADIO
| 颗粒捕集器额定转速下的排气流量与过滤体的有效容积之比 | [5 empty] | TEXT | [9 empty] | TEXT
| 颗粒捕集器数目 | [5 empty] | TEXT | [9 empty] | TEXT
| 颗粒捕集器热保护 |  |  |  |  | 有、无 | SELECT | [9 empty] | SELECT
| 发动机运转所需附件（如：风扇、水泵等）的吸收功率清单转速A（r/min） | [5 empty] | TEXT | [9 empty] | TEXT
| 发动机运转所需附件（如：风扇、水泵等）的吸收功率清单转速B（r/min） | [5 empty] | TEXT | [9 empty] | TEXT
| 发动机运转所需附件（如：风扇、水泵等）的吸收功率清单转速C（r/min） | [5 empty] | TEXT | [9 empty] | TEXT
| 发动机运转所需附件（如：风扇、水泵等）的吸收功率清单基准转速（r/min） | [5 empty] | TEXT | [9 empty] | TEXT
| 发动机运转所需附件（如：风扇、水泵等）的吸收功率清单附件名称 | [5 empty] | TEXT | [9 empty] | TEXT
| 发动机运转所需附件（如：风扇、水泵等）的吸收功率转速A下(KW) | [5 empty] | TEXT | [9 empty] | TEXT
| 发动机运转所需附件（如：风扇、水泵等）的吸收功率转速B下(KW) | [5 empty] | TEXT | [9 empty] | TEXT
| 发动机运转所需附件（如：风扇、水泵等）的吸收功率转速C下(KW) | [5 empty] | TEXT | [9 empty] | TEXT
| 发动机运转所需附件（如：风扇、水泵等）的吸收功率基准转速下(KW) | [5 empty] | TEXT | [9 empty] | TEXT
| 发动机运转所需附件（如：风扇、水泵等）的吸收功率合计转速A下(KW) | [5 empty] | TEXT | [9 empty] | TEXT
| 发动机运转所需附件（如：风扇、水泵等）的吸收功率合计转速B下(KW) | [5 empty] | TEXT | [9 empty] | TEXT
| 发动机运转所需附件（如：风扇、水泵等）的吸收功率合计转速C下(KW) | [5 empty] | TEXT | [9 empty] | TEXT
| 发动机运转所需附件（如：风扇、水泵等）的吸收功率合计基准转速下(KW) | [5 empty] | TEXT | [9 empty] | TEXT
| 发动机进、排气道最小截面积(mm2) |  |  |  | 是 |  | TEXT | [9 empty] | TEXT
| 贵金属总含量（g）（分前后催化器并分别注明每种贵金属含量(铂：铑：钯)),以逗号隔开 | [5 empty] | TEXT | [9 empty] | TEXT
| 催化转化器贵金属含量(仅适用于SCR)（g/L） | [5 empty] | TEXT | [9 empty] | TEXT
GB023A | 催化转化器的尺寸 | 前级:Φ10.16cm ×12.334cm,后级:Φ11.0cm ×10.67cm/前级: 圆柱后级: 圆柱 | P0009AZH | 这个要怎么拆？ |  |  | TEXT | [0-9]+(\.[0-9]+)?\s*cm\s*×\s*[0-9]+(\.[0-9]+)?\s*cm |  |  |  |  | , |  |  |  | TEXT
| 催化转化器作用型式 | [5 empty] | TEXT | [5 empty] | 后 |  |  |  | TEXT
GB022A | 催化转化器孔密度（个/平方英寸） | [5 empty] | TEXT | (?<=:)[0-9]+ | [8 empty] | TEXT
| 催化转化器正常工作温度范围（仅适用于SCR）（K） | [5 empty] | TEXT | [9 empty] | TEXT
| 充额定转速下的排气流量与过滤体的有效容积之比(仅适用于SCR) | [5 empty] | TEXT | [9 empty] | TEXT
| 催化转化器安装方式描述（如：独立安装、并联安装、串联安装等） | [5 empty] | TEXT | [9 empty] | TEXT
| DCU型号 | [5 empty] | TEXT | [9 empty] | TEXT
| DCU生产厂 | [5 empty] | TEXT | [9 empty] | TEXT
| DCU软件标定号 | [5 empty] | TEXT | [9 empty] | TEXT
| 发动机系族名称 |  |  |  | 是 | 源机、子机 | SELECT | [9 empty] | SELECT
| 最高允许转速（r/min） |  |  |  | 是 |  | TEXT | [9 empty] | TEXT
| 发动机全负荷开始减油点的转速（r/min） |  |  |  | 是 |  | TEXT | [9 empty] | TEXT
| 燃料最低压力（kpa） | [5 empty] | TEXT | [9 empty] | TEXT
| 燃料最高压力（kpa） | [5 empty] | TEXT | [9 empty] | TEXT
GB189A | 进气管及附件的说明 |  | P0238ACH |  |  |  | TEXTAREA | [9 empty] | TEXTAREA
GB187A | 进气管及附件示意图 |  | P0238ACH |  |  |  | BUTTON | [9 empty] | BUTTON
| 进气歧管说明 | [5 empty] | TEXTAREA | [9 empty] | TEXTAREA
| 进气歧管示意图 | [5 empty] | BUTTON | [9 empty] | BUTTON
| 在GB/T 17692所规定的运转条件下并在发动机额定转速和100％负荷下,允许的最大进气真空度 | [5 empty] | TEXT | [9 empty] | TEXT
| 在GB/T17692-1999所规定的运转条件下，并在发动机额定转速和100％负荷下，允许的最大排气背压）(KPA) | [5 empty] | TEXT | [9 empty] | TEXT
| LPG/CNG发动机燃料供给装置 |  |  |  |  | ZFQ、YLTJQ | RADIO | [9 empty] | RADIO
| LPG/CNG发动机燃料供给装置型号 | [5 empty] | TEXT | [9 empty] | TEXT
| LPG/CNG发动机燃料供给装置生产厂 | [5 empty] | TEXT | [9 empty] | TEXT
| LPG/CNG发动机燃料供给装置生产厂名称打刻内容 | [5 empty] | TEXT | [9 empty] | TEXT
| LPG/CNG发动机燃料供给装置生产厂名称打刻内容图片 | [5 empty] | BUTTON | [9 empty] | BUTTON
| LPG/CNG发动机燃料供给装置末级压力的最小值 | [5 empty] | TEXT | [9 empty] | TEXT
| LPG/CNG发动机燃料供给装置末级压力的最大值 | [5 empty] | TEXT | [9 empty] | TEXT
| LPG/CNG发动机燃料供给装置主要调节点的数量 | [5 empty] | TEXT | [9 empty] | TEXT
| 燃料供给系统型式 |  |  |  |  | 混合装置、燃气喷射、液体喷射、直接喷射 | SELECT | [9 empty] | SELECT
| 燃料供给系统描述 | [5 empty] | TEXT | [9 empty] | TEXT
| 燃料供给系统供气方式 |  |  |  |  | 机械式、电控 | SELECT | [9 empty] | SELECT
| 混合装置型式 | [5 empty] | TEXT | [9 empty] | TEXT
| 混合装置可调节性 | [5 empty] | TEXT | [9 empty] | TEXT
| 进气支管喷射系统（单、多点）描述 |  |  |  |  | 单点、多点 | SELECT | [9 empty] | SELECT
| 进气支管喷射系统（连续、定时同次、定时依次）描述 |  |  |  |  | 连续、定时同次、定时依次 | SELECT | [9 empty] | SELECT
| 进气支管喷射装置型号 | [5 empty] | TEXT | [9 empty] | TEXT
| 进气支管喷射生产厂 | [5 empty] | TEXT | [9 empty] | TEXT
| 进气支管喷射可调性 | [5 empty] | TEXT | [9 empty] | TEXT
| 燃料输送泵型号 | [5 empty] | TEXT | [9 empty] | TEXT
| 燃料输送泵生产厂 | [5 empty] | TEXT | [9 empty] | TEXT
| 进气支管喷射器型号 | [5 empty] | TEXT | [9 empty] | TEXT
| 进气支管喷射器生产厂 | [5 empty] | TEXT | [9 empty] | TEXT
| 进气支管喷射器生产厂名称打刻内容 | [5 empty] | TEXT | [9 empty] | TEXT
| 进气支管喷射器生产厂名称打刻内容图片 | [5 empty] | BUTTON | [9 empty] | BUTTON
| 直接喷射喷射器型号 | [5 empty] | TEXT | [9 empty] | TEXT
| 直接喷射器生产厂 | [5 empty] | TEXT | [9 empty] | TEXT
| 直接喷射器生产厂名称打刻内容 | [5 empty] | TEXT | [9 empty] | TEXT
| 直接喷射器生产厂名称打刻内容图片 | [5 empty] | BUTTON | [9 empty] | BUTTON
| 直接喷射器开启压力（kpa） | [5 empty] | TEXT | [9 empty] | TEXT
| 直接喷射器开启压力特征曲线 | [5 empty] | BUTTON | [9 empty] | BUTTON
| 点火系统型式 |  |  |  |  | 公用线圈和火花塞、独立线圈和火花塞 | SELECT | [9 empty] | SELECT
| 点火控制单元型号 | [5 empty] | TEXT | [9 empty] | TEXT
| 点火控制单元生产厂 | [5 empty] | TEXT | [9 empty] | TEXT
| 曲轴箱污染物排放控制装置型号 | [5 empty] | TEXT | [9 empty] | TEXT
| 曲轴箱污染物排放控制装置生产厂 | [5 empty] | TEXT | [9 empty] | TEXT
| 污染控制装置生产厂名称打刻内容 | [5 empty] | TEXT | [9 empty] | TEXT
| 污染控制装置生产厂名称打刻内容图片 | [5 empty] | BUTTON | [9 empty] | BUTTON
| 排气后处理系统图纸或照片 | [5 empty] | BUTTON | [9 empty] | BUTTON
| 排气后处理系统工作方式描述 | [5 empty] | TEXT | [9 empty] | TEXT
| 排气后处理系统结构描述 | [5 empty] | TEXT | [9 empty] | TEXT
| 催化转化器单元数目 | [5 empty] | TEXT | [9 empty] | TEXT
| 催化转化器热保护形式 | [5 empty] | TEXT | [9 empty] | TEXT
| 反应剂喷射系统型号 | [5 empty] | TEXT | [9 empty] | TEXT
| 反应剂喷射系统生产厂 | [5 empty] | TEXT | [9 empty] | TEXT
| 反应剂喷射泵型号 | [5 empty] | TEXT | [9 empty] | TEXT
| 反应剂喷射泵生产厂 | [5 empty] | TEXT | [9 empty] | TEXT
| 高怠速时过量空气系数（λ）值定值部分 | [5 empty] | TEXT | [9 empty] | TEXT
| 高怠速时过量空气系数（λ）值偏差部分 | [5 empty] | TEXT | [9 empty] | TEXT
| λ！=1±0.03时，制造厂相关规定文件号 | [5 empty] | TEXT | [9 empty] | TEXT
| 空气喷射系统生产厂 | [5 empty] | TEXT | [9 empty] | TEXT
| 其他污染控制装置系统描述 | [5 empty] | TEXTAREA | [9 empty] | TEXTAREA
| 发动机运转所需附件基准转速(r/min) | [5 empty] | TEXT | [9 empty] | TEXT
| 发动机运转所需附件 | [5 empty] | TEXT | [9 empty] | TEXT
| 怠速下发动机运转所需附件吸收功率（KW） | [5 empty] | TEXT | [9 empty] | TEXT
| 基准转速下发动机运转所需附件吸收功率（KW） | [5 empty] | TEXT | [9 empty] | TEXT
| 怠速下发动机运转所需附件合计吸收功率（KW） | [5 empty] | TEXT | [9 empty] | TEXT
| 基准转速下发动机运转所需附件合计吸收功率（KW） | [5 empty] | TEXT | [9 empty] | TEXT
| 液体性质 |  |  |  |  | 水、冷却液、水与冷却液混合 | SELECT | [9 empty] | SELECT
| 催化转化器反应剂起喷温度(仅适用于SCR) | [5 empty] | TEXT | [9 empty] | TEXT
| 怠速转速偏差部分（r/min |  |  |  | 是 |  | TEXT | [9 empty] | TEXT
| 最高允许转速定值部分（r/min |  |  |  | 是 |  | TEXT | [9 empty] | TEXT
| 最高允许转速偏差部分（r/min |  |  |  | 是 |  | TEXT | [9 empty] | TEXT
| 制造厂声明该发动机适用的油品最高硫含量（ mg/kg） |  |  |  | 是 | 选择、10、50、350 | SELECT | [9 empty] | SELECT
| 在GB/T17692-1999所规定的运转条件下，并在发动机额定转速和100％负荷下，允许的最大进气阻力（kpa）定值部分 | [5 empty] | TEXT | [9 empty] | TEXT
| 在GB/T17692-1999所规定的运转条件下，并在发动机额定转速和101％负荷下，允许的最大进气阻力（kpa）偏差部分 | [5 empty] | TEXT | [9 empty] | TEXT
| OBD生产厂名称打刻内容图片 | [5 empty] | BUTTON | [9 empty] | BUTTON
| EGR特征曲线图 | [5 empty] | BUTTON | [9 empty] | BUTTON
| 排放后处理系统型号 | [5 empty] | TEXT | [9 empty] | TEXT
| 排放后处理系统生产厂 | [5 empty] | TEXT | [9 empty] | TEXT
| 排放后处理系统图纸或照片 | [5 empty] | BUTTON | [9 empty] | BUTTON
| 排放后处理系统工作方式描述 | [5 empty] | TEXTAREA | [9 empty] | TEXTAREA
| 排放后处理系统结构描述 | [5 empty] | TEXTAREA | [9 empty] | TEXTAREA
| 颗粒物捕捉器型号型号 | [5 empty] | TEXT | [9 empty] | TEXT
| 颗粒物捕捉器生产厂 | [5 empty] | TEXT | [9 empty] | TEXT
| 颗粒物捕捉器生产厂名称打刻内容 | [5 empty] | TEXT | [9 empty] | TEXT
| 颗粒物捕捉器生产厂名称打刻内容图片 | [5 empty] | BUTTON | [9 empty] | BUTTON
| 颗粒物捕捉器尺寸（mm） | [5 empty] | TEXT | [9 empty] | TEXT
| 颗粒物捕捉器过滤体容积（L） | [5 empty] | TEXT | [9 empty] | TEXT
| 颗粒物捕捉器系统型式如：壁流式,直通式 | [5 empty] | TEXT | [9 empty] | TEXT
| 颗粒物捕捉器形状 | [5 empty] | BUTTON | [9 empty] | BUTTON
| 颗粒物捕捉器单元数目 | [5 empty] | TEXT | [9 empty] | TEXT
| 颗粒物捕捉器过滤体结构 | [5 empty] | TEXT | [9 empty] | TEXT
| 颗粒物捕捉器孔密度 | [5 empty] | TEXT | [9 empty] | TEXT
| 颗粒物捕捉器贵金属总含量 | [5 empty] | TEXT | [9 empty] | TEXT
| 颗粒物捕捉器过滤体材料 | [5 empty] | TEXT | [9 empty] | TEXT
| 颗粒捕集器过滤体生产厂 | [5 empty] | TEXT | [9 empty] | TEXT
| 颗粒捕集器过滤体生产厂标识 | [5 empty] | TEXT | [9 empty] | TEXT
| 颗粒捕集器过滤体生产厂标识示意图 | [5 empty] | BUTTON | [9 empty] | BUTTON
| 颗粒捕集器涂层生产厂 | [5 empty] | TEXT | [9 empty] | TEXT
| 颗粒捕集器涂层材料 | [5 empty] | TEXT | [9 empty] | TEXT
| 颗粒捕集器涂层生产厂标识 | [5 empty] | TEXT | [9 empty] | TEXT
| 颗粒捕集器涂层生产厂标识示意图 | [5 empty] | BUTTON | [9 empty] | BUTTON
| 再生方式 |  |  |  |  | 连续再生、周期再生 | SELECT | [9 empty] | SELECT
| 颗粒捕集器贵金属含量（g/L） | [5 empty] | TEXT | [9 empty] | TEXT
| 周期再生两次再生间的ETC试验循环次数 | [5 empty] | TEXT | [9 empty] | TEXT
| 周期再生再生期间的ETC试验循环次数 | [5 empty] | TEXT | [9 empty] | TEXT
| 颗粒捕集器壳体型式 | [5 empty] | TEXT | [9 empty] | TEXT
| 颗粒捕集器封装生产厂 | [5 empty] | TEXT | [9 empty] | TEXT
| 颗粒捕集器封装生产厂标识 | [5 empty] | TEXT | [9 empty] | TEXT
| 颗粒捕集器封装生产厂标识示意图 | [5 empty] | BUTTON | [9 empty] | BUTTON
| 颗粒捕集器正常工作温度范围（K） | [5 empty] | TEXT | [9 empty] | TEXT
| 颗粒捕集器正常工作压力范围（kPa） | [5 empty] | TEXT | [9 empty] | TEXT
| 颗粒捕集器在排气系统中的位置和基准距离（mm） | [5 empty] | TEXT | [9 empty] | TEXT
| 颗粒捕集器安装方式描述 | [5 empty] | TEXTAREA | [9 empty] | TEXTAREA
| 颗粒捕集器贵金属相对浓度 | [5 empty] | TEXT | [9 empty] | TEXT
| 颗粒捕集器再生方法描述 | [5 empty] | TEXTAREA | [9 empty] | TEXTAREA
| 颗粒捕集器两端压差值(OBD设定报警值最小值(kpa） | [5 empty] | TEXT | [9 empty] | TEXT
| 颗粒捕集器两端压差值(OBD设定报警值最大值（kpa） | [5 empty] | TEXT | [9 empty] | TEXT
| 颗粒捕集器最大载荷能力 | [5 empty] | TEXT | [9 empty] | TEXT
| 怠速转速偏差部分（r/min） |  |  |  | 是 |  | TEXT | [9 empty] | TEXT
| 最高允许转速定值部分（r/min） |  |  |  | 是 |  | TEXT | [9 empty] | TEXT
| 最高允许转速偏差部分（r/min） |  |  |  | 是 |  | TEXT | [9 empty] | TEXT
| 发动机进、排气道最小截面积（mm2） |  |  |  | 是 |  | TEXT | [9 empty] | TEXT
| 制造厂声明该发动机适用的油品最高硫含量（mg/kg） |  |  |  | 是 | 选择、50、350 | SELECT | [9 empty] | SELECT
| 在GB/T17692-1999所规定的运转条件下，并在发动机额定转速和100％负荷下，允许的最大进气阻力（Kpa） | [5 empty] | TEXT | [9 empty] | TEXT
| 在GB/T17692-1999所规定的运转条件下，并在发动机额定转速和101％负荷下，允许的最大进气阻力（Kpa） | [5 empty] | TEXT | [9 empty] | TEXT
| EGR生产厂名称或打刻内容图片 | [5 empty] | BUTTON | [9 empty] | BUTTON
| 其他装置系统图纸或照片 | [5 empty] | BUTTON | [9 empty] | BUTTON
| 其他装置系统工作方式描述 | [5 empty] | TEXTAREA | [9 empty] | TEXTAREA
| 其他装置系统结构描述 | [5 empty] | TEXTAREA | [9 empty] | TEXTAREA
GB023A | 催化转化器的尺寸（mm） | [5 empty] | TEXT | [0-9]+(\.[0-9]+)?\s*cm\s*×\s*[0-9]+(\.[0-9]+)?\s*cm |  |  |  |  | , |  |  |  | TEXT
| 催化转化器贵金属总含量（g） | [5 empty] | TEXT | [9 empty] | TEXT
| 催化转化器贵金属含量（g/L） | [5 empty] | TEXT | [9 empty] | TEXT
| 催化转化器热保护方式 | [5 empty] | TEXT | [9 empty] | TEXT
| 催化转化器封装企业名称（如多个以分号隔开） | [5 empty] | TEXT | [9 empty] | TEXT
| 催化转化器封装企业名称打刻内容（如多个以分号隔开按封装企业名称顺序依次填写） | [5 empty] | TEXT | [9 empty] | TEXT
| 催化转化器封装企业名称打刻内容图片 | [5 empty] | BUTTON | [9 empty] | BUTTON
| 催化转化器正常工作温度范围（K） | [5 empty] | TEXT | [9 empty] | TEXT
| 催化转化器安装方式描述如：独立安装、并联安装、串联安装等 | [5 empty] | TEXTAREA | [9 empty] | TEXTAREA
| 充额定转速下的排气流量与过滤体的有效容积之比（即：空速） | [5 empty] | TEXT | [9 empty] | TEXT
| 反应剂正常工作温度范围（K） | [5 empty] | TEXT | [9 empty] | TEXT
| NOx传感器型号 | [5 empty] | TEXT | [9 empty] | TEXT
| NOx传感器生产厂 | [5 empty] | TEXT | [9 empty] | TEXT
| NOx传感器安装位置 | [5 empty] | TEXT | [9 empty] | TEXT
| 尿素喷射控制单元 (DCU)型号 | [5 empty] | TEXT | [9 empty] | TEXT
| 尿素喷射控制单元 (DCU)生产厂 | [5 empty] | TEXT | [9 empty] | TEXT
| 尿素喷射控制单元 (DCU)软件标定号 | [5 empty] | TEXT | [9 empty] | TEXT
| 颗粒物捕集器型号 | [5 empty] | TEXT | [9 empty] | TEXT
| 颗粒物捕集器生产厂 | [5 empty] | TEXT | [9 empty] | TEXT
| 颗粒物捕集器生产厂名称打刻内容 | [5 empty] | TEXT | [9 empty] | TEXT
| 颗粒物捕捉器生产厂名称或打刻内容图片 | [5 empty] | BUTTON | [9 empty] | BUTTON
| 颗粒物捕集器尺寸 | [5 empty] | TEXT | [9 empty] | TEXT
| 颗粒物捕集器过滤体容积（cm3） | [5 empty] | TEXT | [9 empty] | TEXT
| 颗粒物捕集器系统型式如：壁流式,直通式 | [5 empty] | TEXT | [9 empty] | TEXT
| 颗粒物捕集器形状 | [5 empty] | BUTTON | [9 empty] | BUTTON
| 颗粒物捕集器单元数目 | [5 empty] | TEXT | [9 empty] | TEXT
| 颗粒物捕集器过滤体结构 | [5 empty] | TEXT | [9 empty] | TEXT
| 颗粒物捕集器孔密度（目） | [5 empty] | TEXT | [9 empty] | TEXT
| 颗粒物捕集器贵金属总含量（g） | [5 empty] | TEXT | [9 empty] | TEXT
| 颗粒物捕集器过滤体材料 | [5 empty] | TEXT | [9 empty] | TEXT
| 颗粒物捕集器过滤体生产厂（如多个以分号隔开） | [5 empty] | TEXT | [9 empty] | TEXT
| 颗粒物捕集器过滤体生产厂名称打刻内容（如多个以分号隔开按过滤体生产厂名称顺序依次填写） | [5 empty] | TEXT | [9 empty] | TEXT
| 颗粒物捕集器过滤体生产厂名称打刻内容图片（如多个按过滤体生产厂名称顺序依次排列在一张图片） | [5 empty] | BUTTON | [9 empty] | BUTTON
| 颗粒物捕集器过滤体涂层生产厂（如多个以分号隔开） | [5 empty] | TEXT | [9 empty] | TEXT
| 颗粒物捕集器过滤体涂层材料 | [5 empty] | TEXT | [9 empty] | TEXT
| 颗粒物捕集器过滤体涂层生产厂名称打刻内容（如多个以分号隔开按涂层生产厂名称顺序依次填写） | [5 empty] | TEXT | [9 empty] | TEXT
| 颗粒物捕集器过滤体涂层生产厂名称打刻内容图片（如多个按涂层生产厂名称顺序依次排列在一张图片） | [5 empty] | BUTTON | [9 empty] | BUTTON
| 颗粒物捕集器过滤体再生方式 |  |  |  |  | 连续再生、周期再生 | SELECT | [9 empty] | SELECT
| 颗粒物捕集器过滤体贵金属含量（g/L） | [5 empty] | TEXT | [9 empty] | TEXT
| 颗粒物捕集器周期再生两次再生间的ETC试验循环次数 | [5 empty] | TEXT | [9 empty] | TEXT
| 颗粒物捕集器周期再生再生期间的ETC试验循环次数 | [5 empty] | TEXT | [9 empty] | TEXT
| 颗粒物捕集器壳体型式 | [5 empty] | TEXT | [9 empty] | TEXT
| 颗粒物捕集封装企业名称（如多个以分号隔开） | [5 empty] | TEXT | [9 empty] | TEXT
| 颗粒物捕集封装企业名称打刻内容(如多个以分号隔开按封装企业名称顺序依次填写) | [5 empty] | TEXT | [9 empty] | TEXT
| 颗粒物捕集封装企业名称打刻内容图片（如多个按封装企业名称顺序依次排列在一张图片） | [5 empty] | BUTTON | [9 empty] | BUTTON
| 颗粒物捕集正常工作温度范围（K） | [5 empty] | TEXT | [9 empty] | TEXT
| 颗粒物捕集正常工作压力范围（kpa） | [5 empty] | TEXT | [9 empty] | TEXT
| 颗粒物捕集在排气系统中的位置和基准距离（mm） | [5 empty] | TEXT | [9 empty] | TEXT
| 颗粒捕集器安装方式描述如：独立安装、并联安装、串联安装等 | [5 empty] | TEXTAREA | [9 empty] | TEXTAREA
| 颗粒物捕集相对浓度（铂：铑：钯） | [5 empty] | TEXT | [9 empty] | TEXT
| 颗粒物捕集器再生方法描述 | [5 empty] | TEXTAREA | [9 empty] | TEXTAREA
| 颗粒捕集器两端压差值(OBD设定报警值)最小值（kpa） | [5 empty] | TEXT | [9 empty] | TEXT
| 颗粒捕集器两端压差值(OBD设定报警值)最大值（kpa） | [5 empty] | TEXT | [9 empty] | TEXT
| 颗粒捕集器最大载荷能力（g/L） | [5 empty] | TEXT | [9 empty] | TEXT
| 颗粒捕集器热保护方式 | [5 empty] | TEXT | [9 empty] | TEXT
| 附录查询 | [5 empty] | BUTTON | [9 empty] | BUTTON
GB090A | 发动机型号 | LFF | P0007APT |  |  |  | TEXT | [9 empty] | TEXT
GB092A | 发动机生产厂 | 上汽通用东岳动力总成有限公司 | P0004APT |  |  |  | TEXT | [9 empty] | TEXT
GB122A | 机舱隔音材料 | 轻质泡棉 | P0531AIN |  |  |  | TEXT | [9 empty] | TEXT
GB196A | 空气滤清器型号 | GSUV | P0241ACH |  |  |  | TEXT | [9 empty] | TEXT
GB197A | 空气滤清器生产厂 | 曼胡默尔滤清器（上海）有限公司 | P0240ACH |  |  |  | TEXT | [9 empty] | TEXT
GB201A | 进气消声器型号 | N/A | P0291ACH |  |  |  | TEXT | [9 empty] | TEXT
GB202A | 进气消声器生产厂 | 曼胡默尔滤清器（上海）有限公司 | P0290ACH |  |  |  | TEXT | [9 empty] | TEXT
GB204A | 排气消声器型号 | GSUVA14TF/GSUVA14TR | P0296ACH |  |  |  | TEXT | [9 empty] | TEXT
GB205A | 排气消声器生产厂 | 佛吉亚排放控制技术（烟台）有限公司 | P0295ACH |  |  |  | TEXT | [9 empty] | TEXT
GB208A | 排气系统示意图 |  | P0292ACH |  |  |  | BUTTON | [9 empty] | BUTTON
GB206A | 排气消声器生产厂名称打刻内容 | faurecia | P0008CCH |  |  |  | TEXT | [9 empty] | TEXT
GB207A | 排气消声器生产厂名称打刻内容图片 |  | P0009CCH |  |  |  | BUTTON | [9 empty] | BUTTON
| 中冷器型号 |  |  |  |  | 空空、空水 | SELECT | [9 empty] | SELECT
| 后处理具体安装位置（比如距离排气歧管或增压器有多远）如有前后级的，分别说明 | [5 empty] | TEXT | [9 empty] | TEXT
| 发动机热保护 |  |  |  |  | 请选择、有、无 | SELECT | [9 empty] | SELECT
| 发动机热保护方式 | [5 empty] | TEXT | [9 empty] | TEXT
| 进气系统阻力（kpa） | [5 empty] | TEXT | [9 empty] | TEXT
| 空气滤清器生产厂名称打刻内容 | [5 empty] | TEXT | [9 empty] | TEXT
| 空气滤清器生产厂名称打刻内容图片 | [5 empty] | BUTTON | [9 empty] | BUTTON
| 中冷器生产厂 | [5 empty] | TEXT | [9 empty] | TEXT
| 进气消声器生产厂名称打刻内容 | [5 empty] | TEXT | [9 empty] | TEXT
| 进气消声器生产厂名称打刻内容图片 | [5 empty] | BUTTON | [9 empty] | BUTTON
| 排气系统示说明 | [5 empty] | TEXT | [9 empty] | TEXT
| 排气系统背压（kpa） | [5 empty] | TEXT | [9 empty] | TEXT
| 排气管型号 | [5 empty] | TEXT | [9 empty] | TEXT
| 排气管生产厂 | [5 empty] | TEXT | [9 empty] | TEXT
| 膨胀室型号 | [5 empty] | TEXT | [9 empty] | TEXT
| 膨胀室生产厂 | [5 empty] | TEXT | [9 empty] | TEXT
| 进气系统特征 |  |  |  |  | 自然吸气、增压、增压中冷 | SELECT | [9 empty] | SELECT
GB130A | 进气方式 | 增压中冷 | P0281APT |  |  |  | TEXT | [9 empty] | TEXT
GB091A | 发动机排量（L） | 1.372 | P0034CES |  |  |  | TEXT | [9 empty] | TEXT
GB096A | 缸径（mm） | 73.8 | P0087APT |  |  |  | TEXT | [9 empty] | TEXT
GB097A | 行程（mm） | 80.2 | P0088APT |  |  |  | TEXT | [9 empty] | TEXT
GB100A | 发动机燃烧室图纸 |  | P0092APT |  |  |  | BUTTON | [9 empty] | BUTTON
GB101A | 发动机活塞顶图纸 |  | P0093APT |  |  |  | BUTTON | [9 empty] | BUTTON
GB191A | 增压器型号 | KP39 | P0273APT |  |  |  | TEXT | [9 empty] | TEXT
GB192A | 增压器生产厂 | 博格华纳汽车零部件(宁波)有限公司,博格华纳汽车零部件(江苏)有限公司 | P0272APT |  |  |  | TEXT | [9 empty] | TEXT
GB193A | 增压器生产厂名称打刻内容 | BorgWarner | P0049CPT |  |  |  | TEXT | [9 empty] | TEXT
GB194A | 增压器生产厂名称打刻内容图片 | 见附件 | P0050CPT |  |  |  | BUTTON | [9 empty] | BUTTON
GB211A | 气阀最大升程 | 7.85(进气)/7.6(排气) | P0135APT |  |  |  | TEXT | [9 empty] | TEXT
GB225A | 氧传感器型号 | LSF4/LSF4 | P0149APT | 不拆分 |  |  | TEXT | [5 empty] | / |  |  |  | TEXT
GB226A | 氧传感器生产厂 | 联合汽车电子有限公司 | P0150APT |  |  |  | TEXT | [9 empty] | TEXT
GB230A | 氧传感器控制范围 | 混合气浓时输出高电平，混合气稀时输出低电平 | P0152APT |  |  |  | TEXT | [9 empty] | TEXT
GB229A | 氧传感器安装位置 | 前：催化器进口端,后：排气管 | P0151APT |  |  |  | TEXT | [5 empty] | , |  |  |  | TEXT
GB259A | OBD型号 | NA | P0212APT |  |  |  | TEXT | [9 empty] | TEXT
GB260A | OBD生产厂 | GM Components Holdings | P0213APT |  |  |  | TEXT | [9 empty] | TEXT
GB274A | 润滑剂型号 | 5W30 | P0076APT |  |  |  | TEXT | [9 empty] | TEXT
GB275A | 润滑剂生产厂 | DEXOS 1 | P0077APT |  |  |  | TEXT | [9 empty] | TEXT
| 发动机工作原理 |  |  |  |  | 点燃式、压燃式 | SELECT | [9 empty] | SELECT
GB107A | 最大净功率（kW） | 103 | P0097APT |  |  |  | TEXT | [9 empty] | TEXT
GB108A | 最大净功率转速（r/min） | 4900-6000 | P0013APT |  |  |  | TEXT | [9 empty] | TEXT
GB114A | 额定功率（kW） | 105 | P0098APT |  |  |  | TEXT | [9 empty] | TEXT
GB115A | 额定功率转速（r/min） | 4900-6000 | P0014APT |  |  |  | TEXT | [9 empty] | TEXT
GB199A | 中冷器型式 | 空空 | P0005AHV |  |  |  | TEXT | [9 empty] | TEXT
GB110A | 最大净扭矩转速（r/min） | 1700-4800 | P0011APT |  |  |  | TEXT | [9 empty] | TEXT
| ECU型号 | [5 empty] | TEXT | [9 empty] | TEXT
| ECU生产厂 | [5 empty] | TEXT | [9 empty] | TEXT
| ECU生产厂名称打刻内容 | [5 empty] | TEXT | [9 empty] | TEXT
| ECU生产厂名称打刻内容图片 | [5 empty] | BUTTON | [9 empty] | BUTTON
| EGR型号 | [5 empty] | TEXT | [9 empty] | TEXT
| EGR生产厂 | [5 empty] | TEXT | [9 empty] | TEXT
| EGR生产厂名称打刻内容 | [5 empty] | TEXT | [9 empty] | TEXT
| 喷射泵型号 | [5 empty] | TEXT | [9 empty] | TEXT
| 喷射泵生产厂 | [5 empty] | TEXT | [9 empty] | TEXT
| 反应剂名称 | [5 empty] | TEXT | [9 empty] | TEXT
| 反应剂生产厂 | [5 empty] | TEXT | [9 empty] | TEXT
| 反应剂类型 | [5 empty] | TEXT | [9 empty] | TEXT
| 反应剂浓度 | [5 empty] | TEXT | [9 empty] | TEXT
| 反应剂执行标准 | [5 empty] | TEXT | [9 empty] | TEXT
| 反应剂补充频率 |  |  |  |  | 连续、维修保养 | SELECT | [9 empty] | SELECT
| 反应剂喷射位置 | [5 empty] | TEXT | [9 empty] | TEXT
GB177A | 循环泵型号 | 24106273 | P0128APT |  |  |  | TEXT | [9 empty] | TEXT
GB180A | 传动比 | 1.309 | P0129APT |  |  |  | TEXT | [0-9]+(\.[0-9]+)? | 0:¦0.0:¦0.00:¦0.000:¦0.0000: | [7 empty] | TEXT
| 喷油泵型号 | [5 empty] | TEXT | [9 empty] | TEXT
| 喷油泵生产厂 | [5 empty] | TEXT | [9 empty] | TEXT
| 喷油泵生产厂名称打刻内容 | [5 empty] | TEXT | [9 empty] | TEXT
| 喷油泵生产厂名称打刻内容图片 | [5 empty] | BUTTON | [9 empty] | BUTTON
| 调速器型号 | [5 empty] | TEXT | [9 empty] | TEXT
| 喷油器型号 | [5 empty] | TEXT | [9 empty] | TEXT
| 喷油器生产厂 | [5 empty] | TEXT | [9 empty] | TEXT
| 喷油器生产厂名称打刻内容 | [5 empty] | TEXT | [9 empty] | TEXT
| 喷油器生产厂名称打刻内容图片 | [5 empty] | BUTTON | [9 empty] | BUTTON
| 冷启动装置型号 | [5 empty] | TEXT | [9 empty] | TEXT
| 冷启动装置生产厂 | [5 empty] | TEXT | [9 empty] | TEXT
| 辅助起动装置型号 | [5 empty] | TEXT | [9 empty] | TEXT
| 辅助起动装置生产厂 | [5 empty] | TEXT | [9 empty] | TEXT
| 喷射系统型号 | [5 empty] | TEXT | [9 empty] | TEXT
| 喷射系统生产厂 | [5 empty] | TEXT | [9 empty] | TEXT
| EGR生产厂名称打刻内容图片 | [5 empty] | BUTTON | [9 empty] | BUTTON
| 反应剂正常工作温度范围（k） | [5 empty] | TEXT | [9 empty] | TEXT
| NOx型号 | [5 empty] | TEXT | [9 empty] | TEXT
| NOx生产厂 | [5 empty] | TEXT | [9 empty] | TEXT
| NOx安装位置 | [5 empty] | TEXT | [9 empty] | TEXT
GB099A | 冲程数 | 四冲程 | P0034APT |  |  | 四冲程、二冲程 | SELECT | [9 empty] | SELECT
GB232A | 空气喷射系统型式 | N/A | P0156APT |  |  |  | TEXT | [9 empty] | TEXT
| 气缸数目 | [5 empty] | TEXT | [9 empty] | TEXT
| 气缸排列 | [5 empty] | TEXT | [9 empty] | TEXT
GB113A | 怠速转速（r/min） | 680 | P0095APT |  |  |  | TEXT | [9 empty] | TEXT
GB158A | ECU文件包 |  | P0108BPT |  | 是 |  | FILE | [9 empty] | FILE
GB227A | 氧传感器生产厂名称打刻内容 | 联合汽车电子有限公司 | P0031CPT |  |  |  | TEXT | [9 empty] | TEXT
GB228A | 氧传感器生产厂名称打刻内容图片 |  | P0032CPT |  |  |  | BUTTON | [9 empty] | BUTTON
GB261A | OBD文件包 |  | P0225APT |  | 是 |  | FILE | [9 empty] | FILE
GB150A | 喷射正时 | N/A | P0254APT |  |  |  | TEXT | [9 empty] | TEXT
GB168A | 火花塞型号 | LKAR7CI-8 | P0259APT |  |  |  | TEXT | [9 empty] | TEXT
GB169A | 火花塞生产厂 | NGK | P0260APT |  |  |  | TEXT | [9 empty] | TEXT
GB171A | 点火线圈型号 | FK0424 | P0265APT |  |  |  | TEXT | [9 empty] | TEXT
GB172A | 点火线圈生产厂 | Diamond | P0266APT |  |  |  | TEXT | [9 empty] | TEXT
| 混合装置型号 | [5 empty] | TEXT | [9 empty] | TEXT
| 混合装置生产厂 | [5 empty] | TEXT | [9 empty] | TEXT
| 混合装置生产厂名称打刻内容 | [5 empty] | TEXT | [9 empty] | TEXT
| 混合装置生产厂名称打刻内容图片 | [5 empty] | BUTTON | [9 empty] | BUTTON
| 空气喷射系统型号 | [5 empty] | TEXT | [9 empty] | TEXT
| 压缩比分母 | [5 empty] | TEXT | [9 empty] | TEXT
GB094A | 发动机生产厂名称打刻内容 | SGM | P0021CPT |  |  |  | TEXT | [9 empty] | TEXT
GB095A | 发动机生产厂名称打刻内容图片 |  | P0022CPT |  |  |  | BUTTON | [9 empty] | BUTTON
GB102A | 发动机活塞环图纸 |  | P0094APT |  |  |  | BUTTON | [9 empty] | BUTTON
GB105A | 点火顺序 | 1-3-4-2 | P0089APT |  |  |  | TEXT | [9 empty] | TEXT
GB123A | 气门布置 | 顶置 | P0055APT |  |  |  | TEXT | [9 empty] | TEXT
GB125A | 气门数 | 2/2 | P0034AZH |  |  |  | TEXT | [9 empty] | TEXT
GB137A | 进气管及其附件的说明(如有特殊处可在此说明) | 进气歧管多点喷射, 喷油量为空气量及发动机转速的函数 | P0104APT |  |  |  | TEXT | [9 empty] | TEXT
GB139A | 空气流量传感器型式 | MAF(热膜空气质量流量传感器) | P0109APT |  |  |  | TEXT | [9 empty] | TEXT
GB140A | 空气流量传感器厂牌 | BOSCH | P0341APT |  |  |  | TEXT | [9 empty] | TEXT
GB142A | 空气压力传感器厂牌 | BOSCH | P0342APT |  |  |  | TEXT | [9 empty] | TEXT
GB153A | 空气温度传感器型式 | NTC | P0106APT |  |  |  | TEXT | [9 empty] | TEXT
GB154A | 空气温度传感器厂牌 | BOSCH | P0346APT |  |  |  | TEXT | [9 empty] | TEXT
GB143A | 水温传感器型式 | NTC | P0115APT |  |  |  | TEXT | [9 empty] | TEXT
GB144A | 水温传感器厂牌 | CONTINENTAL | P0343APT |  |  |  | TEXT | [9 empty] | TEXT
| 燃料调节器型式 | [5 empty] | TEXT | [9 empty] | TEXT
GB151A | 节流阀体型式 | ETC | P0114APT |  |  |  | TEXT | [9 empty] | TEXT
GB152A | 节流阀体厂牌 | HITACHI | P0345APT |  |  |  | TEXT | [9 empty] | TEXT
GB155A | 燃料分配器型式 | N/A | P0110APT |  |  |  | TEXT | [9 empty] | TEXT
GB157A | 电控单元软件版本号 | N/A | P0244APT |  |  |  | TEXT | [9 empty] | TEXT
GB159A | 供油泵型号 | GS1 | P0281ACH |  |  |  | TEXT | [9 empty] | TEXT
GB160A | 供油泵生产厂 | COAVIS | P0282ACH |  |  |  | TEXT | [9 empty] | TEXT
GB161A | 供油泵压力（kpa） | 400 | P0283ACH |  |  |  | TEXT | [9 empty] | TEXT
GB175A | 冷却系统 | 液冷 | P0285APT |  |  | 风冷、液冷 | SELECT | [9 empty] | SELECT
GB176A | 发动机温度调节器机构额定设置 | ECM查表控制 | P0125APT |  |  |  | TEXT | [9 empty] | TEXT
| 厂牌 | [5 empty] | TEXT | [9 empty] | TEXT
| 循环泵特性 | [5 empty] | TEXT | [9 empty] | TEXT
GB181A | 风扇和它的传动机构的说明 | 电动风扇 | P0004AHV |  |  |  | TEXT | [9 empty] | TEXT
GB182A | 液冷性质 | 乙二醇混合液 | P0001BHV |  |  |  | TEXT | [9 empty] | TEXT
GB183A | 鼓风机型号 | T55 | P0001CHV |  |  |  | TEXT | [9 empty] | TEXT
GB184A | 鼓风机厂牌 | Hyoseong Electric Co.Ltd | P0002CHV |  |  |  | TEXT | [9 empty] | TEXT
GB185A | 鼓风机特性 | 独立 | P0003CHV |  |  |  | TEXT | [9 empty] | TEXT
GB186A | 鼓风机传动比 | N/A | P0004CHV |  |  |  | TEXT | [0-9]+(\.[0-9]+)? | 0:¦0.0:¦0.00:¦0.000:¦0.0000: | [7 empty] | TEXT
| 进气管示意图 | [5 empty] | BUTTON | [9 empty] | BUTTON
GB188A | 进气支管示意图或照片 |  | P0131APT |  |  |  | BUTTON | [9 empty] | BUTTON
GB190A | 进气支管说明(如有特殊处可在此说明) |  | P0131APT |  |  |  | TEXT | [9 empty] | TEXT
GB195A | 增压器最大增压压力（kpa） | 涡轮增压 | P0105BPT |  |  |  | TEXT | [9 empty] | TEXT
GB198A | 空气滤清器示意图 |  | P0239ACH |  |  |  | BUTTON | [9 empty] | BUTTON
GB200A | 中冷器出口温度 | 40 | P0009AHV |  |  |  | TEXT | [9 empty] | TEXT
GB203A | 进气消声器示意图 | 无N/A | P0289ACH |  |  |  | BUTTON | [9 empty] | BUTTON
GB209A | 排气支管示意图 | 见附件 | P0132APT |  |  |  | BUTTON | [9 empty] | BUTTON
| 排气管进口和出口端最小的横截面积(cm2) | [5 empty] | TEXT | [9 empty] | TEXT
GB212A | 气阀开启角度(度) | -8° BTDC/62°BBDC | P0015APT |  |  |  | TEXT | [9 empty] | TEXT
GB213A | 气阀关闭角度(度) | 64°ABDC/-10°ATDC | P0016APT |  |  |  | TEXT | [9 empty] | TEXT
GB214A | 气阀正时曲线 |  | P0054APT |  |  |  | BUTTON | [9 empty] | BUTTON
GB215A | 可变正时系统开启进气设定范围(度) | 44°~-8°BTDC | P0096BPT |  |  |  | TEXT | [9 empty] | TEXT
GB216A | 可变正时系统开启排气设定范围(度) | 62°~10°BBDC | P0097BPT |  |  |  | TEXT | [9 empty] | TEXT
GB217A | 可变正时系统关闭进气设定范围(度) | 12°~64°ABDC | P0098BPT |  |  |  | TEXT | [9 empty] | TEXT
GB218A | 可变正时系统关闭排气设定范围(度) | -10°~42°ATDC | P0099BPT |  |  |  | TEXT | [9 empty] | TEXT
GB231A | 氧传感器零件号码识别 | LSF4/LSF4 | P0149APT |  |  |  | TEXT | [9 empty] | TEXT
GB262A | 是否有IUPR功能 | 是 | P0035CPT |  |  | 是 | SELECT | [9 empty] | SELECT
GB263A | NOX监测功能 | 是 | P0036CPT |  |  | 是 | SELECT | [9 empty] | SELECT
| 其它系统型号 | [5 empty] | TEXT | [9 empty] | TEXT
| 其它系统生产厂 | [5 empty] | TEXT | [9 empty] | TEXT
GB265A | 液体冷却系出口处的最高温度(℃) | 125 | P0051AHV |  |  |  | TEXT | [9 empty] | TEXT
GB266A | 空气冷却系参考点 | N/A | P0002BHV |  |  |  | TEXT | [9 empty] | TEXT
GB267A | 空气冷却系参考点处的最高温度(℃) | N/A | P0003BHV |  |  |  | TEXT | [9 empty] | TEXT
GB268A | 中冷器进口处的最高排气温度(℃) | 46 | P0227APT |  |  |  | TEXT | [9 empty] | TEXT
GB269A | 靠近排气支管外边界的排气管内参考点的最高排气温度(℃) | 950 | P0080CPT |  |  |  | TEXT | [9 empty] | TEXT
GB270A | 燃料最低温度(℃) | -40 | P0285ACH |  |  |  | TEXT | [9 empty] | TEXT
GB271A | 燃料最高温度(℃) | 60 | P0286ACH |  |  |  | TEXT | [9 empty] | TEXT
GB272A | 润滑油最低温度(℃) | -35 | P0286APT |  |  |  | TEXT | [9 empty] | TEXT
GB273A | 润滑油最高温度(℃) | 140 | P0287APT |  |  |  | TEXT | [9 empty] | TEXT
GB276A | 润滑油储油箱位置 | 曲轴箱下部 | P0232APT |  |  |  | TEXT | [9 empty] | TEXT
GB277A | 供油系统 | 机油泵 | P0233APT |  |  | 通过泵、向进口注射、与燃料混合 | SELECT | [9 empty] | SELECT
GB278A | 润滑油与燃料混合百分比 | N/A | P0236APT |  |  |  | TEXT | [9 empty] | TEXT
GB279A | 润滑油泵型号 | 变排量叶片泵 | P0235APT |  |  |  | TEXT | [9 empty] | TEXT
GB280A | 润滑油泵生产厂 | 宁波圣龙 | P0234APT |  |  |  | TEXT | [9 empty] | TEXT
GB281A | 机油冷却器型号 | water | P0240APT |  |  |  | TEXT | [9 empty] | TEXT
GB282A | 机油冷却器生产厂 | 浙江银轮 | P0239APT |  |  |  | TEXT | [9 empty] | TEXT
GB283A | 机油冷却器示意图 |  | P0238APT |  |  |  | BUTTON | [9 empty] | BUTTON
GB284A | 隔音材料 |  | P0531BIN |  |  |  | TEXT | [9 empty] | TEXT
| 其它降噪系统 | [5 empty] | TEXT | [9 empty] | TEXT
| 压缩比分子定值部分 | [5 empty] | TEXT | [9 empty] | TEXT
| 压缩比分子偏差部分 | [5 empty] | TEXT | [9 empty] | TEXT
GB112A | 燃料标号 | 92号及以上 | P0101APT |  |  |  | TEXT | [9 empty] | TEXT
GB116A | 怠速时排气中一氧化碳百分比 | <0.5 | P0041APT |  |  |  | TEXT | [9 empty] | TEXT
GB117A | 怠速时排气中碳氢化合物相对浓度(ppm) | <100 | P0039APT |  |  |  | TEXT | [9 empty] | TEXT
GB118A | 高怠速转速（r/min） | 2500 | P0096APT |  |  |  | TEXT | [9 empty] | TEXT
GB119A | 高怠速时排气中一氧化碳百分比 | <0.3 | P0040APT |  |  |  | TEXT | [9 empty] | TEXT
GB120A | 高怠速时排气中碳氢化合物相对浓度(ppm) | <100 | P0042APT |  |  |  | TEXT | [9 empty] | TEXT
GB126A | 车辆适用油品的最低辛烷值(RON) | 92号及以上 | P0101APT |  |  |  | TEXT | [9 empty] | TEXT
GB127A | 车辆标定试验时所用油品的辛烷值 | 92 | P0023CPT |  |  | 89、90、92、93、95、97 | SELECT | [9 empty] | SELECT
GB129A | 操作限制/设定 | 当冷却液温度超过80摄氏度时冷启动控制终止 | P0117APT |  |  |  | TEXT | [9 empty] | TEXT
GB145A | 喷油器开启压力（kpa） | 400kPa | P0252APT |  |  |  | TEXT | [9 empty] | TEXT
GB148A | 微开关厂牌 | N/A | P0344APT |  |  |  | TEXT | [9 empty] | TEXT
GB147A | 微开关型式 | N/A | P0112APT |  |  |  | TEXT | [9 empty] | TEXT
GB149A | 温度开关型式 | N/A | P0107APT |  |  |  | TEXT | [9 empty] | TEXT
GB156A | 怠速调整螺钉型式 | N/A | P0113APT |  |  |  | TEXT | [9 empty] | TEXT
GB133A | 电控单元型号 | E78 | P0243APT |  |  |  | TEXT | [9 empty] | TEXT
GB134A | 电控单元生产厂 | GM Components Holdings | P0241APT |  |  |  | TEXT | [9 empty] | TEXT
GB135A | 电控单元生产厂名称打刻内容 | GM Components Holdings | P0024CPT |  |  |  | TEXT | [9 empty] | TEXT
GB136A | 电控单元生产厂名称打刻内容图片 |  | P0025CPT |  |  |  | BUTTON | [9 empty] | BUTTON
GB162A | 点火装置型号 | FK0424 | P0119APT |  |  |  | TEXT | [9 empty] | TEXT
GB163A | 点火装置生产厂 | Diamond | P0118APT |  |  |  | TEXT | [9 empty] | TEXT
GB164A | 点火装置工作原理 | 电控点火 | P0120APT |  |  |  | TEXT | [9 empty] | TEXT
GB165A | 点火提前曲线 |  | P0121APT |  |  |  | BUTTON | [9 empty] | BUTTON
GB166A | 静态点火正时 | N/A | P0122APT |  |  |  | TEXT | [9 empty] | TEXT
GB167A | 点火装置闭合角度数 | N/A | P0124APT |  |  |  | TEXT | [9 empty] | TEXT
GB170A | 火花塞设定间隙 | 0.7-0.8mm | P0123APT |  |  |  | TEXT | [9 empty] | TEXT
GB173A | 点火电容器型号 | N/A | P0049APT |  |  |  | TEXT | [9 empty] | TEXT
GB174A | 点火电容器生产厂 | N/A | P0050APT |  |  |  | TEXT | [9 empty] | TEXT
GB219A | 曲轴箱气体再循环装置型号 | LFF | P0141APT |  |  |  | TEXT | [9 empty] | TEXT
GB220A | 曲轴箱气体再循环装置生产厂 | 上汽通用东岳动力总成有限公司 | P0142APT |  |  |  | TEXT | [9 empty] | TEXT
GB221A | 曲轴箱气体再循环装置生产厂名称打刻内容 | SGM | P0029CPT |  |  |  | TEXT | [9 empty] | TEXT
GB222A | 曲轴箱气体再循环装置生产厂名称打刻内容图片 |  | P0030CPT |  |  |  | BUTTON | [9 empty] | BUTTON
GB224A | 曲轴箱排放污染控制方式 | 节流孔 | P0143APT |  |  |  | TEXT | [9 empty] | TEXT
GB223A | 曲轴箱其他再循环装置示意图 |  | P0347APT |  |  |  | BUTTON | [9 empty] | BUTTON
GB233A | 炭罐型号 | 1JM48 | P0246ACH |  |  |  | TEXT | [9 empty] | TEXT
GB234A | 炭罐生产厂 | 可附特汽车零部件制造（北京）有限公司 | P0247ACH |  |  |  | TEXT | [9 empty] | TEXT
GB235A | 炭罐生产厂名称打刻内容 | KFTC | P0010CCH |  |  |  | TEXT | [9 empty] | TEXT
GB236A | 炭罐生产厂名称打刻内容图片 |  | P0011CCH |  |  |  | BUTTON | [9 empty] | BUTTON
GB237A | 脱附阀开启点 | 发动机闭环后满足一定的时间和水温条件 | P0146APT |  |  |  | TEXT | [9 empty] | TEXT
GB238A | 蒸发污染物控制系统示意图 |  | P0256ACH |  |  |  | BUTTON | [9 empty] | BUTTON
GB239A | 油箱示意图 |  | P0278ACH |  |  |  | BUTTON | [9 empty] | BUTTON
GB240A | 炭罐示意图 |  | P0245ACH |  |  |  | BUTTON | [9 empty] | BUTTON
GB241A | 干碳质量（g） | 257 | P0251ACH |  |  |  | TEXT | [9 empty] | TEXT
GB242A | 燃油管材料 | 塑料+金属 | P0280ACH |  |  |  | TEXT | [9 empty] | TEXT
GB086A | 蒸发排放控制系统油箱容积（L） | 53 | P0269ACH |  |  |  | TEXT | [9 empty] | TEXT
GB244A | 蒸发排放控制系统油箱材料 | 非金属 | P0258ACH |  |  |  | TEXT | [9 empty] | TEXT
GB245A | 蒸发排放控制系统热保护说明 | 隔热板保护 | P0273ACH |  |  |  | TEXT | [9 empty] | TEXT
GB246A | 蒸发排放控制系统燃油管长度（mm） | 2408 | P0279ACH |  |  |  | TEXT | [9 empty] | TEXT
GB247A | 炭罐的初始工作能力（g/100ml） | 5.54 | P0249ACH |  |  |  | TEXT | [9 empty] | TEXT
GB248A | 油箱和排气管间的热保护示意图 |  | P0257ACH |  |  |  | BUTTON | [9 empty] | BUTTON
GB249A | 炭罐有效容积(L) | 900 | P0248ACH |  |  |  | TEXT | [9 empty] | TEXT
GB250A | 活性炭型号 | WV-A1100 | P0252ACH |  |  |  | TEXT | [9 empty] | TEXT
GB251A | 活性炭生产厂 | 美德维实伟克(中国)投资有限公司 | P0253ACH |  |  |  | TEXT | [9 empty] | TEXT
GB253A | 排气再循环型号 | N/A | P0159APT |  |  |  | TEXT | [9 empty] | TEXT
GB254A | 排气再循环生产厂 | N/A | P0160APT |  |  |  | TEXT | [9 empty] | TEXT
GB255A | 排气再循环生产厂名称打刻内容 | N/A | P0033CPT |  |  |  | TEXT | [9 empty] | TEXT
GB256A | 排气再循环生产厂名称打刻内容图片 | N/A | P0034CPT |  |  |  | BUTTON | [9 empty] | BUTTON
GB264A | IUPR计划书文件包 |  | P0106BPT |  | 是 |  | FILE | [9 empty] | FILE
| 发动机最高转速（r/min） | [5 empty] | TEXT | [9 empty] | TEXT
| 水冷系统 |  |  |  |  | 有、无 | SELECT | [9 empty] | SELECT
GB141A | 空气压力传感器型式 | N/A | P0111APT |  |  |  | TEXT | [9 empty] | TEXT
GB098A | 工作原理 | 点燃式 | P0084APT |  |  | 单点、多点，进气歧管喷射、缸内直接喷射 | SELECT | [9 empty] | SELECT
| 汽油最大净功率(kW) | [5 empty] | TEXT | [9 empty] | TEXT
| 汽油最大净功率对应的转速（r/min） | [5 empty] | TEXT | [9 empty] | TEXT
| 燃气最大净功率(kW) | [5 empty] | TEXT | [9 empty] | TEXT
| 燃气最大净功率对应转速（r/min） | [5 empty] | TEXT | [9 empty] | TEXT
| 发动机燃料 | [5 empty] | TEXT | [9 empty] | TEXT
| 高怠速的λ值控制范围 | [5 empty] | TEXT | [9 empty] | TEXT
| 汽油最大扭矩（Nm） | [5 empty] | TEXT | [9 empty] | TEXT
| 汽油最大扭矩时转速（r/min） | [5 empty] | TEXT | [9 empty] | TEXT
| 燃气最大扭矩（Nm） | [5 empty] | TEXT | [9 empty] | TEXT
| 燃气最大扭矩时转速（r/min） | [5 empty] | TEXT | [9 empty] | TEXT
| 汽油额定功率（kW） | [5 empty] | TEXT | [9 empty] | TEXT
| 汽油额定功率时转速（r/min） | [5 empty] | TEXT | [9 empty] | TEXT
| 燃气额定功率（kW） | [5 empty] | TEXT | [9 empty] | TEXT
| 燃气额定功率时转速（r/min） | [5 empty] | TEXT | [9 empty] | TEXT
GB106A | 制造厂规定的发动机最大允许转速（r/min） | 6300 | P0099APT |  |  |  | TEXT | [9 empty] | TEXT
| 冷启动系统工作原理 | [5 empty] | TEXT | [9 empty] | TEXT
| 燃料供给型式 |  |  |  |  | 进气歧管喷射、缸内直接喷射 | SELECT | [9 empty] | SELECT
| 是否支持稀薄燃烧 |  |  |  |  | 是、否 | SELECT | [9 empty] | SELECT
| 控制单元型式(或数量) | [5 empty] | TEXT | [9 empty] | TEXT
| 说明来回切换汽油和燃气时保护催化转化器安全的措施 | [5 empty] | TEXT | [9 empty] | TEXT
| LPG/CNG燃料喷射装置型号 | [5 empty] | TEXT | [9 empty] | TEXT
| LPG/CNG燃料喷射装置生产厂 | [5 empty] | TEXT | [9 empty] | TEXT
| LPG/CNG燃料喷射装置生产厂名称打刻内容 | [5 empty] | TEXT | [9 empty] | TEXT
| LPG/CNG燃料喷射装置生产厂名称打刻内容图片 | [5 empty] | BUTTON | [9 empty] | BUTTON
| 压力调节器型号 | [5 empty] | TEXT | [9 empty] | TEXT
| 压力调节器生产厂 | [5 empty] | TEXT | [9 empty] | TEXT
| 压力调节器生产厂名称打刻内容 | [5 empty] | TEXT | [9 empty] | TEXT
| 压力调节器生产厂名称打刻内容图片 | [5 empty] | BUTTON | [9 empty] | BUTTON
| 点火装置触点间隙 | [5 empty] | TEXT | [9 empty] | TEXT
| 空气喷射系统生产厂 | [5 empty] | TEXT | [9 empty] | TEXT
GB257A | 排气再循环水冷系统 | 无 | P0039BPT |  |  | 有、无 | SELECT | [9 empty] | SELECT
| 排气再循环水冷系统特性(流量等) | [5 empty] | TEXT | [9 empty] | TEXT
| 最大净扭距（Nm） | [5 empty] | TEXT | [9 empty] | TEXT
GB131A | 供油方式 | 多点电喷 | P0047APT |  |  | 机械、电控 | SELECT | [9 empty] | SELECT
| 燃料规格 | [5 empty] | TEXT | [9 empty] | TEXT
| 燃烧方式 |  |  |  |  | 直喷、预燃、涡流 | SELECT | [9 empty] | SELECT
GB087A | 燃油供给型式 | 多点电喷 | P0082APT |  |  |  | TEXT | [9 empty] | TEXT
| 喷油提前角 | [5 empty] | TEXT | [9 empty] | TEXT
| 喷油提前曲线 | [5 empty] | BUTTON | [9 empty] | BUTTON
| 燃料喷射系统型式 |  |  |  |  | 高压共轨、机械泵、VE泵、单体泵、泵喷嘴 | SELECT | [9 empty] | SELECT
| 系统说明 | [5 empty] | TEXT | [9 empty] | TEXT
| 喷油泵最大供油量对应转速（r/min） | [5 empty] | TEXT | [9 empty] | TEXT
| 喷油泵最大供油量 | [5 empty] | TEXT | [9 empty] | TEXT
| 喷油泵泵端压力 | [5 empty] | TEXT | [9 empty] | TEXT
| 全负荷减油点（r/min） | [5 empty] | TEXT | [9 empty] | TEXT
| 最高空车转速（r/min） | [5 empty] | TEXT | [9 empty] | TEXT
GB145A | 喷油器开启压力（kPa） | 400kPa | P0252APT |  |  |  | TEXT | [9 empty] | TEXT
| 喷油器特性曲线 | [5 empty] | BUTTON | [9 empty] | BUTTON
| 燃料调节器厂牌 | [5 empty] | TEXT | [9 empty] | TEXT
| 燃料分配器厂牌 | [5 empty] | TEXT | [9 empty] | TEXT
GB210A | 进口和出口端最小的横截面积(cm2) | 20.91/26.05 | P0031BCH |  |  |  | TEXT | [9 empty] | TEXT
| 排气系统生产厂名称打刻内容 | [5 empty] | TEXT | [9 empty] | TEXT
GB258A | 水冷系统特性(流量等) | N/A | P0203APT |  |  |  | TEXT | [9 empty] | TEXT
| EGR工作策略文件包 | [5 empty] | FILE | [9 empty] | FILE
| IUPR计划书文件 | [5 empty] | FILE | [9 empty] | FILE
| 最大扭矩（Nm） | [5 empty] | TEXT | [9 empty] | TEXT
| 最大扭矩时转速（r/min） | [5 empty] | TEXT | [9 empty] | TEXT
GB111A | 是否稀薄燃烧 | 否 | P0028APT |  |  | 是、否 | SELECT | [9 empty] | SELECT
GB121A | 高怠速时过量空气系数 | 0.97~1.03 | P0043APT |  |  |  | TEXT | [9 empty] | TEXT
GB128A | 冷起动系统工作原理 | 低温时高喷射量：取决于冷却液温度 | P0116APT |  |  |  | TEXT | [9 empty] | TEXT
GB132A | 燃料喷射工作原理 | 多点进气歧管喷射 | P0258APT |  |  | 单点、多点，进气歧管喷射、缸内直接喷射 | SELECT | [9 empty] | SELECT
GB138A | 控制单元型式 | 电控 | P0105APT |  |  |  | TEXT | [9 empty] | TEXT
| 压力调节器型式 | [5 empty] | TEXT | [9 empty] | TEXT
| ECU控制原理、脱附吸附条件等内容 | [5 empty] | FILE | [9 empty] | FILE
| 水冷系统特性（流量等） | [5 empty] | TEXT | [9 empty] | TEXT
| 发动机装配适用范围 | [5 empty] | TEXT | [9 empty] | TEXT
| 发动机编号 | [5 empty] | TEXT | [9 empty] | TEXT
| 查找发动机编号 |  |  |  | 是 |  | 文本 | [9 empty] | 文本
| 发动机附录 |  |  |  | 是 |  | 文本 | [9 empty] | 文本
GB039A | 催化转化器载体材料 | 陶瓷,蜂窝 | P0196APT | 拆分 | 是 | 陶瓷、金属 | SELECT |  | 蜂窝:陶瓷 |  |  |  | , |  |  |  | SELECT
GB041A | 载体生产厂 | 前级:CORNING后级:CORNING | P0167APT | 拆分 | 是 |  | TEXT | (?<=:)[A-Za-z]+ |  |  |  |  | 后 |  |  |  | TEXT
GB042A | 载体生产厂名称打刻内容示意图 |  | P0169APT |  |  |  | BUTTON | [9 empty] | BUTTON
GB043A | 载体生产厂名称打刻内容 | 前级:CORNING后级:CORNING | P0168APT | 拆分 | 是 |  | TEXT | (?<=:)[A-Za-z]+ |  |  |  |  | 后 |  |  |  | TEXT
GB044A | 涂层生产厂 | 前级: BASF后级: BASF | P0173APT | 拆分 | 是 |  | TEXT | (?<=: )[A-Za-z]+ | [8 empty] | TEXT
GB045A | 涂层生产厂名称打刻内容示意图 |  | P0175APT |  |  |  | BUTTON | [9 empty] | BUTTON
GB046A | 涂层生产厂名称打刻内容 | 前级: BCSC后级: BCSC | P0174APT | 拆分 | 是 |  | TEXT | (?<=: )[A-Za-z]+ |  |  |  |  | 后 |  |  |  | TEXT
GB021A | 单元选择 |  |  |  | 是 | 单元1、单元2、单元3 | SELECT | (?<=/)[0-9] | 1:一单元¦2:一单元;二单元¦3:一单元;二单元;三单元 | [5 empty] | 一单元 |  | SELECT
GB034A | 贵金属含量Pt（g） | 0g,0g | P0059CPT | 拆分 | 是 |  | TEXT | [5 empty] | , |  |  |  | TEXT
GB035A | 贵金属含量Pd（g） | 0.1600g,0.100g | P0060CPT | 拆分 | 是 |  | TEXT | [5 empty] | , |  |  |  | TEXT
GB036A | 贵金属含量Rh（g） | 3.0578g,0.700g | P0061CPT | 拆分 | 是 |  | TEXT | [5 empty] | , |  |  |  | TEXT
GB037A | 贵金属相对浓度（铂：钯：铑)如有前后请分开填写（1）铂 | 前级:0:0.16:3.0578（Pt：Rh：Pd）;后级:0:0.1:0.7（Pt：Rh：Pd） | P0062CPT | 这个怎么填 直接填还是算百分比再填 | 是 |  | TEXT | [0-9]+(\.[0-9]+)?(?=:) |  |  |  |  | ; |  |  |  | TEXT
GB037A | 贵金属相对浓度（铂：钯：铑)如有前后请分开填写（1）钯 | 前级:0:0.16:3.0578（Pt：Rh：Pd）;后级:0:0.1:0.7（Pt：Rh：Pd） | P0062CPT |  | 是 |  | TEXT | (?<=:)[0-9]+(\.[0-9]+)?(?=:) |  |  |  |  | ; |  |  |  | TEXT
GB037A | 贵金属相对浓度（铂：钯：铑)如有前后请分开填写（1）铑 | 前级:0:0.16:3.0578（Pt：Rh：Pd）;后级:0:0.1:0.7（Pt：Rh：Pd） | P0062CPT |  | 是 |  | TEXT | (?<=(.*:){3})[0-9]+(\.[0-9]+)? |  |  |  |  | ; |  |  |  | TEXT
GB037A | 贵金属相对浓度（铂：钯：铑)如有前后请分开填写（2）铂 | 前级:0:0.16:3.0578（Pt：Rh：Pd）;后级:0:0.1:0.7（Pt：Rh：Pd） | P0062CPT |  | 是 |  | TEXT | [0-9]+(\.[0-9]+)?(?=:) |  |  |  |  | ; |  |  |  | TEXT
GB037A | 贵金属相对浓度（铂：钯：铑)如有前后请分开填写（2）钯 | 前级:0:0.16:3.0578（Pt：Rh：Pd）;后级:0:0.1:0.7（Pt：Rh：Pd） | P0062CPT |  | 是 |  | TEXT | (?<=:)[0-9]+(\.[0-9]+)?(?=:) |  |  |  |  | ; |  |  |  | TEXT
GB037A | 贵金属相对浓度（铂：钯：铑)如有前后请分开填写（2）铑 | 前级:0:0.16:3.0578（Pt：Rh：Pd）;后级:0:0.1:0.7（Pt：Rh：Pd） | P0062CPT |  | 是 |  | TEXT | (?<=(.*:){3})[0-9]+(\.[0-9]+)? |  |  |  |  | ; |  |  |  | TEXT
GB038A | 催化转化器载体体积（L） | 1000/1014 | P0035CES | 拆分 | 是 |  | TEXT | [5 empty] | / |  |  |  | TEXT
GB040A | 催化转化器载体涂后质量最小值(g) | 前:465.01-591.79g,后:449.78-570.62g | P0166APT | 465.01g;449.78g | 是 |  | TEXT | (?<=:)[0-9]+(\.[0-9]+)?(?=-) |  |  |  |  | ; |  |  |  | TEXT
GB040A | 催化转化器载体涂后质量最大值(g) | 前:465.01-591.79g,后:449.78-570.62g | P0166APT | 591.79g;570.62g | 是 |  | TEXT | (?<=-)[0-9]+(\.[0-9]+)?(?=g) | [8 empty] | TEXT
| 设备台帐 | [5 empty] | TEXT | [9 empty] | TEXT
| 设备管理制度 | [5 empty] | TEXT | [9 empty] | TEXT
| 附加说明 | [5 empty] | TEXTAREA | [9 empty] | TEXTAREA
| 措施 | [5 empty] | TEXT | [9 empty] | TEXT
| 扩展车型商标 |  |  |  | 是 | 请选择商标、雪佛兰(CHEVROLET)、凯迪拉克(Cadillac)、别克(BUICK) | SELECT | [9 empty] | SELECT
| 扩展车型生产厂地址 |  |  |  | 是 |  | TEXT | [9 empty] | TEXT
| 扩展车型车辆整备质量（kg） | [5 empty] | TEXT | [9 empty] | TEXT
| 扩展车型最大总质量（kg） | [5 empty] | TEXT | [9 empty] | TEXT
| 扩展车型综合油耗（L/100Km） | [5 empty] | TEXT | [9 empty] | TEXT
| 扩展车型最大设计车速（Km/h） | [5 empty] | TEXT | [9 empty] | TEXT
| 扩展车型混合动力 |  |  |  |  | 否、是 | SELECT | [9 empty] | SELECT
| 扩展车型VIN码所在位置 | [5 empty] | TEXT | [9 empty] | TEXT
| 扩展车型车型分类 |  |  |  |  | N1、N2、N3、M1、M2、M3 | SELECT | [9 empty] | SELECT
| 扩展车型车型的识别方法和位置（整车铭牌） |  |  |  | 是 |  | TEXT | [9 empty] | TEXT
| 扩展车型车辆外形尺寸(长×宽×高)（mm） |  |  |  | 是 |  | TEXT | [9 empty] | TEXT
| 扩展车型设计乘员数最大 |  |  |  | 是 |  | TEXT | [9 empty] | TEXT
| 扩展车型设计乘员数最小 |  |  |  | 是 |  | TEXT | [9 empty] | TEXT
| 扩展车型OBD诊断接口位置 |  |  |  | 是 |  | TEXT | [9 empty] | TEXT
| 扩展车型油箱容积（L） | [5 empty] | TEXT | [9 empty] | TEXT
| 扩展车型OBD通讯接口位置 |  |  |  | 是 |  | TEXT | [9 empty] | TEXT
| 扩展车型是否耐久性试验基准车型 |  |  |  |  | 选择、是、否 | SELECT | [9 empty] | SELECT
| 扩展车型耐久性试验开始时间 | [5 empty] | TEXT | [9 empty] | TEXT
| 扩展车型耐久性试验结束时间 | [5 empty] | TEXT | [9 empty] | TEXT
| 扩展车型耐久性试验检测机构 |  |  |  |  | 选择、国家摩托车质量监督检验中心(天津)、机动车环保网(测试)、北京理工大学汽车排放质量监督检验中心、北京汽车研究所有限公司实验中心、国家汽车质量监督检验中心(长春)、泛亚汽车技术中心有限公司实验室、国家轿车质量监督检验中心、国家内燃机质量监督检验中心（上海机械工业内燃机检测所）、国家农机具质量监督检验中心、国家汽车质量监督检验中心（襄阳）、国家拖拉机质量监督检验中心、机械工业拖拉机农用运输车产品质量检测中心、济南汽车检测中心、交通部汽车运输行业能源利用监测中心、南京汽车质量监督检验鉴定试验所、中国环境科学研究院汽车排放检测实验室、国家客车质量监督检验中心、机械工业内燃机产品质量检测中心(济南)、国家摩托车质量监督检验中心、国家环保总局广州机动车排污监控中心、南昌摩托车质量监督检验所、上海摩托车质量监督检验所、国家摩托车检测中心（测试）、国家机动车质量监督检验中心(重庆)、国家机动车产品质量监督检验中心、海南热带汽车试验有限公司、机动车环保网（测试）、机械工业油泵油嘴及内燃机产品质量监督检测中心、厦门环境保护机动车污染控制技术中心 | SELECT | [9 empty] | SELECT
| 扩展车型分类 |  |  |  |  | N1、N2、N3、M1、M2、M3 | SELECT | [9 empty] | SELECT
| 扩展车型的识别方法和位置（整车铭牌） |  |  |  | 是 |  | TEXT | [9 empty] | TEXT
| 扩展车型车辆外形尺寸（长×宽×高）（mm） | [5 empty] | TEXT | [9 empty] | TEXT
| 扩展车型油品最高含硫量（mg/kg） |  |  |  |  | 选择、10、50、350 | SELECT | [9 empty] | SELECT
| 扩展车型混合动力类型 |  |  |  |  | 请选择、可外接充电,无手动选择行驶模式功能、可外接充电,有手动选择行驶模式功能、不可外接充电,无手动选择行驶模式功能、不可外接充电,有手动选择行驶模式功能、增程式电动车 | SELECT | [9 empty] | SELECT
| 扩展车型是否有怠速启停装置 |  |  |  |  | 否、是 | SELECT | [9 empty] | SELECT
| 扩展车型所适用的其他燃料 |  |  |  |  | 乙醇E10、甲醇汽油M15、甲醇M20、甲醇M30、甲醇M50 | CHECKBOX | [9 empty] | CHECKBOX
| 扩展车型耐久性试验试验循环 | [5 empty] | TEXT | [9 empty] | TEXT
| Km/h车型基准质量(kg) | [5 empty] | TEXT | [9 empty] | TEXT
| 扩展车型基准质量(kg) |  |  |  | 是 |  | TEXT | [9 empty] | TEXT
| 扩展车型VIN码 |  |  |  | 是 |  | TEXT | [9 empty] | TEXT
| 选择文件 |  |  |  | 是 |  | FILE | [9 empty] | FILE
| 系族名称 |  |  |  | 是 |  | SELECT | [9 empty] | SELECT
| 4位数字 |  |  |  | 是 |  | TEXT | [9 empty] | TEXT
| 3位数字 |  |  |  | 是 |  | TEXT | [9 empty] | TEXT
GB002A | 执行的国家标准 | GB18352.5-2013国Ⅴ | P0052BES |  |  | GB 17691-2005第四阶段、GB 3847-2005、GB 18285-2005、GB 1495-2002第二阶段、GB 18352.3-2005第四阶段、GB 18352.5-2013、GB11340-2005、GB/T 19233-2003、HJ 437-2008、HJ 438-2008、HJ 439-2008、GB14763-2005、GB14762-2008第四阶段、GB20890-2007、GB 17691-2005第五阶段、HJ689-2014 | CHECKBOX |  |  | GB002A&GB003A&GB004A | ¦ | [5 empty] | CHECKBOX
| 企业标准 | [5 empty] | TEXT | [9 empty] | TEXT
GB066A | 内部编号（企业自定义） | SGM7141GMA4 | P0017AES |  | 是 |  | TEXT | [9 empty] | TEXT
GB001A | 排放标准 | 国五 | P0009AES |  | 是 | 第二阶段、第三阶段、第四阶段、第五阶段 | SELECT |  | 国四:第四阶段¦国五:第五阶段 | [7 empty] | SELECT
| 申报车型 |  |  |  | 是 | 三轮车和低速货车、三轮汽车和低速货车用柴油机、摩托车、轻便摩托车、轻型柴油车、轻型汽油车、重型柴油车、重型柴油机、重型柴油机(城市车辆用柴油发动机)、轻型两用燃料车、重型汽油车、重型柴油车(依据GB18352.3-2005型式核准)、重型汽油机、非道路柴油机、重型LPG机、重型NG机、重型LPG车、重型NG车 | RADIO | [7 empty] | 轻型汽油车 |  | RADIO
| 底盘附录 |  |  |  | 是 |  | TEXT | [9 empty] | TEXT
| 底盘编号 |  |  |  | 是 |  | TEXT | [9 empty] | TEXT
GB065A | 原车型生产厂 |  |  |  | 是 |  | TEXT | [9 empty] | TEXT
| 原车型附录 |  |  |  | 是 |  | 文本 | [9 empty] | 文本
| 例行检验相关文件号 | [5 empty] | TEXT | [9 empty] | TEXT
| 定期检验相关文件号 | [5 empty] | TEXT | [9 empty] | TEXT
| 噪声定期检验频次相关文件号 | [5 empty] | TEXT | [9 empty] | TEXT
| 排气污染物定期检验频次相关文件号 | [5 empty] | TEXT | [9 empty] | TEXT
| 双怠速定期检验频次相关文件号 | [5 empty] | TEXT | [9 empty] | TEXT
| 曲轴箱定期检验频次相关文件号 | [5 empty] | TEXT | [9 empty] | TEXT
| I型、曲轴箱定期检验频次相关文件号 | [5 empty] | TEXT | [9 empty] | TEXT
| 燃油蒸发定期检验频次相关文件号 | [5 empty] | TEXT | [9 empty] | TEXT
| 车型型号 |  |  |  | 是 |  | TEXT | [9 empty] | TEXT
| 车型生产厂名称 |  |  |  | 是 | 请选择生产企业、上海通用汽车有限公司 | SELECT | [9 empty] | SELECT
| 耐久性试验开始时间 |  |  |  | 是 |  | TEXT | [9 empty] | TEXT
| 耐久性试验结束时间 |  |  |  | 是 |  | TEXT | [9 empty] | TEXT
GB013A | 耐久性试验试验循环 | SRC(快速) | P0058AES |  | 是 | 请选择、AMA、SRC、SBC | SELECT | [9 empty] | SELECT
GB019A | 催化转化器型号 | B64815/B43258 | P0162APT |  | 是 |  | TEXT | [5 empty] | / |  |  |  | TEXT
GB020A | 催化转化器生产厂 | 克康（上海）排气控制系统有限公司 | P0163APT |  | 是 |  | TEXT | [9 empty] | TEXT
GB024A | 催化转化器生产厂名称打刻内容 |  |  |  | 是 |  | TEXT | [7 empty] | aaa |  | TEXT
GB026A | 催化转化器形状 | 前级: 圆柱后级: 圆柱 | P0185APT | 对应错误这里应该上传文件 | 是 |  | BUTTON | [9 empty] | BUTTON
GB027A | 催化转化器热保护 | 有 | P0192APT |  | 是 | 有、无 | SELECT | [9 empty] | SELECT
GB032A | 催化转化器壳体型式 | 塞入式 | P0198APT |  | 是 |  | TEXT | [9 empty] | TEXT
GB022A | 催化转化器孔密度（目） | 前级:600cpsi后级:400cpsi | P0197APT |  | 是 |  | TEXT | (?<=:)[0-9]+ |  |  |  |  | 后 |  |  |  | TEXT
GB028A | 催化转化器的作用型式 | 三效氧化还原型 | P0193APT |  | 是 |  | TEXT | [9 empty] | TEXT
GB029A | 催化转化器封装生产厂 | 克康（上海）排气控制系统有限公司 | P0170APT |  | 是 |  | TEXT | [9 empty] | TEXT
GB030A | 催化转化器封装生产厂名称打刻内容 | KATCON | P0003CPT |  | 是 |  | TEXT | (?<=:)[A-Za-z]+ |  |  |  |  | 后 |  |  |  | TEXT
GB025A | 催化转化器封装生产厂名称打刻内容图片 |  | P0004CPT |  |  |  | BUTTON | [9 empty] | BUTTON
GB021A | 催化转化器及其催化单元的数目 | 2/1 | LO#P0165APT#&#P0182APT |  | 是 |  | TEXT | [7 empty] | 一单元 |  | TEXT
GB023A | 催化转化器尺寸（mm） |  |  |  | 是 |  | TEXT | [0-9]+(\.[0-9]+)?\s*cm\s*×\s*[0-9]+(\.[0-9]+)?\s*cm |  |  |  |  | , |  |  |  | TEXT
| 催化转化器生产厂名称打刻内容图片 | [5 empty] | BUTTON | [9 empty] | BUTTON
GB033A | 催化转化器的位置在排气系统中的位置和基准距离 |  |  |  | 是 |  | TEXT | [7 empty] | aaa |  | TEXT
| 贵金属检测相关内容 |  |  |  | 是 |  | BUTTON | [9 empty] | BUTTON
GB047A | 催化转化器安装位置一 | 前 | P0009CPT |  | 是 | 位置一、前、后、左、右、左前、左后、右前、右后 | SELECT | [7 empty] | 前 |  | SELECT
GB048A | 位置一处催化转化器型号 | B64815 | P0010CPT |  | 是 | 选择型号一 | SELECT | [9 empty] | SELECT
GB049A | 催化转化器安装位置二 | 后 | P0011CPT |  | 是 | 位置二、前、后、左、右、左前、左后、右前、右后 | SELECT | [7 empty] | 后 |  | SELECT
GB050A | 位置二处催化转化器型号 | B43258 | P0012CPT |  | 是 | 选择型号二 | SELECT | [9 empty] | SELECT
GB051A | 催化转化器安装位置三 | N/A | P0013CPT |  | 是 | 位置三、前、后、左、右、左前、左后、右前、右后 | SELECT | [7 empty] | 左 |  | SELECT
GB052A | 位置三处催化转化器型号 | N/A | P0014CPT |  | 是 | 选择型号三 | SELECT | [9 empty] | SELECT
GB053A | 催化转化器安装位置四 | N/A | P0015CPT |  | 是 | 位置四、前、后、左、右、左前、左后、右前、右后 | SELECT | [7 empty] | 右 |  | SELECT
GB054A | 位置四处催化转化器型号 | N/A | P0016CPT |  | 是 | 选择型号四 | SELECT | [9 empty] | SELECT
GB055A | 催化转化器安装位置五 | N/A | P0017CPT |  | 是 | 位置五、前、后、左、右、左前、左后、右前、右后 | SELECT | [7 empty] | 左前 |  | SELECT
GB056A | 位置五处催化转化器型号 | N/A | P0018CPT |  | 是 | 选择型号五 | SELECT | [9 empty] | SELECT
GB057A | 催化转化器安装位置六 | N/A | P0019CPT |  | 是 | 位置六、前、后、左、右、左前、左后、右前、右后 | SELECT | [7 empty] | 左后 |  | SELECT
GB058A | 位置六处催化转化器型号 | N/A | P0020CPT |  | 是 | 选择型号六 | SELECT | [9 empty] | SELECT
| 外购件采购过程质量控制供应商的选择相关技术文件号 | [5 empty] | TEXT | [9 empty] | TEXT
| 外购件采购过程质量控制日常监督相关技术文件号 | [5 empty] | TEXT | [9 empty] | TEXT
| 外购件采购过程质量控制采购产品的检验和验证相关技术文件号 | [5 empty] | TEXT | [9 empty] | TEXT
| 自制件生产过程质量控制工序要求相关文件号 | [5 empty] | TEXT | [9 empty] | TEXT
| 自制件生产过程质量控制控制方法相关文件号 | [5 empty] | TEXT | [9 empty] | TEXT
| 自制件生产过程质量控制在线检验相关文件号 | [5 empty] | TEXT | [9 empty] | TEXT
| 自制件生产过程质量控制定期抽检频次和记录相关文件号 | [5 empty] | TEXT | [9 empty] | TEXT
| 自制件生产过程质量控制不合格品控制相关文件号 | [5 empty] | TEXT | [9 empty] | TEXT
| 自制件生产过程质量控制人员管理相关文件号 | [5 empty] | TEXT | [9 empty] | TEXT
| 装配过程质量控制装配要求作业文件号 | [5 empty] | TEXT | [9 empty] | TEXT
| 装配过程质量控制控制方法作业文件号 | [5 empty] | TEXT | [9 empty] | TEXT
| 装配过程质量控制在线检验作业文件号 | [5 empty] | TEXT | [9 empty] | TEXT
| 装配过程质量控制定期抽检频次和记录作业文件号 | [5 empty] | TEXT | [9 empty] | TEXT
| 装配过程质量控制不合格品控制作业文件号 | [5 empty] | TEXT | [9 empty] | TEXT
| 装配过程质量控制人员管理作业文件号 | [5 empty] | TEXT | [9 empty] | TEXT
| SCR催化转化器相关技术文件号 | [5 empty] | TEXT | [9 empty] | TEXT
| SCR催化转化器图纸图号 | [5 empty] | TEXT | [9 empty] | TEXT
| DOC催化转化器相关技术文件号 | [5 empty] | TEXT | [9 empty] | TEXT
| DOC催化转化器图纸图号 | [5 empty] | TEXT | [9 empty] | TEXT
| DPF颗粒捕捉器相关技术文件号 | [5 empty] | TEXT | [9 empty] | TEXT
| DPF颗粒捕捉器图纸图号 | [5 empty] | TEXT | [9 empty] | TEXT
| 排气后处理系统相关技术文件号 | [5 empty] | TEXT | [9 empty] | TEXT
| 排气后处理系统图纸图号 | [5 empty] | TEXT | [9 empty] | TEXT
| 发动机相关技术文件号 | [5 empty] | TEXT | [9 empty] | TEXT
| 发动机图纸图号 | [5 empty] | TEXT | [9 empty] | TEXT
| 电控单元相关技术文件号 | [5 empty] | TEXT | [9 empty] | TEXT
| 进气消声器相关技术文件号 | [5 empty] | TEXT | [9 empty] | TEXT
| 进气消声器图纸图号 | [5 empty] | TEXT | [9 empty] | TEXT
| 排气消声器相关技术文件号 | [5 empty] | TEXT | [9 empty] | TEXT
| 排气消声器图纸图号 | [5 empty] | TEXT | [9 empty] | TEXT
| 中冷器相关技术文件号 | [5 empty] | TEXT | [9 empty] | TEXT
| 中冷器图纸图号 | [5 empty] | TEXT | [9 empty] | TEXT
| 空气滤清器相关技术文件号 | [5 empty] | TEXT | [9 empty] | TEXT
| 空气滤清器图纸图号 | [5 empty] | TEXT | [9 empty] | TEXT
| 电控单元图纸图号 | [5 empty] | TEXT | [9 empty] | TEXT
| POC催化转化器相关技术文件号 | [5 empty] | TEXT | [9 empty] | TEXT
| POC催化转化器图纸图号 | [5 empty] | TEXT | [9 empty] | TEXT
| 氧传感器相关技术文件号 | [5 empty] | TEXT | [9 empty] | TEXT
| 氧传感器图纸图号 | [5 empty] | TEXT | [9 empty] | TEXT
| OBD相关技术文件号 | [5 empty] | TEXT | [9 empty] | TEXT
| OBD图纸图号 | [5 empty] | TEXT | [9 empty] | TEXT
| EECU相关技术文件号 | [5 empty] | TEXT | [9 empty] | TEXT
| EECU图纸图号 | [5 empty] | TEXT | [9 empty] | TEXT
| EGR相关技术文件号 | [5 empty] | TEXT | [9 empty] | TEXT
| EGR图纸图号 | [5 empty] | TEXT | [9 empty] | TEXT
| 增压器相关技术文件号 | [5 empty] | TEXT | [9 empty] | TEXT
| 增压器图纸图号 | [5 empty] | TEXT | [9 empty] | TEXT
| 喷油泵相关技术文件号 | [5 empty] | TEXT | [9 empty] | TEXT
| 喷油泵图纸图号 | [5 empty] | TEXT | [9 empty] | TEXT
| 喷油器相关技术文件号 | [5 empty] | TEXT | [9 empty] | TEXT
| 喷油器图纸图号 | [5 empty] | TEXT | [9 empty] | TEXT
| POC颗粒捕集器相关技术文件号 | [5 empty] | TEXT | [9 empty] | TEXT
| POC颗粒捕集器图纸图号 | [5 empty] | TEXT | [9 empty] | TEXT
| NOx传感器相关技术文件号 | [5 empty] | TEXT | [9 empty] | TEXT
| NOx传感器图纸图号 | [5 empty] | TEXT | [9 empty] | TEXT
| 燃料供给系统相关技术文件号 | [5 empty] | TEXT | [9 empty] | TEXT
| 燃料供给系统图纸图号 | [5 empty] | TEXT | [9 empty] | TEXT
| 催化转化器相关技术文件号 | [5 empty] | TEXT | [9 empty] | TEXT
| 催化转化器图纸图号 | [5 empty] | TEXT | [9 empty] | TEXT
| 蒸发器相关技术文件号 | [5 empty] | TEXT | [9 empty] | TEXT
| 蒸发器图纸图号 | [5 empty] | TEXT | [9 empty] | TEXT
| 混合装置相关技术文件号 | [5 empty] | TEXT | [9 empty] | TEXT
| 混合装置图纸图号 | [5 empty] | TEXT | [9 empty] | TEXT
| 喷射器相关技术文件号 | [5 empty] | TEXT | [9 empty] | TEXT
| 喷射器图纸图号 | [5 empty] | TEXT | [9 empty] | TEXT
| 喷射装置相关技术文件号 | [5 empty] | TEXT | [9 empty] | TEXT
| 喷射装置图纸图号 | [5 empty] | TEXT | [9 empty] | TEXT
| SCR相关技术文件号 | [5 empty] | TEXT | [9 empty] | TEXT
| SCR图纸图号 | [5 empty] | TEXT | [9 empty] | TEXT
| 压力调节器相关技术文件号 | [5 empty] | TEXT | [9 empty] | TEXT
| 压力调节器图纸图号 | [5 empty] | TEXT | [9 empty] | TEXT
| 碳罐相关技术文件号 | [5 empty] | TEXT | [9 empty] | TEXT
| 碳罐图纸图号 | [5 empty] | TEXT | [9 empty] | TEXT
| PCV相关技术文件号 | [5 empty] | TEXT | [9 empty] | TEXT
| PCV图纸图号 | [5 empty] | TEXT | [9 empty] | TEXT
| 颗粒捕捉器相关技术文件号 | [5 empty] | TEXT | [9 empty] | TEXT
| 颗粒捕捉器图纸图号 | [5 empty] | TEXT | [9 empty] | TEXT
| 中控单元图纸图号 | [5 empty] | TEXT | [9 empty] | TEXT

## 北环
企业内部参数编号 | 原参数名称 | 参数值 | 是否必填 | 备注 | 备注/可选择项 | 元素类型 | 参数拆分正则 | 字符替换 | 参数合并 | 参数合并时使用的分割符号 | 计算表达式 | 填报级数分割符 | 是否使用原始内容 | 默认值 | 是否为表格 | 元素类型
BH011 | 排放标准 | 国5带IUPR | 是 |  | 请选择、国2、国3 | SELECT | [7 empty] | 国5 |  | SELECT
| 燃料类型 |  | 是 |  | 请选择、汽油车、混合动力、双燃料车 | SELECT | [7 empty] | 汽油车 |  | SELECT
BH009 | 车辆名称 | 轿车 | 是 |  |  | TEXT | [9 empty] | TEXT
BH010 | 俗名 | 昂科拉 |  |  |  | TEXT | [9 empty] | TEXT
| 系族 |  | 是 |  | 请选择、国五WP3、国五ISF3.8、6512A4AC8V、1111、国五6DLD、国五WP10、6500A3C7V、国五YC4EG、星锐国五ISF2.8s5148T | SELECT | [7 empty] | 1.8L系列 |  | SELECT
| 最大设计车速（km/h） |  | 是 |  |  | TEXT | [7 empty] | 135 |  | TEXT
BH014 | 最大总质量(kg) | 1815 | 是 |  |  | TEXT | [7 empty] | 1815 |  | TEXT
BH015 | 基准质量(kg) | 1505 | 是 |  |  | TEXT | [7 empty] | 1505 |  | TEXT
BH016 | 车辆座位数(个) | 5 | 是 |  |  | TEXT | [7 empty] | 5 |  | TEXT
| 最大总质量（kg） |  | 是 |  |  | TEXT | [7 empty] | 1815 |  | TEXT
| 基准质量（kg） |  | 是 |  |  | TEXT | [7 empty] | 1505 |  | TEXT
| 车辆座位数（个） |  | 是 |  |  | TEXT | [7 empty] | 5 |  | TEXT
BH013 | 最大设计车速（km/h) | 192 | 是 |  |  | TEXT | [7 empty] | 135 |  | TEXT
| 电动车类型 |  | 是 |  | 请选择、普通电动车、电动叉车 | SELECT | [9 empty] | SELECT
| 电动机型号 |  | 是 |  |  | TEXT | [9 empty] | TEXT
| 电池型号 |  |  |  |  | TEXT | [9 empty] | TEXT
BH012 | 轻型汽油车子类别 | 第一类车 | 是 |  | 请选择、第一类车、第二类车 | SELECT | [9 empty] | SELECT
| 是否是小批辆车 |  |  |  |  | RADIO | [9 empty] | RADIO
| 是否加装"DPF"排放后处理装置 |  | 是 |  |  | RADIO | [9 empty] | RADIO
| 车身长度 |  | 是 |  |  | TEXT | [9 empty] | TEXT
| 机械类型 |  | 是 |  | 请选择、轮式机械、履带式机械 | SELECT | [9 empty] | SELECT
| 工作重量（kg） |  | 是 |  |  | TEXT | [9 empty] | TEXT
| 运输外廓尺寸：长×宽×高(mm) |  | 是 |  |  | TEXT | [9 empty] | TEXT
| 驱动型式及位置 |  |  |  |  | TEXT | [9 empty] | TEXT
| 轴数/列车轴数 |  |  |  |  | TEXT | [9 empty] | TEXT
| 轴距(mm) |  |  |  |  | TEXT | [9 empty] | TEXT
| 轮距(前/后) (mm) |  |  |  |  | TEXT | [9 empty] | TEXT
| 驱动轮胎规格/型号 |  |  |  |  | TEXT | [9 empty] | TEXT
| 履带总成长度 |  |  |  |  | TEXT | [9 empty] | TEXT
| 履带轨距 |  |  |  |  | TEXT | [9 empty] | TEXT
| 履带板宽度 |  |  |  |  | TEXT | [9 empty] | TEXT
| 厂家基本信息 |  |  |  |  | A | [9 empty] | A
| 工信部文件号 |  | 是 |  |  | TEXT | [9 empty] | TEXT
| 工信部文件批次 |  | 是 |  |  | TEXT | [9 empty] | TEXT
| 工信部附件地址 |  | 是 |  |  | FILE | [9 empty] | FILE
| 环保部文件号 |  | 是 |  |  | TEXT | [9 empty] | TEXT
| 环保部文件批次 |  | 是 |  |  | TEXT | [9 empty] | TEXT
| 环保部附件地址 |  | 是 |  |  | FILE | [9 empty] | FILE
| 污染控制装置示意图说明 |  | 是 |  |  | TEXT | [9 empty] | TEXT
| 污染控制装置示意图附件地址 |  | 是 |  |  | FILE | [9 empty] | FILE
| 测试方法 |  | 是 |  | 请选择、常温冷启动一致性试验、双怠速试验、曲轴箱试验、蒸发试验、耐久性试验、低温试验、车辆OBD试验、贵金属试验、碳罐初始能力、其他 | SELECT | [9 empty] | SELECT
| 材料类型 |  | 是 |  | 请选择、基准报告、视同报告、其他 | SELECT | [9 empty] | SELECT
| 附件地址 |  | 是 |  |  | FILE | [9 empty] | FILE
BH019 | 发动机型号 | LFF | 是 |  |  | TEXT | [9 empty] | TEXT
| 增压器配件型号 |  | 是 |  |  | TEXT | [9 empty] | TEXT
| 增压器生产厂家 |  | 是 |  |  | TEXT | [9 empty] | TEXT
| NOX传感器配件型号 |  | 是 |  |  | TEXT | [9 empty] | TEXT
| NOX传感器生产厂家 |  | 是 |  |  | TEXT | [9 empty] | TEXT
| SCR系统尿素计量泵配件型号 |  | 是 |  |  | TEXT | [9 empty] | TEXT
| SCR系统尿素计量泵生产厂家 |  | 是 |  |  | TEXT | [9 empty] | TEXT
BH056 | EGR配件型号 | N/A | 是 |  |  | TEXT | [9 empty] | TEXT
BH057 | EGR生产厂家 | N/A | 是 |  |  | TEXT | [9 empty] | TEXT
BH028 | ECU配件型号 | E78 | 是 | 需要合并 |  | TEXT | [9 empty] | TEXT
BH029 | ECU生产厂家 | GM Components Holdings | 是 | 需要合并 |  | TEXT | [9 empty] | TEXT
| 喷油泵配件型号 |  | 是 |  |  | TEXT | [9 empty] | TEXT
| 喷油泵生产厂家 |  | 是 |  |  | TEXT | [9 empty] | TEXT
| 喷油器配件型号 |  | 是 |  |  | TEXT | [9 empty] | TEXT
| 喷油器生产厂家 |  | 是 |  |  | TEXT | [9 empty] | TEXT
| 中冷器配件型号 |  | 是 |  |  | TEXT | [9 empty] | TEXT
| 中冷器生产厂家 |  | 是 |  |  | TEXT | [9 empty] | TEXT
| SCR排气处理器配件型号 |  | 是 |  |  | TEXT | [9 empty] | TEXT
| SCR排气处理器生产厂家 |  | 是 |  |  | TEXT | [9 empty] | TEXT
| DPF排气处理器配件型号 |  | 是 |  |  | TEXT | [9 empty] | TEXT
| DPF排气处理器生产厂家 |  | 是 |  |  | TEXT | [9 empty] | TEXT
| POC排气处理器配件型号 |  | 是 |  |  | TEXT | [9 empty] | TEXT
| POC排气处理器生产厂家 |  | 是 |  |  | TEXT | [9 empty] | TEXT
| DOC排气处理器配件型号 |  | 是 |  |  | TEXT | [9 empty] | TEXT
| DOC排气处理器生产厂家 |  | 是 |  |  | TEXT | [9 empty] | TEXT
BH020 | 发动机生产厂 | 上汽通用东岳动力总成有限公司 | 是 |  |  | TEXT | [7 empty] | 上汽通用东岳动力总成有限公司 |  | TEXT
| 发动机工作方式 |  | 是 |  |  | TEXT | [9 empty] | TEXT
| 额定净功率/ 转速(KWr/min) |  | 是 |  |  | TEXT | [9 empty] | TEXT
| 最大净扭矩(N.m) |  | 是 |  |  | TEXT | [9 empty] | TEXT
| 最大净扭矩转速(r/min) |  | 是 |  |  | TEXT | [9 empty] | TEXT
BH026 | 怠速转速(r/min) | 680 | 是 |  |  | TEXT | [7 empty] | 680 |  | TEXT
| 最高空转转速(r/min) |  | 是 |  |  | TEXT | [9 empty] | TEXT
| 额定转速时吸收功率(KW) |  | 是 |  |  | TEXT | [9 empty] | TEXT
| 中间转速时吸收功率(KW) |  | 是 |  |  | TEXT | [9 empty] | TEXT
| 最大允许进气真空度(KPa) |  | 是 |  |  | TEXT | [9 empty] | TEXT
| 最大允许排气背压(KPa) |  | 是 |  |  | TEXT | [9 empty] | TEXT
| 排气后处理系统型式 |  | 是 |  |  | TEXT | [9 empty] | TEXT
| 排气后处理系统的位置 |  |  |  |  | TEXT | [9 empty] | TEXT
| 空气喷射装置配件型号 |  | 是 |  |  | TEXT | [9 empty] | TEXT
| 空气喷射装置生产厂家 |  | 是 |  |  | TEXT | [9 empty] | TEXT
| OBD配件型号 |  | 是 |  |  | TEXT | [9 empty] | TEXT
| OBD生产厂家 |  | 是 |  |  | TEXT | [9 empty] | TEXT
BH020 | 发动机生产厂家 |  | 是 |  |  | TEXT | [7 empty] | 上汽通用东岳动力总成有限公司 |  | TEXT
BH030 | 机外净化器位置 | 前 |  | 注意参数合并 |  | TEXT |  |  | BH030&BH032&BH034&BH036&BH038&BH040 | ; | [5 empty] | TEXT
BH031 | 机外净化器配件型号 | B64815 | 是 | 注意参数合并 |  | TEXT |  |  | BH031&BH033&BH035&BH037&BH039&BH041 | ; | [5 empty] | TEXT
BH042 | 机外净化器生产厂家 | 克康（上海）排气控制系统有限公司 | 是 | 注意参数合并 |  | TEXT | [9 empty] | TEXT
| 发动机气缸数 |  | 是 |  |  | TEXT | [9 empty] | TEXT
| 发动机排量（VL） |  | 是 |  |  | TEXT | [9 empty] | TEXT
BH024 | 发动机额定功率（kW） | 105 | 是 |  |  | TEXT | [9 empty] | TEXT
| PCV阀配件型号 |  | 是 |  |  | TEXT | [9 empty] | TEXT
| PCV阀生产厂家 |  | 是 |  |  | TEXT | [9 empty] | TEXT
| 喷射器配件型号 |  | 是 |  |  | TEXT | [9 empty] | TEXT
| 喷射器生产厂家 |  | 是 |  |  | TEXT | [9 empty] | TEXT
| 道路试验 |  |  |  |  | A | [9 empty] | A
| 试验室检验 |  |  |  |  | A | [9 empty] | A
| 车型试验 |  |  |  |  | A | [9 empty] | A
| 过量空气系数(λ) |  | 是 |  |  | TEXT | [9 empty] | TEXT
| 电控单元配件型号 |  | 是 |  |  | TEXT | [9 empty] | TEXT
| 电控单元生产厂家 |  | 是 |  |  | TEXT | [9 empty] | TEXT
| 压力调节器或蒸发器配件型号 |  | 是 |  |  | TEXT | [9 empty] | TEXT
| 压力调节器或蒸发器生产厂家 |  | 是 |  |  | TEXT | [9 empty] | TEXT
| 曲轴箱污染物排放控制系统配件型号 |  | 是 |  |  | TEXT | [9 empty] | TEXT
| 曲轴箱污染物排放控制系统生产厂家 |  | 是 |  |  | TEXT | [9 empty] | TEXT
| 混合装置配件型号 |  | 是 |  |  | TEXT | [9 empty] | TEXT
| 混合装置生产厂家 |  | 是 |  |  | TEXT | [9 empty] | TEXT
| 转速（kW/r/min） |  | 是 |  |  | TEXT | [9 empty] | TEXT
BH023 | 发动机排气量（L） | 1.372 | 是 |  |  | TEXT | [9 empty] | TEXT
BH026 | 怠速转速（r/min） | 680 | 是 |  |  | TEXT | [7 empty] | 680 |  | TEXT
| 最高空转转速（r/min） |  | 是 |  |  | TEXT | [9 empty] | TEXT
BH025 | 额定功率/转速（kW/r/min） | 4900-6000 | 是 |  |  | TEXT | [9 empty] | TEXT
BH021 | 驱动型式 | 前轮驱动 | 是 |  |  | TEXT | [9 empty] | TEXT
BH022 | 变速器型式 | MT | 是 |  |  | TEXT |  | MT:手动¦AT:自动 | [5 empty] | 手动 |  | TEXT
| 电控单元型号 |  | 是 |  |  | TEXT | [9 empty] | TEXT
| 发动机电池类型 |  | 是 |  |  | TEXT | [9 empty] | TEXT
| 发动机电池型号 |  | 是 |  |  | TEXT | [9 empty] | TEXT
| 额定功率 |  | 是 |  |  | TEXT | [9 empty] | TEXT
| 转速（kW/（r/min）） |  | 是 |  |  | TEXT | [9 empty] | TEXT
| 系族机型 |  | 是 |  |  | TEXT | [9 empty] | TEXT
| 发动机排放标准 |  | 是 |  |  | TEXT | [9 empty] | TEXT
| 生产厂家 |  | 是 |  |  | TEXT | [9 empty] | TEXT
| 额定功率/转速kW/（r/min） |  | 是 |  |  | TEXT | [9 empty] | TEXT
| 最大扭矩/转速N•m/（r/min） |  | 是 |  |  | TEXT | [9 empty] | TEXT
| 进气方式 |  | 是 |  |  | TEXT | [9 empty] | TEXT
| 燃料供给系统型式 |  | 是 |  |  | TEXT | [9 empty] | TEXT
| 发动机最大设计车速（km/h） |  | 是 |  |  | TEXT | [9 empty] | TEXT
| 车型基准质量（kg） |  | 是 |  |  | TEXT | [7 empty] | 24 |  | TEXT
| 总质量（kg） |  | 是 |  |  | TEXT | [9 empty] | TEXT
| group:SCR处理器载体 |  | 是 |  |  | RADIO | [9 empty] | RADIO
| SCR处理器载体配件型号 |  | 是 |  |  | TEXT | [9 empty] | TEXT
| SCR处理器载体生产厂家 |  | 是 |  |  | TEXT | [9 empty] | TEXT
| 发动机型式 |  | 是 |  |  | TEXT | [9 empty] | TEXT
| 气缸数 |  | 是 |  |  | TEXT | [9 empty] | TEXT
| 燃油蒸发控制系统配件型号 |  | 是 | 合并 |  | TEXT | [9 empty] | TEXT
| 燃油蒸发控制系统生产厂家 |  | 是 | 合并 |  | TEXT | [9 empty] | TEXT
| 系族个数 |  | 是 |  |  | TEXT | [9 empty] | TEXT
| 系族型号 |  | 是 |  |  | TEXT | [9 empty] | TEXT
| 发动机转速kW/r/min |  | 是 |  |  | TEXT | [9 empty] | TEXT
BH045 | 氧传感器位置 | 前 |  |  |  | TEXT |  |  | BH045&BH047&BH049&BH051 | ; | [5 empty] | TEXT
BH046 | 氧传感器配件型号 | LSF4 | 是 |  |  | TEXT |  |  | BH046&BH048&BH050&BH052 | ; | [5 empty] | TEXT
BH053 | 氧传感器生产厂家 | 联合汽车电子有限公司 | 是 |  |  | TEXT | [9 empty] | TEXT
BH043 | 燃油蒸发控制装置配件型号 | 1JM48 | 是 |  |  | TEXT | [9 empty] | TEXT
BH044 | 燃油蒸发控制装置生产厂家 | 可附特汽车零部件制造（北京）有限公司 | 是 |  |  | TEXT | [9 empty] | TEXT
BH054 | 曲轴箱污染物控制装置配件型号 | LFF | 是 |  |  | TEXT | [9 empty] | TEXT
BH055 | 曲轴箱污染物控制装置生产厂家 | 上汽通用东岳动力总成有限公司 | 是 |  |  | TEXT | [9 empty] | TEXT
| IUPR配件型号 |  | 是 |  |  | TEXT | [7 empty] | adsas |  | TEXT
| IUPR生产厂家 |  | 是 |  |  | TEXT | [7 empty] | asdsad |  | TEXT
BH059 | 活性炭配件型号 | WV-A1100 | 是 |  |  | TEXT | [9 empty] | TEXT
BH060 | 活性炭生产厂家 | 美德维实伟克(中国)投资有限公司 | 是 |  |  | TEXT | [9 empty] | TEXT
| 企业机构代码 |  | 是 |  |  | TEXT | [7 empty] | 78585081-3 |  | TEXT
| 用户名 |  | 是 |  |  | TEXT | [7 empty] | admin |  | TEXT
| 密码 |  | 是 |  |  | TEXT | [7 empty] | Saic_T&V |  | TEXT
| 验证码 |  | 是 |  |  | TEXT | [9 empty] | TEXT
| 维修站名称 |  |  |  |  | TEXT | [9 empty] | TEXT
| 维修站法人 |  |  |  |  | TEXT | [9 empty] | TEXT
| 维修站联系人 |  |  |  |  | TEXT | [9 empty] | TEXT
| 维修站邮编 |  |  |  |  | TEXT | [9 empty] | TEXT
| 维修站电话 |  |  |  |  | TEXT | [9 empty] | TEXT
| 车型名称（发动机无需填写此项） |  |  |  |  | TEXT | [9 empty] | TEXT
| 碳罐有效容积（ml） |  |  |  |  | TEXT | [9 empty] | TEXT
| 碳罐初始工作能力（g/ml） |  |  |  |  | TEXT | [9 empty] | TEXT
| 系族编号 |  | 是 |  |  | TEXT | [9 empty] | TEXT
| 系族名称 |  | 是 |  |  | TEXT | [9 empty] | TEXT
| 系族包含车辆 |  | 是 |  |  | TEXTAREA | [9 empty] | TEXTAREA
BH005 | 填写申请 | 上汽通用东岳汽车有限公司生产的SGM7141GMA4符合GB 18352.5—2013轻型汽车污染物排放限值及测量方法（中国第五阶段）和DB 11/044-1999《汽油车双怠速污染物排放标准》以及DB 11/946—2013《轻型汽车（点燃式）污染物排放限值及测量方法（京V 阶段）》的车型，现申报北京环保车型目录，望贵局批准。 |  |  |  | TEXTAREA | [9 empty] | TEXTAREA
| 维修站地址 |  | 是 |  |  | TEXT | [9 empty] | TEXT
| 维修站邮政编码 |  | 是 |  |  | TEXT | [9 empty] | TEXT
BH002 | 车辆类型 | 0 |  |  | 轻型汽油车 | RADIO | [7 empty] | 轻型汽油车 |  | RADIO
| 新车型/发动机型号 |  | 是 |  |  | TEXT | [7 empty] | AAAA112356 |  | TEXT
BH003 | 车型/发动机型号 | SGM7141GMA4 |  |  |  | TEXT | [9 empty] | TEXT
| 申报编号 |  |  |  |  | TEXT | [9 empty] | TEXT
| 车型发动机型号 |  |  |  |  | TEXT | [9 empty] | TEXT
| 年份 |  |  |  |  | TEXT | [9 empty] | TEXT
| 批次 |  |  |  |  | TEXT | [9 empty] | TEXT
| 发布日期 |  |  |  |  | TEXT | [9 empty] | TEXT
| 车辆类型 |  | 是 |  |  | TEXT | [7 empty] | 轻型汽油车 |  | RADIO

## 配置号
企业内部参数编号 | 原参数名称 | 填报级数分割符 | 参数拆分正则 | 字符替换 | 是否为表格

## CCC
参数编号 | 字符替换

## 说明
国环、北环、配置号通用
字符替换格式：程序定义值:实际填写值【¦程序定义值:实际填写值】（注意：字符替换是对整个输入参 数进行替换，而不是对参数内部的文字进行替换）
是否为表格：若此条目为企业数据表名称到填报规则定义的数据表名称的转换请填写“是”，否则略过
参数转换规则： 1. 若“是否为表格”的内容为是，则跳过此转换条目。 2. 若“使用原始内容”的内容为是，则不对输入内容进行任何处理（不会应用默认值）。 3. 若“计算表达式”内容不为空，则对其进行计算处理，处理完成后直接返回（不进行任何其它处理）。 4. 使用填报级数分割符拆分数据，若未定义填报级数分割符，则直接进入下一步。 5. 使用参数拆分正则匹配上一步得到的数据，使用匹配到的值作为下一步的输入值，若此项为空，则直接进入下一步。 6. 使用字符替换定义的列表替换上一步得到的数据。 7. 重复2、3、4步直到所有数据处理完成,返回最终处理结果。 8. 若当前参数为合并参数，请按此格式填写：参数1&参数2&参数3…，参数1、2、3处应填写参数转换后的参数名称。 9. 参数转换完成后将以合并参数分隔符分割各个参数。 10. 将返回的处理结果（值）、原参数名称（键）添加到散列表中。 11. 重复1-10直到此页数据全部转换完成，返回散列表，转换完成。
字符替换示例
| 输入值 | 原始内容 | 处理完成后
| 123:一二三 | 123 | 一二三
| 1:一¦2:二¦3:三 | 123 | 123
填报级数分割符示例
| 输入值 | 原始内容 | 处理完成后
| , | 1,2,3&4,5 | 1;2;3&4;5
| ,& | 1,2,3&4,5 | 1;2;3@4;5
参数合并示例（右边为现有数据）
| 输入值 |  | 处理完成后 | 用户原始数据 |  | 已转换数据
| 参数合并 | 参数合并分隔符 |  | 年 | 二零一六 | Year | 2016
| 年&月 | / | 二零一六/三 | 月 | 三 | Month | 3
| 年&Month | / | 二零一六/3
| Year&Month | / | 2016/3
CCC转换规则
字符替换格式：程序定义值:实际填写值【¦程序定义值:实际填写值】（注意：字符替换是对参数内部的文字进行替换） | CCC字符替换示例
| 输入值 | 原始内容 | 处理完成后
| 123:一二三 | 123 | 一二三
| 1:一¦2:二¦3:三 | 123 | 一二三

## 国环对应关系
123 | 123 |  | 一致性计划书备案 | 123 | 123 | 231 | 123
|  |  | 参数名称 |  | 备注
2、执行标准
P0017AES | 内部编号（企业自定义） | GB066A | 内部编号 | SGM7141GMA4 | 填写车型号 |  | P0017AES
依据标准
内部编号
P0005DES |  | GB001B | 车辆类型 |  | 轻型汽油车、轻型柴油车、 |  | P0005DES
P0009AES | 排放标准 | GB001A | 排放标准 | 国五 | 排放水平（国五） |  | P0009AES
P0052BES | 执行的国家标准 | GB002A | 国家排放标准 | GB18352.5-2013国Ⅴ | GB 18352.5-2013，GB 18285-2005 |  | P0052BES
P0062AES | 执行的国家标准 | GB003A | 国家油耗标准 | GB 19578-2004 | GB/T 19233-2008 |  | P0062AES
P0007BES | 执行的国家标准 | GB004A | 国家噪声标准 | GB 1495-2002第二阶段 | GB 1495-2002第二阶段 |  | P0007BES
P0053AES |  | GB005A | 企业标准 | TBD |  |  | P0053AES
概 述
P0017AES | 主车型型号 | GB059A | 主车型型号 | SGM7141GMA4 |  |  | P0017AES
P0026AES | 车型名称 | GB060A | 名称 | 轿车 | 填写：“轿车、等 |  | P0026AES
P0054AES | 是否耐久性试验基准车型 | GB061A | 是否耐久性基准车型 | 否 | 是,否 |  | P0054AES
P0007AES | 车型商标 | GB062A | 商标 | 别克(BUICK)牌 | 别克(BUICK)牌,雪佛兰(CHEVROLET)牌 |  | P0007AES
P0004AES | 车型分类 | GB063A | 车型类型 | M1 | N1,N2,N3,M1,M2,M3 |  | P0004AES
P0002AIN | 车型的识别方法和位置（整车铭牌） | GB064A | 车型的识别方法和位置(整车铭牌) | 右侧B柱底部 |  |  | P0002AIN
P0010AES | 车辆生产厂名称 | GB065A | 生产厂名称 | 上汽通用东岳汽车有限公司 |  |  | P0010AES
P0011AES | 生产厂地址 | GB067A | 生产厂地址(如有多个生产厂地址请换行分开) | 山东烟台市烟台经济技术开发区长江路118号 | 山东省烟台市经济技术开发区长江路118号 |  | P0011AES
P0226APT | OBD通讯接口位置 | GB068A | OBD通讯接口位置 | 驾驶员侧仪表板下 |  |  | P0226APT
P0081CPT | 是否有怠速启停装置 | GB068B | 是否有怠速启停装置 | 是 | 是,否 |  | P0081CPT
P0046APT | 制造厂声明该车型适用的油品最高含硫量（mg/kg） | GB069A | 制造厂声明该车型适用的油品最高含硫量(mg/kg) | 50 | 填写：50,350 |  | P0046APT
P0035ANE | 混合动力 | GB070A | 混合动力 |  | 是,否 |  | P0035ANE
P0036ANE | 混合动力 | GB071A | 混合动力类型 |  | 单选：可外接充电，无手动选择行驶模式功能，可外接充电，有手动选择行驶模式功能，不可外接充电，无手动选择行驶模式功能，不可外接充电，有手动选择行驶模式功能，增程式电动车 |  | P0036ANE
P0055AES | 耐久试验开始时间 | GB010A | 开始时间 | N/A |  |  | P0055AES
P0056AES | 耐久试验结束时间 | GB011A | 结束时间 | N/A |  |  | P0056AES
P0057AES | 耐久性试验检测机构 | GB012A | 耐久性试验检测机构 | 国家轿车质量监督检验中心 |  |  | P0057AES
P0058AES | 耐久性试验试验循环 | GB013A | 试验循环 | SRC(快速) | 单选：AMA(慢速),SRC（快速）,SBC（台架） |  | P0058AES
P0059AES | VIN码所在位置 | GB014A | VIN码 | N/A |  |  | P0059AES
总体机构特征
P0052AES | 主车型照片（右45度） | GB072A | 典型车辆照片(右45度) |  | 上传图片 |  | P0052AES
P0056APT | 排放控制件位置示意图 | GB073A | 排放控制件位置示意图 |  | 上传图片 |  | P0056APT
P0002ACH | 驱动轴数量 | GB074A | 驱动轴数量 | 1 |  |  | P0002ACH
P0003ACH | 驱动轴位置 | GB075A | 驱动轴位置 | 第1轴 |  |  | P0003ACH
P0004ACH | 驱动轴相互连接 | GB076A | 驱动轴相互连接 | 不适用 |  |  | P0004ACH
P0009AVA×P0010AVA×P0012AVA | 车辆外形尺寸(长×宽×高)（mm） | GB077A | 车辆外形尺寸(长×宽×高)mm | 4278×1781×1648 |  |  | P0009AVA×P0010AVA×P0012AVA
P0007AVP | 车辆整备质量（kg） | GB078A | 汽车整备质量(kg) | 1405 | 多个以逗号隔开 |  | P0007AVP
P0009AVP | 车型最大总质量（kg） | GB079A | 最大总质量(kg) | 1815 | 多个以逗号隔开 |  | P0009AVP
P0034BES | 汽车基准质量(kg) | GB080A | 汽车基准质量(kg) | 1505.00 | 多个以逗号隔开 |  | P0034BES
P0227ACH | 驱动型式 | GB081A | 驱动型式 | 前轮驱动 | 填写“前轮驱动、后轮驱动、全时四驱、非全时四驱”等 |  | P0227ACH
P0023AVP | 综合油耗（L/100Km） | GB082A | 综合油耗(L/100Km) | 6.8 |  |  | P0023AVP
P0100APT | 燃料类型 | GB083A | 燃料类型 | 汽油 | 填“汽油、柴油等” |  | P0100APT
P0101APT | 燃油规格 | GB084A | 燃油规格 | 92号及以上 | 辛烷值 |  | P0101APT
P0026CNE | 车型所适用的其他燃料 | GB085A | 是否适用 |  | 多选：乙醇E10,甲醇汽油M15,甲醇M20,甲醇M30,甲醇M50 |  | P0026CNE
P0269ACH | 油箱容积（L） | GB086A | 油箱容积(L) | 53 |  |  | P0269ACH
P0082APT | 燃油供给型式 | GB087A | 燃油供给型式 | 多点电喷 | 如：多点电喷 |  | P0082APT
| 底盘型号 |  | 底盘型号
| 底盘生产厂 |  | 底盘生产厂
P0030AVP | 最大设计车速 （Km/h） | GB089A | 最大设计车速(多个以逗号隔开,Km/h ) | 192 |  |  | P0030AVP
动力系
概 述
P0007APT | 发动机型号 | GB090A | 发动机型号 | LFF |  |  | P0007APT
P0034CES | 发动机排量（L） | GB091A | 发动机排量(L) | 1.372 | 需改变单位 |  | P0034CES
P0004APT | 发动机生产厂 | GB092A | 发动机生产厂 | 上汽通用东岳动力总成有限公司 |  |  | P0004APT
P0091APT | 容积压缩比分母 | GB093A | 容积压缩比 | 9.5:1 | 需改“x±y：z ”格式，注明公差 |  | P0091APT
| 容积压缩比分子定值部分 | GB093A |  | 9.5:1
| 容积压缩比分子偏差部分 | GB093A |  | 9.5:1
| 容积压缩比分子 | GB093A |  | 9.5:1
P0021CPT | 发动机生产厂名称打刻内容 | GB094A | 发动机生产厂名称打刻内容 | SGM |  |  | P0021CPT
P0022CPT | 发动机生产厂名称打刻内容图片 | GB095A | 或发动机打刻内容图片 |  | 上传图片 |  | P0022CPT
P0087APT | 缸径（mm） | GB096A | 缸径(mm) | 73.8 |  |  | P0087APT
P0088APT | 行程（mm） | GB097A | 行程(mm) | 80.2 |  |  | P0088APT
P0084APT | 工作原理 | GB098A | 工作原理 | 点燃式 | 填“点燃式”或“压燃式” |  | P0084APT
P0034APT | 冲程数 | GB099A | 冲程数 | 四冲程 | 填“四冲程”或“二冲程” |  | P0034APT
P0092APT | 发动机燃烧室图纸 | GB100A | 燃烧室示意图 |  | 上传图片 |  | P0092APT
P0093APT | 发动机活塞顶图纸 | GB101A | 活塞顶示意图 |  | 上传图片 |  | P0093APT
P0094APT | 发动机活塞环图纸 | GB102A | 活塞环示意图 |  | 上传图片 |  | P0094APT
P0086APT | 汽缸数目 | GB103A | 气缸数目 | 4 | 填写缸数，及排列型式，须增加排列型式 |  | P0086APT
P0012APT | 汽缸排列 | GB104A | 及气缸排列型式 | 直列 |  |  | P0012APT
P0089APT | 点火顺序 | GB105A | 点火顺序 | 1-3-4-2 |  |  | P0089APT
P0099APT | 制造厂规定的发动机最大允许转速（r/min） | GB106A | 制造厂规定的发动机最大允许转速 | 6300 |  |  | P0099APT
P0097APT | 最大净功率（kW） | GB107A | 最大净功率(kW) | 103 |  |  | P0097APT
P0013APT | 最大净功率转速（r/min） | GB108A | 最大净功率对应转速(r/min) | 4900-6000 |  |  | P0013APT
P0085APT | 最大净扭矩（Nm） | GB109A | 最大净扭矩(NM) | 200 |  |  | P0085APT
P0011APT | 最大净扭矩转速（r/min） | GB110A | 最大净扭矩对应转速(r/min) | 1700-4800 |  |  | P0011APT
P0028APT | 是否稀薄燃烧 | GB111A | 是否稀薄燃烧 | 否 | 单选：是，否 |  | P0028APT
P0101APT | 燃料标号 | GB112A | 燃料标号 | 92号及以上 |  |  | P0101APT
P0095APT | 怠速转速（r/min） | GB113A | 怠速转速(r/min) | 680 |  |  | P0095APT
P0098APT | 额定功率（kW） | GB114A | 额定功率(Kw) | 105 | 无此参数 |  | P0098APT
P0014APT | 额定功率转速（r/min） | GB115A | 额定功率对应转速(r/min) | 4900-6000 |  |  | P0014APT
P0041APT | 怠速时排气中一氧化碳百分比 | GB116A | 怠速时排气中一氧化碳百分比( % ) | <0.5 |  |  | P0041APT
P0039APT | 怠速时排气中碳氢化合物相对浓度(ppm) | GB117A | 怠速时排气中碳氢化合物相对浓度(ppm) | <100 |  |  | P0039APT
P0096APT | 高怠速转速（r/min） | GB118A | 高怠速转速(r/min) | 2500 |  |  | P0096APT
P0040APT | 高怠速时排气中一氧化碳百分比 | GB119A | 高怠速时排气中一氧化碳百分比( % ) | <0.3 |  |  | P0040APT
P0042APT | 高怠速时排气中碳氢化合物相对浓度(ppm) | GB120A | 高怠速时排气中碳氢化合物体积浓度(ppm) | <100 |  |  | P0042APT
P0043APT | 高怠速时过量空气系数 | GB121A | 高怠速时过量空气系数 | 0.97~1.03 |  |  | P0043APT
P0531AIN | 机舱隔音材料 | GB122A | 机舱隔音材料 | 轻质泡棉 |  |  | P0531AIN
P0055APT | 气门布置 | GB123A | 气门布置 | 顶置 |  |  | P0055APT
P0100APT | 燃料类型 | GB124A | 燃料类型 | 汽油 | 填“汽油、柴油等” |  | P0100APT
P0034AZH | 气门数 | GB125A | 气门数 | 2/2 | 填“气门总数”,需增加排气门数 |  | P0034AZH
P0101APT | 车辆适用油品的最低辛烷值(RON) | GB126A | 车辆适用油品的最低辛烷值(RON) | 92号及以上 |  |  | P0101APT
P0023CPT | 车辆标定试验时所用油品的辛烷值 | GB127A | 车辆标定试验时所用油品的辛烷值 | 92 | 单选：90,93,97 |  | P0023CPT
P0116APT | 冷起动系统工作原理 | GB128A | 冷起动系统工作原理 | 低温时高喷射量：取决于冷却液温度 | 如：喷油加浓起动 |  | P0116APT
P0117APT | 操作限制/设定 | GB129A | 操作限制/设定 | 当冷却液温度超过80摄氏度时冷启动控制终止 | 如：N/A |  | P0117APT
P0281APT | 进气方式 | GB130A | 进气方式 | 增压中冷 | 如：自然吸气 |  | P0281APT
P0047APT | 供油方式 | GB131A | 供油方式 | 多点电喷 |  |  | P0047APT
燃料喷射
P0258APT | 燃料喷射工作原理 | GB132A | 工作原理（汽油车） | 多点进气歧管喷射 | 单选：“单点”或“多点 进气歧管喷射”，“多点 缸内直接喷射” |  | P0258APT
P0243APT | 电控单元型号 | GB133A | 电控单元型号 | E78 |  |  | P0243APT
P0241APT | 电控单元生产厂 | GB134A | 生产厂 | GM Components Holdings |  |  | P0241APT
P0024CPT | 电控单元生产厂名称打刻内容 | GB135A | 电控单元生产厂名称打刻内容 | GM Components Holdings |  |  | P0024CPT
P0025CPT | 电控单元生产厂名称打刻内容图片 | GB136A | 或电控单元打刻内容图片 |  | 上传图片 |  | P0025CPT
P0104APT | 进气管及其附件的说明(如有特殊处可在此说明) | GB137A | 进气管及其附件的说明(如有特殊处可在此说明) | 进气歧管多点喷射, 喷油量为空气量及发动机转速的函数 | 如：进气歧管多点喷射, 喷油量为空气量及发动机转速的函数 |  | P0104APT
P0105APT | 控制单元型式 | GB138A | 控制单元型式 | 电控 | 填写控制单元的型式。 |  | P0105APT
P0109APT | 空气流量传感器型式 | GB139A | 空气流量传感器型式 | MAF(热膜空气质量流量传感器) | 填写空气流量传感器的型式，例如:“热膜式”等。。 |  | P0109APT
P0341APT | 空气流量传感器厂牌 | GB140A | 空气流量传感器厂牌 | BOSCH | 填写工厂缩写，或生产企业名称 |  | P0341APT
P0111APT | 空气压力传感器型式 | GB141A | 空气压力传感器型式 | N/A | 填写压力调节器的型式，例如:“(溢流) 压力调节阀”等。 |  | P0111APT
P0342APT | 空气压力传感器厂牌 | GB142A | 空气压力传感器厂牌 | BOSCH | 填写工厂缩写，或生产企业名称 |  | P0342APT
P0115APT | 水温传感器型式 | GB143A | 水温传感器型式 | NTC | 填写水温传感器的型式，例如:“NTC”等。 |  | P0115APT
P0343APT | 水温传感器厂牌 | GB144A | 水温传感器厂牌 | CONTINENTAL | 填写工厂缩写，或生产企业名称 |  | P0343APT
P0252APT | 喷油器开启压力（kpa） | GB145A | 喷油器开启压力(kPa) | 400kPa | 填写喷油器的开启压力。 |  | P0252APT
P0108APT | OBD | GB146A | 燃料调节器型式 | N/A | 填写燃料压力调节器的型式。 |  | P0108APT
P0112APT | 微开关型式 | GB147A | 微开关型式 | N/A | 填写微开关的型式，例如:“VVT”等。 |  | P0112APT
P0344APT | 微开关厂牌 | GB148A | 微开关厂牌 | N/A | 填写工厂缩写，或生产企业名称 |  | P0344APT
P0107APT | 温度开关型式 | GB149A | 温度开关型式 | N/A | 填写空气温度开关的型式。 |  | P0107APT
P0254APT | 喷射正时 | GB150A | 喷射正时 | N/A | 填写喷油正时的角度值。 |  | P0254APT
P0114APT | 节流阀体型式 | GB151A | 节流阀体型式 | ETC | 填写节流阀体的型式,如：ETC |  | P0114APT
P0345APT | 节流阀体厂牌 | GB152A | 节流阀体厂牌 | HITACHI | 填写工厂缩写，或生产企业名称 |  | P0345APT
P0106APT | 空气温度传感器型式 | GB153A | 空气温度传感器型式 | NTC | 填写空气温度传感器的型式。 |  | P0106APT
P0346APT | 空气温度传感器厂牌 | GB154A | 空气温度传感器厂牌 | BOSCH | 填写工厂缩写，或生产企业名称 |  | P0346APT
P0110APT | 燃料分配器型式 | GB155A | 燃料分配器型式 | N/A | 填写燃料分配器的型式。 |  | P0110APT
P0113APT | 怠速调整螺钉型式 | GB156A | 怠速调整螺钉型式 | N/A |  |  | P0113APT
P0244APT | 电控单元软件版本号 | GB157A | 电控单元软件版本号 | N/A |  |  | P0244APT
ECU文件包
P0108BPT | ECU文件包 | GB158A | 文件(ECU文件包） |  | 上传文件包 |  | P0108BPT
供油泵
P0281ACH | 供油泵型号 | GB159A | 供油泵型号 | GS1 |  |  | P0281ACH
P0282ACH | 供油泵生产厂 | GB160A | 供油泵生产厂 | COAVIS |  |  | P0282ACH
P0283ACH | 供油泵压力（kpa） | GB161A | 压力(kPa) | 400 |  |  | P0283ACH
点火装置
P0119APT | 点火装置型号 | GB162A | 点火装置型号 | FK0424 | 填点火线圈型号 |  | P0119APT
P0118APT | 点火装置生产厂 | GB163A | 生产厂 | Diamond | 填点火线圈厂家 |  | P0118APT
P0120APT | 点火装置工作原理 | GB164A | 工作原理 | 电控点火 | 如：初级线圈低压输入电流产生闭合形成电感变化,在次级感应出高电压,通过高压线输入到火花塞点火。初级线圈的充电时间由ECU进行控制 |  | P0120APT
P0121APT | 点火提前曲线 | GB165A | 点火提前曲线示意图 |  | 上传图片 |  | P0121APT
P0122APT | 静态点火正时 | GB166A | 静态点火正时（上止点前读书） | N/A |  |  | P0122APT
P0124APT | 点火装置闭合角度数 | GB167A | 闭合角度数 | N/A |  |  | P0124APT
P0259APT | 火花塞型号 | GB168A | 火花塞型号 | LKAR7CI-8 |  |  | P0259APT
P0260APT | 火花塞生产厂 | GB169A | 火花塞生产厂 | NGK |  |  | P0260APT
P0123APT | 火花塞设定间隙 | GB170A | 火花塞设定间隙 | 0.7-0.8mm |  |  | P0123APT
P0265APT | 点火线圈型号 | GB171A | 点火线圈型号 | FK0424 |  |  | P0265APT
P0266APT | 点火线圈生产厂 | GB172A | 点火线圈生产厂 | Diamond |  |  | P0266APT
P0049APT | 点火电容器型号 | GB173A | 点火电容器型号 | N/A |  |  | P0049APT
P0050APT | 点火电容器生产厂 | GB174A | 点火电容器生产厂 | N/A |  |  | P0050APT
冷却系统
P0285APT | 冷却系统 | GB175A | 冷却系统 | 液冷 | 填“液冷”或“风冷” |  | P0285APT
P0125APT | 发动机温度调节器机构额定设置 | GB176A | 发动机温度调节器机构额定设置 | ECM查表控制 |  |  | P0125APT
P0128APT | 循环泵型号 | GB177A | 循环泵型号 | 24106273 | 液冷时,填写 |  | P0128APT
P0127APT | 循环泵生产厂 | GB178A | 厂牌 | 西峡水泵 | 液冷时,填写 |  | P0127APT
P0126APT |  | GB179A | 循环泵特性 | 165L/min，125kPa | 液冷时,填写循环泵特性，例如:“最大流量，扬程”等。 |  | P0126APT
P0129APT | 传动比 | GB180A | 传动比 | 1.309 | 液冷时,填写 |  | P0129APT
P0004AHV | 风扇和它的传动机构的说明 | GB181A | 风扇和它的传动机构的说明 | 电动风扇 | 液冷时,填写 |  | P0004AHV
P0001BHV | 液冷性质 | GB182A | 液冷性质 | 乙二醇混合液 | 液冷时,填写冷却液的种类。 |  | P0001BHV
P0001CHV | 鼓风机型号 | GB183A | 鼓风机型号 | T55 | 风冷时填写 |  | P0001CHV
P0002CHV | 鼓风机厂牌 | GB184A | 厂牌 | Hyoseong Electric Co.Ltd | 风冷时填写 |  | P0002CHV
P0003CHV | 鼓风机特性 | GB185A | 特性 | 独立 | 风冷时填写 |  | P0003CHV
P0004CHV | 鼓风机传动比 | GB186A | 传动比 | N/A | 风冷时填写 |  | P0004CHV
进气系统
P0238ACH | 进气管及附件示意图 | GB187A | 进气管及其附件示意图或照片示意图 |  | 上传图片 |  | P0238ACH
P0238ACH | 进气管及附件的说明 | GB189A | 进气管及其附件的说明(如有特殊处可在此说明) |  | 可N/A，充气式，加热期间，附加进气等 |  | P0238ACH
P0131APT | 进气支管示意图或照片 | GB188A | 进气支管示意图或照片 |  | 上传图片 |  | P0131APT
P0131APT | 进气支管说明(如有特殊处可在此说明) | GB190A | 进气支管说明(如有特殊处可在此说明) |  | 可N/A |  | P0131APT
P0273APT | 增压器型号 | GB191A | 增压器型号 | KP39 |  |  | P0273APT
P0272APT | 增压器生产厂 | GB192A | 生产厂 | 博格华纳汽车零部件(宁波)有限公司,博格华纳汽车零部件(江苏)有限公司 |  |  | P0272APT
P0049CPT | 增压器生产厂名称打刻内容 | GB193A | 增压器生产厂名称打刻内容 | BorgWarner |  |  | P0049CPT
P0050CPT | 增压器生产厂名称打刻内容图片 | GB194A | 或增压器打刻内容图片 | 见附件 | 上传图片 |  | P0050CPT
P0105BPT | 增压器最大增压压力（kpa） | GB195A | 增压器系统说明(最大充气压力kpa，放气方式（如有）)(kPa) | 涡轮增压 | 增压器最大充气压力 |  | P0105BPT
P0241ACH | 空气滤清器型号 | GB196A | 空气滤清器型号 | GSUV |  |  | P0241ACH
P0240ACH | 空气滤清器生产厂 | GB197A | 空气滤清器生产厂 | 曼胡默尔滤清器（上海）有限公司 |  |  | P0240ACH
P0239ACH | 空气滤清器示意图 | GB198A | 空气滤清器示意图 |  | 上传图片 |  | P0239ACH
P0005AHV | 中冷器型式 | GB199A | 中冷器型式 | 空空 | 单选：空空，空水 | 空调 | P0005AHV
P0009AHV | 中冷器出口温度 | GB200A | 中冷器出口温度 | 40 |  |  | P0009AHV
P0291ACH | 进气消声器型号 | GB201A | 进气消声器型号 | N/A |  |  | P0291ACH
P0290ACH | 进气消声器生产厂 | GB202A | 进气消声器生产厂 | 曼胡默尔滤清器（上海）有限公司 |  |  | P0290ACH
P0289ACH | 进气消声器示意图 | GB203A | 进气消声器示意图 | 无N/A | 上传图片 |  | P0289ACH
排气系统
P0296ACH | 排气消声器型号 | GB204A | 排气消声器型号 | GSUVA14TF/GSUVA14TR |  |  | P0296ACH
P0295ACH | 排气消声器生产厂 | GB205A | 生产厂 | 佛吉亚排放控制技术（烟台）有限公司 |  |  | P0295ACH
P0008CCH | 排气消声器生产厂名称打刻内容 | GB206A | 排气消声器生产厂名称打刻内容 | faurecia |  |  | P0008CCH
P0009CCH | 排气消声器生产厂名称打刻内容图片 | GB207A | 或排气消声器打刻内容图片 |  | 上传图片 |  | P0009CCH
P0292ACH | 排气系统示意图 | GB208A | 排气系统示意图 |  | 上传图片 |  | P0292ACH
P0132APT | 排气支管示意图 | GB209A | 排气支管示意图 | 见附件 | 上传图片 |  | P0132APT
P0031BCH | 进口和出口端最小的横截面积(cm2) | GB210A | 进口和出口端最小的横截面积（cm2）(如有特殊处可在此说明) | 20.91/26.05 |  |  | P0031BCH
气阀正时或等效数据
P0135APT | 气阀最大升程 | GB211A | 气阀最大升程(mm) | 7.85(进气)/7.6(排气) |  |  | P0135APT
P0015APT | 气阀开启角度(度) | GB212A | 开启角度（度） | -8° BTDC/62°BBDC | 填写气门的开启角度，例如:“81°/11° BTDC(进气)/165°/110° ATDC(排气)”。 |  | P0015APT
P0016APT | 气阀关闭角度(度) | GB213A | 关闭角度（度） | 64°ABDC/-10°ATDC | 填写气门的关闭角度，例如:“174° ATDC / 116° BTDC(进气),68°/13° ATDC(排气)”。 |  | P0016APT
P0054APT | 气阀正时曲线 | GB214A | 或正时曲线 |  | 上传图片 |  | P0054APT
P0096BPT | 可变正时系统开启进气设定范围(度) | GB215A | 可变正时系统开启进气设定范围(°) | 44°~-8°BTDC |  |  | P0096BPT
P0097BPT | 可变正时系统开启排气设定范围(度) | GB216A | 可变正时系统开启排气设定范围(°) | 62°~10°BBDC | 填写气门正时的基准，或填写气门正时基准的设定范围。 |  | P0097BPT
P0098BPT | 可变正时系统关闭进气设定范围(度) | GB217A | 可变正时系统关闭进气设定范围(°) | 12°~64°ABDC |  |  | P0098BPT
P0099BPT | 可变正时系统关闭排气设定范围(度) | GB218A | 可变正时系统关闭排气设定范围(°) | -10°~42°ATDC |  |  | P0099BPT
污染控制装置
P0141APT | 曲轴箱气体再循环装置型号 | GB219A | 曲轴箱气体再循环装置型号 | LFF |  |  | P0141APT
P0142APT | 曲轴箱气体再循环装置生产厂 | GB220A | 曲轴箱气体再循环装置生产厂 | 上汽通用东岳动力总成有限公司 |  |  | P0142APT
P0029CPT | 曲轴箱气体再循环装置生产厂名称打刻内容 | GB221A | 曲轴箱生产厂名称打刻内容 | SGM |  |  | P0029CPT
P0030CPT | 曲轴箱气体再循环装置生产厂名称打刻内容图片 | GB222A | 或曲轴箱打刻内容图片 |  | 上传图片 |  | P0030CPT
P0347APT | 曲轴箱其他再循环装置示意图 | GB223A | 曲轴箱其它再循环装置示意图 |  | 上传图片,曲轴箱再循环装置示意图 |  | P0347APT
P0143APT | 曲轴箱排放污染控制方式 | GB224A | 曲轴箱排放污染控制方式 | 节流孔 |  |  | P0143APT
污染控制装置
P0162APT | 催化转化器型号 | GB019A | 催化转化器型号 | B64815/B43258 |  |  | P0162APT
P0163APT | 催化转化器生产厂 | GB020A | 催化转化器生产厂 | 克康（上海）排气控制系统有限公司 |  |  | P0163APT
LO#P0165APT#&#P0182APT | 催化转化器及其催化单元的数目 | GB021A | 催化转化器及其催化单元的数目 | 2/1 |  |  | LO#P0165APT#&#P0182APT
P0197APT | 催化转化器孔密度（目） | GB022A | 孔密度(目) | 前级:600cpsi后级:400cpsi |  |  | P0197APT
P0009AZH | 催化转化器的尺寸 | GB023A | 催化转化器尺寸 | 前级:Φ10.16cm ×12.334cm,后级:Φ11.0cm ×10.67cm/前级: 圆柱后级: 圆柱 |  |  | P0009AZH
P0003CPT | 催化转化器封装生产厂名称打刻内容 | GB024A | 催化器生产厂名称打刻内容 | KATCON |  |  | P0003CPT
P0004CPT | 催化转化器封装生产厂名称打刻内容图片 | GB025A | 或催化器打刻内容图片 |  | 上传图片 |  | P0004CPT
P0185APT | 催化转化器形状 | GB026A | 催化转化器形状 | 前级: 圆柱后级: 圆柱 | 上传图片 |  | P0185APT
P0192APT | 催化转化器热保护 | GB027A | 热保护 | 有 | 填“有”或“无” |  | P0192APT
P0193APT | 催化转化器的作用型式 | GB028A | 催化转化器的作用型式 | 三效氧化还原型 |  |  | P0193APT
P0170APT | 催化转化器封装生产厂 | GB029A | 封装生产厂 | 克康（上海）排气控制系统有限公司 |  |  | P0170APT
P0171APT | 催化转化器封装生产厂名称打刻内容 | GB030A | 封装生产厂名称打刻内容 | 前级:KATCON后级:KATCON |  |  | P0171APT
P0172APT | 催化转化器封装生产厂名称打刻内容图片 | GB031A | 封装生产厂名称打刻内容示意图 |  | 上传图片 |  | P0172APT
P0198APT | 催化转化器壳体型式 | GB032A | 催化转化器壳体型式 | 塞入式 |  |  | P0198APT
P0199APT | 催化转化器的位置（在排气系统中的位置和基准距离）（mm） | GB033A | 催化转化器的位置(在排气系统中的位置和基准距离) | 距排气口600mm/距排气口2000mm | 需增加“在排气系统中的位置和基准距离” |  | P0199APT
P0059CPT | 贵金属含量Pt（g） | GB034A | 贵金属含量(g)(Pt) | 0g,0g |  |  | P0059CPT
P0060CPT | 贵金属含量Pd（g） | GB035A | 贵金属含量(g)(Pd) | 0.1600g,0.100g |  |  | P0060CPT
P0061CPT | 贵金属含量Rh（g） | GB036A | 贵金属含量(g)(Rh) | 3.0578g,0.700g |  |  | P0061CPT
P0062CPT | 贵金属相对浓度（铂：钯：铑)如有前后请分开填写（1）铂 | GB037A | 相对浓度(铂钯铑)(如有前后请分开填写) | 前级:0:0.16:3.0578（Pt：Rh：Pd）;后级:0:0.1:0.7（Pt：Rh：Pd） |  |  | P0062CPT
| 贵金属相对浓度（铂：钯：铑)如有前后请分开填写（1）钯 | GB037A | 相对浓度(铂钯铑)(如有前后请分开填写)
| 贵金属相对浓度（铂：钯：铑)如有前后请分开填写（1）铑 | GB037A | 相对浓度(铂钯铑)(如有前后请分开填写)
| 贵金属相对浓度（铂：钯：铑)如有前后请分开填写（2）铂 | GB037A | 相对浓度(铂钯铑)(如有前后请分开填写)
| 贵金属相对浓度（铂：钯：铑)如有前后请分开填写（2）钯 | GB037A | 相对浓度(铂钯铑)(如有前后请分开填写)
| 贵金属相对浓度（铂：钯：铑)如有前后请分开填写（2）铑 | GB037A | 相对浓度(铂钯铑)(如有前后请分开填写)
P0167APT | 载体生产厂 | GB041A | 载体生产厂 | 前级:CORNING后级:CORNING |  |  | P0167APT
P0196APT | 催化转化器载体材料 | GB039A | 载体材料 | 陶瓷,蜂窝 |  |  | P0196APT
P0035CES | 催化转化器载体体积（L） | GB038A | 载体体积 | 1000/1014 |  |  | P0035CES
P0166APT | 催化转化器载体涂后质量最小值(g) | GB040A | 载体涂后质量(g) | 前:465.01-591.79g,后:449.78-570.62g | 可填写范围，如：100~110 |  | P0166APT
| 催化转化器载体涂后质量最大值(g) | GB040A | 载体涂后质量(g) | 前:465.01-591.79g,后:449.78-570.62g
P0173APT | 涂层生产厂 | GB044A | 涂层生产厂 | 前级: BASF后级: BASF |  |  | P0173APT
P0169APT | 载体生产厂名称打刻内容示意图 | GB042A | 载体生产厂名称打刻内容示意图 |  | 上传图片 |  | P0169APT
P0168APT | 载体生产厂名称打刻内容 | GB043A | 载体生产厂名称打刻内容 | 前级:CORNING后级:CORNING |  |  | P0168APT
P0175APT | 涂层生产厂名称打刻内容示意图 | GB045A | 涂层生产厂名称打刻内容示意图 |  | 上传图片 |  | P0175APT
P0174APT | 涂层生产厂名称打刻内容 | GB046A | 涂层生产厂名称打刻内容 | 前级: BCSC后级: BCSC |  |  | P0174APT
催化转化器安装
P0009CPT | 催化转化器安装位置一 | GB047A | 位置一 | 前 | 单选：前，后，左，右，左前，左后，右前，右后 |  | P0009CPT
P0010CPT | 位置一处催化转化器型号 | GB048A | 选择型号一 | B64815 | 选择催化型号 |  | P0010CPT
P0011CPT | 催化转化器安装位置二 | GB049A | 位置二 | 后 | 单选：前，后，左，右，左前，左后，右前，右后 |  | P0011CPT
P0012CPT | 位置二处催化转化器型号 | GB050A | 选择型号二 | B43258 | 选择催化型号 |  | P0012CPT
P0013CPT | 催化转化器安装位置三 | GB051A | 位置三 | N/A | 单选：前，后，左，右，左前，左后，右前，右后 |  | P0013CPT
P0014CPT | 位置三处催化转化器型号 | GB052A | 选择型号三 | N/A | 选择催化型号 |  | P0014CPT
P0015CPT | 催化转化器安装位置四 | GB053A | 位置四 | N/A | 单选：前，后，左，右，左前，左后，右前，右后 |  | P0015CPT
P0016CPT | 位置四处催化转化器型号 | GB054A | 选择型号四 | N/A | 选择催化型号 |  | P0016CPT
P0017CPT | 催化转化器安装位置五 | GB055A | 位置五 | N/A | 单选：前，后，左，右，左前，左后，右前，右后 |  | P0017CPT
P0018CPT | 位置五处催化转化器型号 | GB056A | 选择型号五 | N/A | 选择催化型号 |  | P0018CPT
P0019CPT | 催化转化器安装位置六 | GB057A | 位置六 | N/A | 单选：前，后，左，右，左前，左后，右前，右后 |  | P0019CPT
P0020CPT | 位置六处催化转化器型号 | GB058A | 选择型号六 | N/A | 选择催化型号 |  | P0020CPT
氧传感器
P0149APT | 氧传感器型号 | GB225A | 氧传感器型号 | LSF4/LSF4 |  |  | P0149APT
P0150APT | 氧传感器生产厂 | GB226A | 氧传感器生产厂 | 联合汽车电子有限公司 |  |  | P0150APT
P0031CPT | 氧传感器生产厂名称打刻内容 | GB227A | 生产厂名称打刻内容 | 联合汽车电子有限公司 |  |  | P0031CPT
P0032CPT | 氧传感器生产厂名称打刻内容图片 | GB228A | 或氧传器打刻内容图片 |  | 上传图片 |  | P0032CPT
P0151APT | 氧传感器安装位置 | GB229A | 氧传感器安装位置 | 前：催化器进口端,后：排气管 |  |  | P0151APT
P0152APT | 氧传感器控制范围 | GB230A | 控制范围 | 混合气浓时输出高电平，混合气稀时输出低电平 |  |  | P0152APT
P0149APT | 氧传感器零件号码识别 | GB231A | 氧传器零件号码识别 | LSF4/LSF4 | 可填写氧传感器型号 |  | P0149APT
P0156APT | 空气喷射系统型式 | GB232A | 空气喷射系统型式 | N/A | 脉冲空气、空气泵等 |  | P0156APT
蒸发排放控制系统
P0246ACH | 炭罐型号 | GB233A | 炭罐型号 | 1JM48 |  |  | P0246ACH
P0247ACH | 炭罐生产厂 | GB234A | 炭罐生产厂 | 可附特汽车零部件制造（北京）有限公司 |  |  | P0247ACH
P0010CCH | 炭罐生产厂名称打刻内容 | GB235A | 生产厂名称打刻内容 | KFTC |  |  | P0010CCH
P0011CCH | 炭罐生产厂名称打刻内容图片 | GB236A | 或炭罐打刻内容图片 |  | 上传图片 |  | P0011CCH
P0146APT | 脱附阀开启点 | GB237A | 脱附阀开启点(kPa) | 发动机闭环后满足一定的时间和水温条件 |  |  | P0146APT
P0256ACH | 蒸发污染物控制系统示意图 | GB238A | 蒸发污染物控制系统示意图 |  | 上传图片 |  | P0256ACH
P0278ACH | 油箱示意图 | GB239A | 油箱示意图 |  | 上传图片 |  | P0278ACH
P0245ACH | 炭罐示意图 | GB240A | 碳罐结构示意图 |  | 上传图片 |  | P0245ACH
P0251ACH | 干碳质量（g） | GB241A | 干碳质量(g) | 257 |  |  | P0251ACH
P0280ACH | 燃油管材料 | GB242A | 燃油管材料 | 塑料+金属 |  |  | P0280ACH
P0269ACH | 蒸发排放控制系统油箱容积（L） | GB086A | 油箱容积(L) | 53 |  |  | P0269ACH
P0258ACH | 蒸发排放控制系统油箱材料 | GB244A | 油箱材料 | 非金属 |  |  | P0258ACH
P0273ACH | 蒸发排放控制系统热保护说明 | GB245A | 热保护说明 | 隔热板保护 | 如：燃油箱下部有隔热罩包围 |  | P0273ACH
P0279ACH | 蒸发排放控制系统燃油管长度（mm） | GB246A | 燃油管长度(mm) | 2408 |  |  | P0279ACH
P0249ACH | 炭罐的初始工作能力（g/100ml） | GB247A | 炭罐的初始工作能力(g/100ml) | 5.54 |  |  | P0249ACH
P0257ACH | 油箱和排气管间的热保护示意图 | GB248A | 油箱和排气管间的热保护示意图 |  | 上传图片 |  | P0257ACH
P0248ACH | 炭罐有效容积(L) | GB249A | 炭罐有效容积(L) | 900 |  |  | P0248ACH
P0252ACH | 活性炭型号 | GB250A | 活性炭型号 | WV-A1100 |  |  | P0252ACH
P0253ACH | 活性炭生产厂 | GB251A | 活性炭生产厂 | 美德维实伟克(中国)投资有限公司 |  |  | P0253ACH
P0255ACH | 蒸发排放控制系统热保护说明 | GB252A | （ 全面详细说明装置和他们的调整状态蒸发污染物控制系统说明文件包） |  | 上传文件包，需要有ECU控制原理、脱附吸附条件等内容 |  | P0255ACH
排气再循环
P0159APT | 排气再循环型号 | GB253A | 现型号 | N/A |  |  | P0159APT
P0160APT | 排气再循环生产厂 | GB254A | 生产厂 | N/A |  |  | P0160APT
P0033CPT | 排气再循环生产厂名称打刻内容 | GB255A | 排气再循环生产厂名称打刻内容 | N/A |  |  | P0033CPT
P0034CPT | 排气再循环生产厂名称打刻内容图片 | GB256A | 或排气再循环打刻内容图片 | N/A | 上传图片 |  | P0034CPT
P0039BPT | 排气再循环水冷系统 | GB257A | 水冷系统 | 无 | 单选：有,无 |  | P0039BPT
P0203APT | 水冷系统特性(流量等) | GB258A | 特性（流量等） | N/A | 填写排气再循环的特性，例如:“排气再循环系统的流量”等。 |  | P0203APT
OBD版本号
P0212APT | OBD型号 | GB259A | 型号 | NA |  |  | P0212APT
P0213APT | OBD生产厂 | GB260A | 生产厂 | GM Components Holdings |  |  | P0213APT
OBD文件包
P0225APT | OBD文件包 | GB261A | OBD文件包 |  | 上传文件包，rar文件可以 |  | P0225APT
IUPR声明及计划书
P0035CPT | 是否有IUPR功能 | GB262A | 是否有IUPR功能 | 是 | 单选：是，否 |  | P0035CPT
P0036CPT | NOX监测功能 | GB263A | NOX监测功能 | 是 | 单选：是，否 |  | P0036CPT
P0106BPT | IUPR计划书文件包 | GB264A | 计划书文件包（IUPR声明及计划书模板 ） |  | 上传文件包，见：IUPR声明及计划书模板 |  | P0106BPT
制造厂允许的温度
P0051AHV | 液体冷却系出口处的最高温度(℃) | GB265A | 液体冷却系出口处的最高温度(℃) | 125 |  |  | P0051AHV
P0002BHV | 空气冷却系参考点 | GB266A | 空气冷却系参考点 | N/A | 空冷系，需填（我们的车应该都是N/A) |  | P0002BHV
P0003BHV | 空气冷却系参考点处的最高温度(℃) | GB267A | 空气冷却系参考点处的最高温度(℃) | N/A | 空冷系，需填（我们的车应该都是N/A) |  | P0003BHV
P0227APT | 中冷器进口处的最高排气温度(℃) | GB268A | 中冷器进口处的最高排气温度(℃) | 46 |  |  | P0227APT
P0080CPT | 靠近排气支管外边界的排气管内参考点的最高排气温度(℃) | GB269A | 靠近排气支管外边界的排气管内参考点的最高排气温度(℃) | 950 |  |  | P0080CPT
P0285ACH | 燃料最低温度(℃) | GB270A | 燃料最低温度(℃) | -40 |  |  | P0285ACH
P0286ACH | 燃料最高温度(℃) | GB271A | 燃料最高温度(℃) | 60 |  |  | P0286ACH
P0286APT | 润滑油最低温度(℃) | GB272A | 润滑油最低温度(℃) | -35 |  |  | P0286APT
P0287APT | 润滑油最高温度(℃) | GB273A | 润滑油最高温度(℃) | 140 |  |  | P0287APT
其它排放控制系统
其它系统型号
其它系统生产厂
润滑系
P0076APT | 润滑剂型号 | GB274A | 润滑剂型号 | 5W30 |  |  | P0076APT
P0077APT | 润滑剂生产厂 | GB275A | 生产厂 | DEXOS 1 |  |  | P0077APT
P0232APT | 润滑油储油箱位置 | GB276A | 润滑油储油箱位置 | 曲轴箱下部 |  |  | P0232APT
P0233APT | 供油系统 | GB277A | 润滑油供油系统 | 机油泵 | 单选：通过泵，向进口注射，与燃料混合，（一般都是通过泵） |  | P0233APT
P0236APT | 润滑油与燃料混合百分比 | GB278A | 与燃料混合百分比 | N/A | 一般都是N/A |  | P0236APT
P0235APT | 润滑油泵型号 | GB279A | 润滑油泵型号 | 变排量叶片泵 |  |  | P0235APT
P0234APT | 润滑油泵生产厂 | GB280A | 润滑油泵生产厂 | 宁波圣龙 |  |  | P0234APT
P0240APT | 机油冷却器型号 | GB281A | 机油冷却器型号 | water |  |  | P0240APT
P0239APT | 机油冷却器生产厂 | GB282A | 机油冷却器生产厂 | 浙江银轮 |  |  | P0239APT
P0238APT | 机油冷却器示意图 | GB283A | 机油冷却器示意图 |  | 上传图片 |  | P0238APT
P0531BIN | 隔音材料 | GB284A | 隔音材料 |  | 如：玻纤棉 |  | P0531BIN
| 其它降噪系统 |  | 其它降噪系统
传动系
P0289APT | 变速箱型号 | GB287A | 变速箱型号 | M32 |  |  | P0289APT
P0290APT | 变速箱厂家 | GB288A | 变速箱厂家 | Opel Wien GmbH |  |  | P0290APT
P0311APT | 离合器型式 | GB285A | 离合器型式 | 单片干式 |  |  | P0311APT
P0314APT | 变速箱型式 | GB286A | 变速箱型式 | MT | 填写“手动/自动/CVT”。 |  | P0314APT
P0111BPT&P0111CPT | 发动机飞轮的转动惯量（kg*m2） | GB289A | 发动机飞轮的转动惯量kg*m2 |  |  |  | P0111BPT&P0111CPT
P0112BPT | 发动机不带啮合齿轮的附加转动惯量（kg*m2） | GB290A | 不带啮合齿轮的附加转动惯量kg*m2 | N/A | 填写飞轮去掉变速箱一侧齿轮的转动惯量 |  | P0112BPT
P0294APT | 变速箱传递的最大扭矩（Nm） | GB291A | 传递的最大扭矩（Nm） | 230N*m@1st&rev gear,290N*m@2nd gear,320N*m@ other gear |  |  | P0294APT
P0291APT | 变速箱档位数 | GB293A | 档位数 | 6 |  |  | P0291APT
档位
P0037CPT | CVT时最大值（仅对无极变速）变速箱内部速比 | GB294A | CVT时变速器内部速比最大值(仅对无极变速) | N/A |  |  | P0037CPT
P0038CPT | CVT时最大值（仅对无极变速）主传动比 | GB295A | CVT时最大值主传动比 | N/A | 变速器输出轴至驱动轮转速比 |  | P0038CPT
P0010DZH | CVT时最大值（仅对无极变速）总速比 | GB296A | CVT时最大值总速比 |  | 等于相应档位变速箱速比*相应传动比 |  | P0010DZH
P0317APT | 1档变速箱内部速比 | GB297A | 1档变速箱内部速比 | 4.273 | 发动机至变速器输出轴转速比 |  | P0317APT
P0318APT | 2档变速箱内部速比 | GB298A | 2档变速箱内部速比 | 2.353 | 发动机至变速器输出轴转速比 |  | P0318APT
P0319APT | 3档变速箱内部速比 | GB299A | 3档变速箱内部速比 | 1.475 | 发动机至变速器输出轴转速比 |  | P0319APT
P0320APT | 4档变速箱内部速比 | GB300A | 4档变速箱内部速比 | 1.067 | 发动机至变速器输出轴转速比 |  | P0320APT
P0321APT | 5档变速箱内部速比 | GB301A | 5档变速箱内部速比 | 0.875 | 发动机至变速器输出轴转速比 |  | P0321APT
P0322APT | 6档变速箱内部速比 | GB302A | 6档变速箱内部速比 | 0.744 | 发动机至变速器输出轴转速比 |  | P0322APT
P0039CPT | 7档变速箱内部速比 | GB303A | 7档变速箱内部速比 | N/A | 发动机至变速器输出轴转速比 |  | P0039CPT
P0040CPT | 8档变速箱内部速比 | GB304A | 8档变速箱内部速比 | N/A | 发动机至变速器输出轴转速比 |  | P0040CPT
P0041CPT | 9档变速箱内部速比 | GB305A | 9档变速箱内部速比 | N/A | 发动机至变速器输出轴转速比 |  | P0041CPT
P0042CPT | 10档变速箱内部速比 | GB306A | 10档变速箱内部速比 | N/A | 发动机至变速器输出轴转速比 |  | P0042CPT
P0044DPT | 1档主传动比 | GB297B | 1档变速箱主传动比 |  | 发动机至变速器输出轴转速比 |  | P0044DPT
P0044EPT | 2档主传动比 | GB298B | 2档变速箱主传动比 |  | 发动机至变速器输出轴转速比 |  | P0044EPT
P0044FPT | 3档主传动比 | GB299B | 3档变速箱主传动比 |  | 发动机至变速器输出轴转速比 |  | P0044FPT
P0044GPT | 4档主传动比 | GB300B | 4档变速箱主传动比 |  | 发动机至变速器输出轴转速比 |  | P0044GPT
P0044HPT | 5档主传动比 | GB301B | 5档变速箱主传动比 |  | 发动机至变速器输出轴转速比 |  | P0044HPT
P0044IPT | 6档主传动比 | GB302B | 6档变速箱主传动比 |  | 发动机至变速器输出轴转速比 |  | P0044IPT
P0044JPT | 7档主传动比 | GB303B | 7档变速箱主传动比 |  | 发动机至变速器输出轴转速比 |  | P0044JPT
P0044KPT | 8档主传动比 | GB304B | 8档变速箱主传动比 |  | 发动机至变速器输出轴转速比 |  | P0044KPT
P0044LPT | 9档主传动比 | GB305B | 9档变速箱主传动比 |  | 发动机至变速器输出轴转速比 |  | P0044LPT
P0044MPT | 10档主传动比 | GB306B | 10档变速箱主传动比 |  | 发动机至变速器输出轴转速比 |  | P0044MPT
P0017AZH | 1档总速比 | GB308A | 1档总速比 |  | 等于相应档位变速箱速比*相应传动比,保留小数点后5位 |  | P0017AZH
P0018AZH | 2档总速比 | GB309A | 2档总速比 |  | 等于相应档位变速箱速比*相应传动比,保留小数点后5位 |  | P0018AZH
P0019AZH | 3档总速比 | GB310A | 3档总速比 |  | 等于相应档位变速箱速比*相应传动比,保留小数点后5位 |  | P0019AZH
P0020AZH | 4档总速比 | GB311A | 4档总速比 |  | 等于相应档位变速箱速比*相应传动比,保留小数点后5位 |  | P0020AZH
P0021AZH | 5档总速比 | GB312A | 5档总速比 |  | 等于相应档位变速箱速比*相应传动比,保留小数点后5位 |  | P0021AZH
P0022AZH | 6档总速比 | GB313A | 6档总速比 |  | 等于相应档位变速箱速比*相应传动比,保留小数点后5位 |  | P0022AZH
P0005CZH | 7档总速比 | GB314A | 7档总速比 |  | 等于相应档位变速箱速比*相应传动比,保留小数点后5位 |  | P0005CZH
P0006CZH | 8档总速比 | GB315A | 8档总速比 |  |  |  | P0006CZH
P0007CZH | 9档总速比 | GB316A | 9档总速比 |  |  |  | P0007CZH
P0008CZH | 10档总速比 | GB317A | 10档总速比 |  |  |  | P0008CZH
P0043CPT | 超速档变速箱内部速比 | GB318A | 超速档内部速比 | N/A |  |  | P0043CPT
P0044CPT | 超速档主传动比 | GB319A | 超速档主传动比 | N/A |  |  | P0044CPT
P0045CPT | 超速档总速比 | GB320A | 超速档总速比 | N/A |  |  | P0045CPT
P0046CPT | CVT时最小值（仅对无极变速）变速箱内部速比 | GB320B | CVT时最小值内部速比(仅对无极变速) | N/A |  |  | P0046CPT
P0047CPT | CVT时最小值(仅对无极变速)主传动比 | GB321A | CVT时最小值主传动比 | N/A |  |  | P0047CPT
P0010CZH | CVT时最小值（仅对无极变速）总速比 | GB322A | CVT时最小值总速比 |  | 等于相应档位变速箱速比*相应传动比 |  | P0010CZH
P0323APT | 倒档变速箱内部速比 | GB323A | 倒档变速箱内部速比 | 3.818 | 需改为仅填倒档参数 |  | P0323APT
P0044NPT | 倒档主传动比 | GB324A | 倒档主传动比 |  | 等于主减速比 |  | P0044NPT
P0009CZH | 倒档总速比 | GB325A | 倒档总速比 |  | 等于相应档位变速箱速比*相应传动比,保留小数点后5位 |  | P0009CZH
悬挂系
P0015ACH | 车轴 | GB326A | 车轴 | 2 | 单选:1,2,3,4 |  | P0015ACH
P0053ACH | 轮胎型号 | GB327A | 轮胎型号 | 215/60R17 96H,215/55R18 95H |  |  | P0053ACH
P0060ACH | 所有可选择的轮胎厂牌 | GB328A | 所有可选择的轮胎厂牌 | 住友橡胶(中国)有限公司,普利司通(无锡)轮胎有限公司 |  |  | P0060ACH
P0062ACH | 轮胎式样（型式） | GB329A | 式样（型式） | 子午线轮胎 |  |  | P0062ACH
P0045ACH | 轮胎压力（KPa） | GB330A | 轮胎压力（KPa） | 0.24 |  |  | P0045ACH
P0057ACH | 最大速度类型符号 | GB331A | 最大速度类型符号 | H |  |  | P0057ACH
P0057BCH&P0058BCH | 最大负荷能力指标 | GB332A | 最大负荷能力指标 |  |  |  | P0057BCH&P0058BCH
P0012CCH | 轮辋尺寸和偏差（拟安装到最高速度超过300 km/h的Z类轮胎填写） | GB333B | 轮辋尺寸和偏差（拟安装到最高速度超过300 km/h的Z类轮胎填写） | N/A |  |  | P0012CCH
P0044ACH | 轮胎滚动半径的上下限 | GB333A | 轮胎滚动半径的上下限 | 0.34m, 0.33m |  |  | P0044ACH
车 体
P0001AVA | 座位数 | GB334A | 座椅数量（包括驾驶员） | 5 |  |  | P0001AVA
P0019CES | 车身型式 | GB338A | 车身的型式 |  | 单选：轿车，仓门式后备车，两厢车，敞篷车，厢式货车 |  | P0019CES
4、质量控制文件
关键部件 相关技术文件号
| 发动机相关技术文件号 |  | 发动机
| 电控单元相关技术文件号 |  | 电控单元
| 氧传感器相关技术文件号 |  | 氧传感器
| 碳罐相关技术文件号 |  | 碳罐
| PCV相关技术文件号 |  | PCV
| EGR相关技术文件号 |  | EGR
| 催化转化器相关技术文件号 |  | 催化转化器
| OBD相关技术文件号 |  | OBD
| 进气消声器相关技术文件号 |  | 进气消声器
| 排气消声器相关技术文件号 |  | 排气消声器
关键部件 图纸图号
| 发动机图纸图号 |  | 发动机
| 电控单元图纸图号 |  | 电控单元
| 氧传感器图纸图号 |  | 氧传感器
| 碳罐图纸图号 |  | 碳罐
| PCV图纸图号 |  | PCV
| EGR图纸图号 |  | EGR
| 催化转化器图纸图号 |  | 催化转化器
| OBD图纸图号 |  | OBD
| 进气消声器图纸图号 |  | 进气消声器
| 排气消声器图纸图号 |  | 排气消声器
外购件采购过程质量控制 相关技术文件号
| 外购件采购过程质量控制供应商的选择相关技术文件号 |  | 供应商的选择
| 外购件采购过程质量控制日常监督相关技术文件号 |  | 日常监督
| 外购件采购过程质量控制采购产品的检验和验证相关技术文件号 |  | 采购产品的检验和验证
自制件生产过程质量控制 相关文件号
| 自制件生产过程质量控制工序要求相关文件号 |  | 工序要求
| 自制件生产过程质量控制控制方法相关文件号 |  | 控制方法
| 自制件生产过程质量控制在线检验相关文件号 |  | 在线检验
| 自制件生产过程质量控制定期抽检频次和记录相关文件号 |  | 定期抽检频次和记录
| 自制件生产过程质量控制不合格品控制相关文件号 |  | 不合格品控制
| 自制件生产过程质量控制人员管理相关文件号 |  | 人员管理
装配过程质量控制 作业文件号
| 装配过程质量控制装配要求作业文件号 |  | 装配要求
| 装配过程质量控制控制方法作业文件号 |  | 控制方法
| 装配过程质量控制在线检验作业文件号 |  | 在线检验
| 装配过程质量控制定期抽检频次和记录作业文件号 |  | 定期抽检频次和记录
| 装配过程质量控制不合格品控制作业文件号 |  | 不合格品控制
| 装配过程质量控制人员管理作业文件号 |  | 人员管理
5、检测设备管理文件
检验设备管理 相关文件号
| 设备台帐 |  | 设备台帐
| 设备管理制度 |  | 设备管理制度
6、整车(机)排放检测文件
一致性自检规程 相关文件号
| 例行检验相关文件号 |  | 例行检验
| 定期检验相关文件号 |  | 定期检验
| I型、曲轴箱定期检验频次相关文件号 |  | I型、曲轴箱定期检验频次
| 燃油蒸发定期检验频次相关文件号 |  | 燃油蒸发定期检验频次
| 噪声定期检验频次相关文件号 |  | 噪声定期检验频次
7、纠正措施文件
纠正措施 相关文件号
| 措施 |  | 措施
| 附加说明 |  | 附加说明

## 北环对应关系
序号 | PATAC统一参数编码 |  | 编号 | 参数名称 | 参数值 | 填写方式 | 预置选项 | 填写说明 | 位置 | 备注1
1 | 标题栏 |  | BH001 | 第一步请填写车辆类别 |  |  |  |  | 北环
2 | 不用填 | 车辆类型 | BH002 | 车辆类别： |  | 单选 | 轻型汽油车 | 单选：轻型汽油车 | 北环
3 | P0017AES | 车型/发动机型号 | BH003 | 车型号： | SGM7141GMA4 |  |  |  | 北环
4 | 标题栏 |  | BH004 | 第二步：填写申请内容 |  |  |  |  | 北环
5 | P0028CES | 填写申请 | BH005 | 填写申请： | 上汽通用东岳汽车有限公司生产的SGM7141GMA4符合GB 18352.5—2013轻型汽车污染物排放限值及测量方法（中国第五阶段）和DB 11/044-1999《汽油车双怠速污染物排放标准》以及DB 11/946—2013《轻型汽车（点燃式）污染物排放限值及测量方法（京V 阶段）》的车型，现申报北京环保车型目录，望贵局批准。 |  |  | 如：上海通用东岳汽车有限公司生产的SGM7144TMTB等一种车型符合《轻型汽车污染物排放限值及测量方法（中国第五阶段）》（GB18352.5-2013）、《轻型汽车（点燃式）污染物排放限值及测量方法(北京V阶段）》（DB 11/946-2013）和《汽油车双怠速污染物排放标准》（DB 11/044-1999），现申报北京环保车型目录，望贵局批准。 备注：该车型是在原车型基础上，未发生任何配置变更，且带有车载排放诊断系统实际监测频率（IUPR）和车载排放诊断系统监测氮氧化物等两项监测功能，使用原型号重新申报环保目录。” | 北环
6 | 标题栏 |  | BH006 | 第三步：填写登记表 |  |  |  |  | 北环
7 | 标题栏 |  | BH007 | 第三步1：厂家及车辆基本信息 |  |  |  |  | 北环
8 | P0017AES | 车辆类型 | BH008 | 车型型号 | SGM7141GMA4 |  |  |  | 北环
9 | P0026AES | 车辆名称 | BH009 | 车辆名称 | 轿车 |  |  |  | 北环
10 | P0006AES | 俗名 | BH010 | 俗名 | 昂科拉 |  |  |  | 北环
11 | P0029CES | 排放标准 | BH011 | 满足标准 | 国5带IUPR | 下拉 | 国4，国5不带IUPR，国5带IUPR | 下拉：“国4，国5不带IUPR，国5带IUPR” | 北环
12 | P0033BES | 轻型汽油车子类别 | BH012 | 轻型汽油车子类别 | 第一类车 | 下拉 | 第一类车，第二类车 | 下拉：“第一类车，第二类车” | 北环
13 | P0030AVP | 最大设计车速（km/h) | BH013 | 最大设计车速（km/h） | 192 |  |  |  | 北环
14 | P0009AVP | 最大总质量(kg) | BH014 | 最大总质量（kg） | 1815 |  |  |  | 北环
15 | P0034BES | 基准质量(kg) | BH015 | 基准质量（kg） | 1505.00 |  |  | 整备质量+100kg | 北环
16 | P0001AVA | 车辆座位数(个) | BH016 | 车辆座位数（个） | 5 |  |  |  | 北环
17 | 标题栏 |  | BH017 | 第三步2：车辆发动机及配件基本信息 |  |  |  |  | 北环
18 | 标题栏 |  | BH018 | 发动机信息（QQC）： |  |  |  |  | 北环
19 | P0007APT | 发动机型号 | BH019 | 发动机型号 | LFF |  |  |  | 北环
20 | P0004APT | 发动机生产厂 | BH020 | 生产厂家 | 上汽通用东岳动力总成有限公司 |  |  |  | 北环
21 | P0227ACH | 驱动型式 | BH021 | 驱动型式 | 前轮驱动 |  |  |  | 北环
22 | P0314APT | 变速器型式 | BH022 | 变速器型式 | MT |  |  |  | 北环
23 | P0034CES | 发动机排气量（L） | BH023 | 发动机排气量（L） | 1.372 |  |  |  | 北环
24 | P0098APT | 发动机额定功率（kW） | BH024 | 额定功率(kw) | 105 |  |  |  | 北环
25 | P0014APT | 额定功率/转速（kW/r/min） | BH025 | 额定功率对应转速(r/min) | 4900-6000 |  |  |  | 北环
26 | P0095APT | 怠速转速(r/min) | BH026 | 怠速转速（r/min） | 680 |  |  |  | 北环
27 | 标题栏 |  | BH027 | 配件信息（QQC）： |  |  |  |  | 北环
28 | P0243APT | ECU配件型号 | BH028 | ECU配件型号 | E78 |  |  | 没有相关信息就填写"无"。 | 北环
29 | P0241APT | ECU生产厂家 | BH029 | ECU生产厂家 | GM Components Holdings |  |  |  | 北环
30 | P0009CPT | 机外净化器位置 | BH030 | 催化转化器位置一 | 前 | Z下拉 | 前，后，左，右，左前，左后，右前，右后 | 填写："前"、"后"、"左前"、"右前"等 | 北环
31 | P0010CPT | 机外净化器配件型号 | BH031 | 催化转化器位置一对应型号 | B64815 |  |  |  | 北环
32 | P0011CPT | 机外净化器位置 | BH032 | 催化转化器位置二 | 后 | Z下拉 | 前，后，左，右，左前，左后，右前，右后 |  | 北环
33 | P0012CPT | 机外净化器配件型号 | BH033 | 催化转化器位置二对应型号 | B43258 |  |  |  | 北环
34 | P0013CPT | 机外净化器位置 | BH034 | 催化转化器位置三 | N/A | Z下拉 | 前，后，左，右，左前，左后，右前，右后 |  | 北环
35 | P0014CPT | 机外净化器配件型号 | BH035 | 催化转化器位置三对应型号 | N/A |  |  |  | 北环
36 | P0015CPT | 机外净化器位置 | BH036 | 催化转化器位置四 | N/A | Z下拉 | 前，后，左，右，左前，左后，右前，右后 |  | 北环
37 | P0016CPT | 机外净化器配件型号 | BH037 | 催化转化器位置四对应型号 | N/A |  |  |  | 北环
38 | P0017CPT | 机外净化器位置 | BH038 | 催化转化器位置五 | N/A | Z下拉 | 前，后，左，右，左前，左后，右前，右后 |  | 北环
39 | P0018CPT | 机外净化器配件型号 | BH039 | 催化转化器位置五对应型号 | N/A |  |  |  | 北环
40 | P0019CPT | 机外净化器位置 | BH040 | 催化转化器位置六 | N/A | Z下拉 | 前，后，左，右，左前，左后，右前，右后 |  | 北环
41 | P0020CPT | 机外净化器配件型号 | BH041 | 催化转化器位置六对应型号 | N/A |  |  |  | 北环
42 | P0163APT | 机外净化器生产厂家 | BH042 | 机外催化器生产厂家 | 克康（上海）排气控制系统有限公司 |  |  |  | 北环
43 | P0246ACH | 燃油蒸发控制装置配件型号 | BH043 | 燃油蒸发控制装置配件型号 | 1JM48 |  |  |  | 北环
44 | P0247ACH | 燃油蒸发控制装置生产厂家 | BH044 | 燃油蒸发控制装置生产厂家 | 可附特汽车零部件制造（北京）有限公司 |  |  |  | 北环
45 | P0051CPT | 氧传感器位置 | BH045 | 氧传感器位置一 | 前 | Z下拉 | 前，后，左，右，左前，左后，右前，右后 | 填写："前"、"后"、"左前"、"右前"等 | 北环
46 | P0052CPT | 氧传感器配件型号 | BH046 | 氧传感器位置一对应型号 | LSF4 |  |  |  | 北环
47 | P0053CPT | 氧传感器位置 | BH047 | 氧传感器位置二 | 后 | Z下拉 | 前，后，左，右，左前，左后，右前，右后 | 填写："前"、"后"、"左前"、"右前"等 | 北环
48 | P0054CPT | 氧传感器配件型号 | BH048 | 氧传感器位置二对应型号 | LSF4 |  |  |  | 北环
49 | P0055CPT | 氧传感器位置 | BH049 | 氧传感器位置三 | N/A | Z下拉 | 前，后，左，右，左前，左后，右前，右后 | 填写："前"、"后"、"左前"、"右前"等 | 北环
50 | P0056CPT | 氧传感器配件型号 | BH050 | 氧传感器位置三对应型号 | N/A |  |  |  | 北环
51 | P0057CPT | 氧传感器位置 | BH051 | 氧传感器位置四 | N/A | Z下拉 | 前，后，左，右，左前，左后，右前，右后 | 填写："前"、"后"、"左前"、"右前"等 | 北环
52 | P0058CPT | 氧传感器配件型号 | BH052 | 氧传感器位置四对应型号 | N/A |  |  |  | 北环
53 | P0150APT | 氧传感器生产厂家 | BH053 | 氧传感器生产厂家 | 联合汽车电子有限公司 |  |  |  | 北环
54 | P0141APT | 曲轴箱污染物控制装置配件型号 | BH054 | 曲轴箱污染物控制装置配件型号 | LFF |  |  |  | 北环
55 | P0142APT | 曲轴箱污染物控制装置生产厂家 | BH055 | 曲轴箱污染物控制装置生产厂家 | 上汽通用东岳动力总成有限公司 |  |  |  | 北环
56 | P0058APT | EGR配件型号 | BH056 | EGR配件型号 | N/A |  |  |  | 北环
57 | P0004BPT | EGR生产厂家 | BH057 | EGR生产厂家 | N/A |  |  |  | 北环
58 | P0085CPT | IUPR率配件型号 | BH058 | IUPR率 | 10 |  |  | 填写具体数值（但必须小于1），如0.5或>0.1） | 北环
59 | P0252ACH | 活性炭配件型号 | BH059 | 活性炭配件型号 | WV-A1100 |  |  |  | 北环
60 | P0253ACH | 活性炭生产厂家 | BH060 | 活性炭生产厂家 | 美德维实伟克(中国)投资有限公司 |  |  |  | 北环
61 | 标题栏 |  | BH061 | 填写登记表第三步：视同车型/发动机系族信息 |  |  |  |  | 北环
62 | 暂不用填 |  | BH062 | 车型/发动机型号 |  |  |  |  | 北环
63 | 暂不用填 |  | BH063 | 车型名称（发动机无需填写此项） |  |  |  |  | 北环
64 | 暂不用填 |  | BH064 | 操作 |  |  |  |  | 北环
65 | 标题栏 |  | BH065 | 第四步：批次信息及上传认证材料 |  |  |  |  | 北环
66 | 暂不用填 |  | BH066 | 工信部：文件号 |  |  |  |  | 北环
67 | 暂不用填 |  | BH067 | 工信部：批次号 |  |  |  |  | 北环
68 | 暂不用填 |  | BH068 | 环保部:文件号 |  |  |  |  | 北环
69 | 暂不用填 |  | BH069 | 环保部:批次号 |  |  |  |  | 北环
70 | 暂不用填 |  | BH070 | 污染控制装置示意图说明： |  |  |  |  | 北环
71 | 暂不用填 |  | BH071 | 工信部公告红头文件首页 |  |  |  |  | 北环
72 | 暂不用填 |  | BH072 | 工信部目录文件产品页 |  |  |  |  | 北环
73 | 暂不用填 |  | BH073 | 工信部产品公告页 |  |  |  |  | 北环
74 | 暂不用填 |  | BH074 | 国家环保部：公告红头发布页 |  |  |  |  | 北环
75 | 暂不用填 |  | BH075 | 国家环保部：公告目录文件车型页 |  |  |  |  | 北环
76 | 暂不用填 |  | BH076 | 国家环保部：国环型式核准证书 |  |  |  |  | 北环
77 | 暂不用填 |  | BH077 | 3C认证：中文版CCC证书 |  |  |  |  | 北环
78 | 暂不用填 |  | BH078 | 3C认证：英文版CCC证书 |  |  |  |  | 北环
79 | 暂不用填 |  | BH079 | 污染控制装置示意图 |  |  |  |  | 北环
80 | 暂不用填 |  | BH080 | 车辆照片：右前45度 |  |  |  |  | 北环
81 | 标题栏 |  | BH081 | 第五步：检验报告和其它材料上传： |  |  |  |  | 北环
82 | 暂不用填 |  | BH082 | 常温冷启动一致性试验基准报告 |  |  |  |  | 北环
83 | 暂不用填 |  | BH083 | 常温冷启动一致性试验视同报告 |  |  |  |  | 北环
84 | 暂不用填 |  | BH084 | 双怠速试验基准报告 |  |  |  |  | 北环
85 | 暂不用填 |  | BH085 | 双怠速试验视同报告 |  |  |  |  | 北环
86 | 暂不用填 |  | BH086 | 曲轴箱试验基准报告 |  |  |  |  | 北环
87 | 暂不用填 |  | BH087 | 曲轴箱试验视同报告 |  |  |  |  | 北环
88 | 暂不用填 |  | BH088 | 蒸发试验基准报告 |  |  |  |  | 北环
89 | 暂不用填 |  | BH089 | 蒸发试验视同报告 |  |  |  |  | 北环
90 | 暂不用填 |  | BH090 | 耐久性试验基准报告 |  |  |  |  | 北环
91 | 暂不用填 |  | BH091 | 耐久性试验视同报告 |  |  |  |  | 北环
92 | 暂不用填 |  | BH092 | 低温试验基准报告 |  |  |  |  | 北环
93 | 暂不用填 |  | BH093 | 低温试验视同报告 |  |  |  |  | 北环
94 | 暂不用填 |  | BH094 | 车辆OBD试验基准报告 |  |  |  |  | 北环
95 | 暂不用填 |  | BH095 | 车辆OBD试验视同报告 |  |  |  |  | 北环
96 | 暂不用填 |  | BH096 | 贵金属试验基准报告 |  |  |  |  | 北环
97 | 暂不用填 |  | BH097 | 贵金属试验视同报告 |  |  |  |  | 北环
98 | 暂不用填 |  | BH098 | 炭罐初始能力基准报告 |  |  |  |  | 北环
99 | 暂不用填 |  | BH099 | 炭罐初始能力视同报告 |  |  |  |  | 北环
100 | 暂不用填 |  | BH100 | 维修保养说明 |  |  |  |  | 北环
101 | 暂不用填 |  | BH101 | 其他 OBD系统申报资料 |  |  |  |  | 北环
102 | 标题栏 |  | BH102 | 第六步：选择维修站 |  |  |  |  | 北环
103 | 暂不用填 |  | BH103 | 维修站名称 |  |  |  |  | 北环
104 | 暂不用填 |  | BH104 | 维修站地址 |  |  |  |  | 北环
105 | 暂不用填 |  | BH105 | 法人 |  |  |  |  | 北环
106 | 暂不用填 |  | BH106 | 邮编 |  |  |  |  | 北环
107 | 暂不用填 |  | BH107 | 电话 |  |  |  |  | 北环
108 | 暂不用填 |  | BH108 | 联系人 |  |  |  |  | 北环

## 国环参数
参数名称 | 参数值 | 可新增 | 备注/可选择项 | 国标类型 | 参数页面 | 是否必填 | 元素类型
主车型型号 |  |  |  | 轻型两用燃料车、轻型柴油车、轻型汽油车、重型LPG车、重型NG车、重型柴油车 | 车辆信息1 | 是 | TEXT
车型名称 |  |  |  | 轻型两用燃料车、轻型柴油车、轻型汽油车、重型LPG车、重型NG车、重型柴油车 | 车辆信息1 | 是 | TEXT
车型商标 |  |  |  | 轻型两用燃料车、轻型柴油车、轻型汽油车、重型LPG车、重型NG车、重型柴油车 | 车辆信息1 | 是 | SELECT
车型分类 |  |  | N1、N2、N3、N4、N5、N6 | 轻型两用燃料车、轻型柴油车、轻型汽油车、重型LPG车、重型NG车、重型柴油车 | 车辆信息1 | 是 | SELECT
车型的识别方法和位置（整车铭牌） |  |  |  | 轻型两用燃料车、轻型柴油车、轻型汽油车、重型LPG车、重型NG车、重型柴油车 | 车辆信息1 | 是 | TEXTAREA
车辆生产厂名称 |  |  |  | 轻型两用燃料车、轻型柴油车、轻型汽油车、重型LPG车、重型NG车、重型柴油车 | 车辆信息1 | 是 | SELECT
车辆内部编号 |  |  |  | 轻型两用燃料车、轻型柴油车、轻型汽油车、重型LPG车、重型NG车、重型柴油车 | 车辆信息1 |  | TEXT
生产厂地址 |  |  |  | 轻型两用燃料车、轻型柴油车、轻型汽油车、重型LPG车、重型NG车、重型柴油车 | 车辆信息1 | 是 | TEXTAREA
OBD通讯接口位置 |  |  |  | 轻型两用燃料车、轻型柴油车、轻型汽油车、重型LPG车、重型NG车、重型柴油车 | 车辆信息1 | 是 | TEXT
扩展车型型号 |  | 是 |  | 轻型两用燃料车、轻型柴油车、轻型汽油车、重型LPG车、重型NG车、重型柴油车 | 车辆信息1 | 是 | TEXT
扩展车型名称 |  | 是 |  | 轻型两用燃料车、轻型柴油车、轻型汽油车、重型LPG车、重型NG车、重型柴油车 | 车辆信息1 | 是 | TEXT
主车型照片（右45度） |  |  |  | 轻型两用燃料车、轻型柴油车、轻型汽油车、重型LPG车、重型NG车、重型柴油车 | 车辆信息1 |  | BUTTON
排放控制件位置示意图 |  |  |  | 轻型两用燃料车、轻型柴油车、轻型汽油车、重型LPG车、重型NG车、重型柴油车 | 车辆信息1 |  | BUTTON
驱动轴位置 |  |  |  | 轻型两用燃料车、轻型柴油车、轻型汽油车、重型LPG车、重型NG车、重型柴油车 | 车辆信息1 |  | TEXT
车辆整备质量（kg） |  |  |  | 轻型两用燃料车、轻型柴油车、轻型汽油车、重型LPG车、重型NG车、重型柴油车 | 车辆信息1 |  | TEXT
车型最大总质量（kg） |  |  |  | 轻型两用燃料车、轻型柴油车、轻型汽油车、重型LPG车、重型NG车、重型柴油车 | 车辆信息1 |  | TEXT
综合油耗（L/100Km） |  |  |  | 轻型两用燃料车、轻型柴油车、轻型汽油车、重型LPG车、重型NG车、重型柴油车 | 车辆信息1 |  | TEXT
燃油规格 |  |  |  | 轻型两用燃料车、轻型柴油车、轻型汽油车、重型LPG车、重型NG车、重型柴油车 | 车辆信息1 |  | TEXT
底盘型号 |  |  |  | 轻型两用燃料车、轻型柴油车、轻型汽油车、重型LPG车、重型NG车、重型柴油车 | 车辆信息1 |  | TEXT
底盘生产厂 |  |  |  | 轻型两用燃料车、轻型柴油车、轻型汽油车、重型LPG车、重型NG车、重型柴油车 | 车辆信息1 |  | TEXT
最大设计车速 （Km/h） |  |  |  | 轻型两用燃料车、轻型柴油车、轻型汽油车、重型LPG车、重型NG车、重型柴油车 | 车辆信息1 |  | TEXT
离合器型式 |  | 是 |  | 轻型两用燃料车、轻型柴油车、轻型汽油车、重型LPG车、重型NG车、重型柴油车 | 车辆信息1 |  | TEXT
变速箱型式 |  | 是 | 手动、自动、手自一体、无级变速（CVT） | 轻型两用燃料车、轻型柴油车、轻型汽油车、重型LPG车、重型NG车、重型柴油车 | 车辆信息1 |  | SELECT
变速箱型号 |  | 是 |  | 轻型两用燃料车、轻型柴油车、轻型汽油车、重型LPG车、重型NG车、重型柴油车 | 车辆信息1 |  | TEXT
变速箱厂家 |  | 是 |  | 轻型两用燃料车、轻型柴油车、轻型汽油车、重型LPG车、重型NG车、重型柴油车 | 车辆信息1 |  | TEXT
变速箱相对于发动机的位置 |  | 是 |  | 轻型两用燃料车、轻型柴油车、轻型汽油车、重型LPG车、重型NG车、重型柴油车 | 车辆信息1 |  | TEXT
变速箱档位数 |  | 是 |  | 轻型两用燃料车、轻型柴油车、轻型汽油车、重型LPG车、重型NG车、重型柴油车 | 车辆信息1 |  | TEXT
CVT时最小值（仅对无极变速）主传动比 |  | 是 |  | 轻型两用燃料车、轻型柴油车、轻型汽油车 | 车辆信息1 |  | TEXT
CVT时最小值（仅对无极变速）变速箱内部速比 |  | 是 |  | 重型LPG车、重型NG车、重型柴油车 | 车辆信息1 |  | TEXT
CVT时最大值（仅对无极变速）主传动比 |  | 是 |  | 轻型两用燃料车、轻型柴油车、轻型汽油车 | 车辆信息1 |  | TEXT
CVT时最大值（仅对无极变速）变速箱内部速比 |  | 是 |  | 轻型两用燃料车、轻型柴油车、轻型汽油车、重型LPG车、重型NG车、重型柴油车 | 车辆信息1 |  | TEXT
1档主传动比 |  | 是 |  | 轻型两用燃料车、轻型柴油车、轻型汽油车、重型LPG车、重型NG车、重型柴油车 | 车辆信息1 |  | TEXT
1档变速箱内部速比 |  | 是 |  | 轻型两用燃料车、轻型柴油车、轻型汽油车、重型LPG车、重型NG车、重型柴油车 | 车辆信息1 |  | TEXT
2档主传动比 |  | 是 |  | 轻型两用燃料车、轻型柴油车、轻型汽油车 | 车辆信息1 |  | TEXT
2档变速箱内部速比 |  | 是 |  | 轻型两用燃料车、轻型柴油车、轻型汽油车、重型LPG车、重型NG车、重型柴油车 | 车辆信息1 |  | TEXT
3档主传动比 |  | 是 |  | 轻型两用燃料车、轻型柴油车、轻型汽油车 | 车辆信息1 |  | TEXT
3档变速箱内部速比 |  | 是 |  | 轻型两用燃料车、轻型柴油车、轻型汽油车、重型LPG车、重型NG车、重型柴油车 | 车辆信息1 |  | TEXT
4档主传动比 |  | 是 |  | 轻型两用燃料车、轻型柴油车、轻型汽油车 | 车辆信息1 |  | TEXT
4档变速箱内部速比 |  | 是 |  | 轻型两用燃料车、轻型柴油车、轻型汽油车、重型LPG车、重型NG车、重型柴油车 | 车辆信息1 |  | TEXT
5档主传动比 |  | 是 |  | 轻型两用燃料车、轻型柴油车、轻型汽油车 | 车辆信息1 |  | TEXT
5档变速箱内部速比 |  | 是 |  | 轻型两用燃料车、轻型柴油车、轻型汽油车、重型LPG车、重型NG车、重型柴油车 | 车辆信息1 |  | TEXT
6档主传动比 |  | 是 |  | 轻型两用燃料车、轻型柴油车、轻型汽油车 | 车辆信息1 |  | TEXT
6档变速箱内部速比 |  | 是 |  | 轻型两用燃料车、轻型柴油车、轻型汽油车、重型LPG车、重型NG车、重型柴油车 | 车辆信息1 |  | TEXT
7档主传动比 |  | 是 |  | 轻型两用燃料车、轻型柴油车、轻型汽油车 | 车辆信息1 |  | TEXT
7档变速箱内部速比 |  | 是 |  | 轻型两用燃料车、轻型柴油车、轻型汽油车、重型LPG车、重型NG车、重型柴油车 | 车辆信息1 |  | TEXT
8档主传动比 |  | 是 |  | 轻型两用燃料车、轻型柴油车、轻型汽油车 | 车辆信息1 |  | TEXT
8档变速箱内部速比 |  | 是 |  | 轻型两用燃料车、轻型柴油车、轻型汽油车、重型LPG车、重型NG车、重型柴油车 | 车辆信息1 |  | TEXT
9档主传动比 |  | 是 |  | 轻型两用燃料车、轻型柴油车、轻型汽油车 | 车辆信息1 |  | TEXT
9档变速箱内部速比 |  | 是 |  | 轻型两用燃料车、轻型柴油车、轻型汽油车、重型LPG车、重型NG车、重型柴油车 | 车辆信息1 |  | TEXT
10档主传动比 |  | 是 |  | 轻型两用燃料车、轻型柴油车、轻型汽油车 | 车辆信息1 |  | TEXT
10档变速箱内部速比 |  | 是 |  | 轻型两用燃料车、轻型柴油车、轻型汽油车、重型LPG车、重型NG车、重型柴油车 | 车辆信息1 |  | TEXT
11档变速箱内部速比 |  | 是 |  | 重型LPG车、重型NG车、重型柴油车 | 车辆信息1 |  | TEXT
12档变速箱内部速比 |  | 是 |  | 重型LPG车、重型NG车、重型柴油车 | 车辆信息1 |  | TEXT
13档变速箱内部速比 |  | 是 |  | 重型LPG车、重型NG车、重型柴油车 | 车辆信息1 |  | TEXT
14档变速箱内部速比 |  | 是 |  | 重型LPG车、重型NG车、重型柴油车 | 车辆信息1 |  | TEXT
15档变速箱内部速比 |  | 是 |  | 重型LPG车、重型NG车、重型柴油车 | 车辆信息1 |  | TEXT
16档变速箱内部速比 |  | 是 |  | 重型LPG车、重型NG车、重型柴油车 | 车辆信息1 |  | TEXT
倒档1变速箱内部速比 |  | 是 |  | 重型LPG车、重型NG车、重型柴油车 | 车辆信息1 |  | TEXT
倒档2变速箱内部速比 |  | 是 |  | 重型LPG车、重型NG车、重型柴油车 | 车辆信息1 |  | TEXT
超速档主传动比 |  | 是 |  | 轻型两用燃料车、轻型柴油车、轻型汽油车 | 车辆信息1 |  | TEXT
超速档变速箱内部速比 |  | 是 |  | 轻型两用燃料车、轻型柴油车、轻型汽油车 | 车辆信息1 |  | TEXT
倒档主传动比 |  | 是 |  | 轻型两用燃料车、轻型柴油车、轻型汽油车 | 车辆信息1 |  | TEXT
倒档变速箱内部速比 |  | 是 |  | 轻型两用燃料车、轻型柴油车、轻型汽油车 | 车辆信息1 |  | TEXT
CVT时最小值（仅对无极变速）总速比 |  | 是 |  | 重型LPG车、重型NG车、重型柴油车 | 车辆信息1 |  | TEXT
CVT时最大值（仅对无极变速）总速比 |  | 是 |  | 轻型两用燃料车、轻型柴油车、轻型汽油车、重型LPG车、重型NG车、重型柴油车 | 车辆信息1 |  | TEXT
1档总速比 |  | 是 |  | 轻型两用燃料车、轻型柴油车、轻型汽油车、重型LPG车、重型NG车、重型柴油车 | 车辆信息1 |  | TEXT
2档总速比 |  | 是 |  | 轻型两用燃料车、轻型柴油车、轻型汽油车、重型LPG车、重型NG车、重型柴油车 | 车辆信息1 |  | TEXT
3档总速比 |  | 是 |  | 轻型两用燃料车、轻型柴油车、轻型汽油车、重型LPG车、重型NG车、重型柴油车 | 车辆信息1 |  | TEXT
4档总速比 |  | 是 |  | 轻型两用燃料车、轻型柴油车、轻型汽油车、重型LPG车、重型NG车、重型柴油车 | 车辆信息1 |  | TEXT
5档总速比 |  | 是 |  | 轻型两用燃料车、轻型柴油车、轻型汽油车、重型LPG车、重型NG车、重型柴油车 | 车辆信息1 |  | TEXT
6档总速比 |  | 是 |  | 轻型两用燃料车、轻型柴油车、轻型汽油车、重型LPG车、重型NG车、重型柴油车 | 车辆信息1 |  | TEXT
7档总速比 |  | 是 |  | 轻型两用燃料车、轻型柴油车、轻型汽油车、重型LPG车、重型NG车、重型柴油车 | 车辆信息1 |  | TEXT
8档总速比 |  | 是 |  | 轻型两用燃料车、轻型柴油车、轻型汽油车、重型LPG车、重型NG车、重型柴油车 | 车辆信息1 |  | TEXT
9档总速比 |  | 是 |  | 轻型两用燃料车、轻型柴油车、轻型汽油车、重型LPG车、重型NG车、重型柴油车 | 车辆信息1 |  | TEXT
10档总速比 |  | 是 |  | 轻型两用燃料车、轻型柴油车、轻型汽油车、重型LPG车、重型NG车、重型柴油车 | 车辆信息1 |  | TEXT
11档总速比 |  | 是 |  | 重型LPG车、重型NG车、重型柴油车 | 车辆信息1 |  | TEXT
12档总速比 |  | 是 |  | 重型LPG车、重型NG车、重型柴油车 | 车辆信息1 |  | TEXT
13档总速比 |  | 是 |  | 重型LPG车、重型NG车、重型柴油车 | 车辆信息1 |  | TEXT
14档总速比 |  | 是 |  | 重型LPG车、重型NG车、重型柴油车 | 车辆信息1 |  | TEXT
15档总速比 |  | 是 |  | 重型LPG车、重型NG车、重型柴油车 | 车辆信息1 |  | TEXT
16档总速比 |  | 是 |  | 重型LPG车、重型NG车、重型柴油车 | 车辆信息1 |  | TEXT
倒档1总速比 |  | 是 |  | 重型LPG车、重型NG车、重型柴油车 | 车辆信息1 |  | TEXT
倒档2总速比 |  | 是 |  | 重型LPG车、重型NG车、重型柴油车 | 车辆信息1 |  | TEXT
超速档总速比 |  | 是 |  | 轻型两用燃料车、轻型柴油车、轻型汽油车 | 车辆信息1 |  | TEXT
倒档总速比 |  | 是 |  | 轻型两用燃料车、轻型柴油车、轻型汽油车 | 车辆信息1 |  | TEXT
轮胎压力（KPa） |  | 是 |  | 轻型两用燃料车、轻型柴油车、轻型汽油车、重型LPG车、重型NG车、重型柴油车 | 车辆信息1 |  | TEXT
车辆外形尺寸(长×宽×高)（mm） |  |  |  | 轻型两用燃料车、轻型汽油车、重型LPG车、重型NG车、重型柴油车 | 车辆信息1 |  | TEXT
VIN码所在位置 |  |  |  | 国五轻型柴油车、轻型汽油车、重型LPG车、重型NG车、重型柴油车 | 车辆信息1 |  | TEXT
底盘名称 |  | 是 |  | 重型LPG车、重型NG车、重型柴油车 | 车辆信息1 | 是 | TEXT
底盘分类 |  | 是 | 二类、三类 | 重型LPG车、重型NG车、重型柴油车 | 车辆信息1 | 是 | SELECT
驱动方式 |  |  |  | 重型LPG车、重型NG车、重型柴油车 | 车辆信息1 |  | TEXT
最大设计座位数 |  |  |  | 重型LPG车、重型NG车、重型柴油车 | 车辆信息1 |  | TEXT
设计成员数最小 |  |  |  | 重型LPG车、重型NG车、重型柴油车 | 车辆信息1 |  | TEXT
设计成员数最大 |  |  |  | 重型LPG车、重型NG车、重型柴油车 | 车辆信息1 |  | TEXT
传动系主减速器速比 |  | 是 |  | 重型LPG车、重型NG车、重型柴油车 | 车辆信息1 |  | TEXT
轮胎规格 |  | 是 |  | 重型LPG车、重型NG车、重型柴油车 | 车辆信息1 |  | TEXT
车辆分类 |  |  | N1、N2、N3、M1、M2、M3 | 重型LPG车、重型柴油车 | 车辆信息1 | 是 | SELECT
OBD诊断接口位置 |  |  |  | 重型LPG车、重型柴油车 | 车辆信息1 |  | TEXT
综合油耗(L/100km) |  |  |  | 重型NG车、重型柴油车 | 车辆信息1 |  | TEXT
是否耐久性试验基准车型 |  |  | 是、否 | 轻型两用燃料车、轻型柴油车、轻型汽油车、重型LPG机、重型NG机、重型柴油机(城市车辆用柴油发动机)、重型柴油机 | 车辆信息1 |  | SELECT
变速箱传递的最大扭矩（Nm） |  | 是 |  | 轻型两用燃料车、轻型柴油车、轻型汽油车、重型LPG车 | 车辆信息1 |  | TEXT
驱动轴数量 |  |  |  | 轻型两用燃料车、轻型柴油车、轻型汽油车 | 车辆信息1 |  | TEXT
驱动轴相互连接 |  |  |  | 轻型两用燃料车、轻型柴油车、轻型汽油车 | 车辆信息1 |  | TEXT
汽车基准质量(kg) |  |  |  | 轻型两用燃料车、轻型柴油车、轻型汽油车 | 车辆信息1 |  | TEXT
驱动型式 |  |  | 两驱、非全时四驱、全时四驱 | 轻型两用燃料车、轻型柴油车、轻型汽油车 | 车辆信息1 |  | SELECT
发动机飞轮的转动惯量（kg*m2） |  | 是 |  | 轻型两用燃料车、轻型柴油车、轻型汽油车 | 车辆信息1 |  | TEXT
发动机不带啮合齿轮的附加转动惯量（kg*m2） |  | 是 |  | 轻型两用燃料车、轻型柴油车、轻型汽油车 | 车辆信息1 |  | TEXT
车轴 |  | 是 | 1、2、3、4 | 轻型两用燃料车、轻型柴油车、轻型汽油车 | 车辆信息1 |  | SELECT
轮胎型号 |  | 是 |  | 轻型两用燃料车、轻型柴油车、轻型汽油车 | 车辆信息1 |  | TEXT
所有可选择的轮胎厂牌 |  | 是 |  | 轻型两用燃料车、轻型柴油车、轻型汽油车 | 车辆信息1 |  | TEXT
轮胎式样（型式） |  | 是 |  | 轻型两用燃料车、轻型柴油车、轻型汽油车 | 车辆信息1 |  | TEXT
最大速度类型符号 |  | 是 |  | 轻型两用燃料车、轻型柴油车、轻型汽油车 | 车辆信息1 |  | TEXT
最大负荷能力指标 |  | 是 |  | 轻型两用燃料车、轻型柴油车、轻型汽油车 | 车辆信息1 |  | TEXT
轮辋尺寸和偏差（拟安装到最高速度超过300 km/h的Z类轮胎填写） |  | 是 |  | 轻型两用燃料车、轻型柴油车、轻型汽油车 | 车辆信息1 |  | TEXT
轮胎滚动半径的上下限 |  | 是 |  | 轻型两用燃料车、轻型柴油车、轻型汽油车 | 车辆信息1 |  | TEXT
座位数 |  | 是 |  | 轻型两用燃料车、轻型柴油车、轻型汽油车 | 车辆信息1 |  | TEXT
车身型式 |  | 是 | 轿车、仓门式后备车、两厢车、敞篷车、厢式货车、多用途乘用车 | 轻型两用燃料车、轻型柴油车、轻型汽油车 | 车辆信息1 |  | SELECT
制造厂声明该车型适用的油品最高含硫量（mg/kg） |  |  | 选择、10、50、350 | 轻型两用燃料车、轻型汽油车 | 车辆信息1 |  | SELECT
燃料类型 |  |  | NG、LPG、汽油/NG、汽油/LPG | 轻型两用燃料车、轻型汽油车 | 车辆信息1 |  | SELECT
油箱容积（L） |  |  |  | 轻型两用燃料车、轻型汽油车 | 车辆信息1 |  | TEXT
制造厂声明该车型适用的油品最高含硫量（ mg/kg） |  |  | 选择、10、50、350 | 国五轻型柴油车 | 车辆信息1 |  | SELECT
油箱容积(L) |  |  |  | 国五轻型柴油车 | 车辆信息1 |  | TEXT
制造厂声明该车型适用的油品最高含硫量 |  |  | 选择、10、50、350 | 国五轻型汽油车 | 车辆信息1 |  | SELECT
概 述 |  |  | 请选择、A、B、I、II、III | 重型LPG车 | 车辆信息1 | 是 | SELECT
综合油耗（L/Km） |  |  |  | 重型LPG车 | 车辆信息1 |  | TEXT
原车型型号 |  |  |  | 国五轻型两用燃料车、轻型汽油车、重型LPG车、重型NG车、重型柴油车 | 车辆信息2 |  | TEXT
混合动力 |  |  | 是、否 | 国五轻型两用燃料车、轻型汽油车、重型LPG车、重型NG车、重型柴油车 | 车辆信息2 |  | SELECT
123 |  |  |  | 轻型两用燃料车、轻型汽油车、重型LPG车、重型NG车、重型柴油车 | 车辆信息2 |  | INSERT
最大设计车速（Km/h） |  |  |  | 国五轻型两用燃料车、轻型汽油车、重型LPG车、重型NG车、重型柴油车 | 车辆信息2 |  | TEXT
VIN吗所在位置 |  |  |  | 国五轻型两用燃料车、重型NG车、重型柴油车 | 车辆信息2 |  | TEXT
底盘生产企业 |  |  |  | 国五重型LPG车、重型NG车、重型柴油车 | 车辆信息2 |  | TEXT
设计乘员数最小 |  |  |  | 国五重型LPG车、重型NG车、重型柴油车 | 车辆信息2 |  | TEXT
设计乘员数最大 |  |  |  | 国五重型LPG车、重型NG车、重型柴油车 | 车辆信息2 |  | TEXT
改变后处理具体安装位置 |  |  |  | 国五重型LPG车、重型NG车、重型柴油车 | 车辆信息2 |  | SELECT
变速箱传递的最大扭矩（N.m） |  | 是 |  | 国五重型LPG车、重型NG车、重型柴油车 | 车辆信息2 |  | TEXT
耐久试验开始时间 |  | 是 |  | 国五轻型两用燃料车、轻型汽油车、重型LPG机、重型NG机、重型柴油机(城市车辆用柴油发动机)、重型柴油机 | 车辆信息2 |  | TEXT
耐久试验结束时间 |  | 是 |  | 国五轻型两用燃料车、轻型汽油车、重型LPG机、重型NG机、重型柴油机(城市车辆用柴油发动机)、重型柴油机 | 车辆信息2 |  | TEXT
原车型名称 |  |  |  | 国五轻型两用燃料车、轻型汽油车、重型LPG车、重型NG车 | 车辆信息2 |  | TEXT
原车型生产企业 |  |  |  | 国五轻型两用燃料车、轻型汽油车、重型LPG车、重型NG车 | 车辆信息2 |  | TEXT
原车型分类 |  |  |  | 国五重型LPG车、重型NG车 | 车辆信息2 |  | TEXT
同系列车型型号 |  | 是 |  | 国五重型LPG车、重型NG车 | 车辆信息2 |  | TEXT
同系列车型名称 |  | 是 |  | 国五重型LPG车、重型NG车 | 车辆信息2 |  | TEXT
耐久性试验检测机构 |  | 是 | 国家摩托车质量监督检验中心(天津)、机动车环保网(测试)、北京理工大学汽车排放质量监督检验中心、北京汽车研究所有限公司实验中心、国家汽车质量监督检验中心(长春)、国家轿车质量监督检验中心、泛亚汽车技术中心有限公司实验室、国家内燃机质量监督检验中心（上海机械工业内燃机检测所）、国家农机具质量监督检验中心、国家汽车质量监督检验中心（襄阳）、国家拖拉机质量监督检验中心、机械工业拖拉机农用运输车产品质量检测中心、济南汽车检测中心、交通部汽车运输行业能源利用监测中心、南京汽车质量监督检验鉴定试验所、中国环境科学研究院汽车排放检测实验室、国家客车质量监督检验中心、机械工业内燃机产品质量检测中心(济南)、国家摩托车质量监督检验中心、国家环保总局广州机动车排污监控中心、南昌摩托车质量监督检验所、上海摩托车质量监督检验所、国家摩托车检测中心（测试）、国家机动车质量监督检验中心(重庆)、国家机动车产品质量监督检验中心、海南热带汽车试验有限公司、机动车环保网（测试）、机械工业油泵油嘴及内燃机产品质量监督检测中心、厦门环境保护机动车污染控制技术中心 | 国五轻型两用燃料车、轻型汽油车、重型LPG机、重型NG机 | 车辆信息2 |  | SELECT
混合动力类型 |  |  | 可外接充电,无手动选择行驶模式功能、可外接充电,有手动选择行驶模式功能、不可外接充电,无手动选择行驶模式功能、不可外接充电,有手动选择行驶模式功能、曾增程式电动车 | 国五轻型两用燃料车、轻型汽油车 | 车辆信息2 |  | SELECT
是否有怠速启停装置 |  |  | 是、否 | 国五轻型两用燃料车、轻型汽油车 | 车辆信息2 |  | SELECT
车型所适用的其他燃料 |  |  | 乙醇E10、甲醇汽油M15、甲醇M20、甲醇M30、甲醇M50 | 国五轻型两用燃料车、轻型汽油车 | 车辆信息2 |  | CHECKBOX
基准质量（kg） |  |  |  | 国五轻型两用燃料车、轻型汽油车 | 车辆信息2 |  | TEXT
车身的型式 |  | 是 | 轿车、仓门式后备车、两厢车、敞篷车、厢式货车、多用途乘用车 | 国五轻型两用燃料车、轻型汽油车 | 车辆信息2 |  | SELECT
试验循环 |  | 是 |  | 轻型汽油车 | 车辆信息2 |  | SELECT
返回附录查询 |  |  |  | 国五轻型汽油车 | 车辆信息2 |  | BUTTON
概述 |  |  | 请选择、A、B、I、II、III | 重型柴油车 | 车辆信息3 |  | SELECT
选择底盘类型 |  |  | 自产整车(底盘)、二类底盘(整车)改装车、三类底盘的改装车 | 除重型机之外所有型号共有 | 创建附录A | 是 | SELECT
是否只创建催化转化器 |  |  | 只创建催化转化器、全部创建 | 除重型机之外所有型号共有 | 创建附录A | 是 | RADIO
企业编号 |  |  |  | 公共页面 | 登录页面 | 是 | TEXT
用户 |  |  |  | 公共页面 | 登录页面 | 是 | TEXT
密码 |  |  |  | 公共页面 | 登录页面 | 是 | TEXT
排气系统容积（L） |  |  |  | 国五重型LPG发动机、重型LPG车、重型NG机、重型NG车、重型柴油车 | 发动机信息 |  | TEXT
发动机内部编号 |  |  |  | 国五重型LPG发动机、重型NG机、重型柴油机(城市车辆用柴油发动机)、重型柴油机 | 发动机信息 | 是 | TEXT
发动机商标 |  |  |  | 国五重型LPG发动机、重型NG机、重型柴油机(城市车辆用柴油发动机)、重型柴油机 | 发动机信息 | 是 | SELECT
耐久试验里程（km） |  |  | 100000、125000、167000 | 国五重型LPG发动机、重型NG机、重型柴油机(城市车辆用柴油发动机)、重型柴油机 | 发动机信息 | 是 | SELECT
该机型装配车辆类型范围 |  |  | M1,M2、N2,N3(GVM≤16t),M3[Ⅰ,Ⅱ,A,B(GVM≤7.5t)]、N3(GVM>16t),M3[Ⅲ,B(GVM>7.5t)] | 国五重型LPG发动机、重型NG机、重型柴油机(城市车辆用柴油发动机)、重型柴油机 | 发动机信息 | 是 | CHECKBOX
发动机制造厂 |  |  | 北汽福田汽车股份有限公司 | 国五重型LPG发动机、重型NG机、重型柴油机(城市车辆用柴油发动机)、重型柴油机 | 发动机信息 | 是 | SELECT
发动机生产厂地址 |  |  |  | 国五重型LPG发动机、重型NG机、重型柴油机(城市车辆用柴油发动机)、重型柴油机 | 发动机信息 | 是 | TEXT
发动机单缸排量（L） |  |  |  | 国五重型LPG发动机、重型NG机、重型柴油机(城市车辆用柴油发动机)、重型柴油机 | 发动机信息 | 是 | TEXT
汽缸工作顺序 |  |  |  | 国五重型LPG发动机、重型NG机、重型柴油机(城市车辆用柴油发动机)、重型柴油机 | 发动机信息 | 是 | TEXT
最大净扭矩（Nm） |  |  |  | 国五重型LPG发动机、重型NG机、重型柴油机(城市车辆用柴油发动机)、重型柴油机 | 发动机信息 | 是 | TEXT
发动机单缸气门数（个） |  |  |  | 国五重型LPG发动机、重型NG机、重型柴油机(城市车辆用柴油发动机)、重型柴油机 | 发动机信息 | 是 | TEXT
发动机缸心距(mm) |  |  |  | 国五重型LPG发动机、重型NG机、重型柴油机(城市车辆用柴油发动机)、重型柴油机 | 发动机信息 | 是 | TEXT
发动机缸体构造 |  |  | 湿式缸套、干式缸套、无缸套 | 国五重型LPG发动机、重型NG机、重型柴油机(城市车辆用柴油发动机)、重型柴油机 | 发动机信息 | 是 | SELECT
发动机燃烧系统说明 |  |  | 直喷、预燃、涡流 | 国五重型LPG发动机、重型NG机、重型柴油机(城市车辆用柴油发动机)、重型柴油机 | 发动机信息 | 是 | SELECT
发动机燃烧室型式 |  |  |  | 国五重型LPG发动机、重型NG机、重型柴油机(城市车辆用柴油发动机)、重型柴油机 | 发动机信息 | 是 | TEXT
冷却方式 |  |  | 风冷、液冷 | 国五重型LPG发动机、重型NG机、重型柴油机(城市车辆用柴油发动机)、重型柴油机 | 发动机信息 |  | SELECT
风机型号 |  |  |  | 国五重型LPG发动机、重型NG机、重型柴油机(城市车辆用柴油发动机)、重型柴油机 | 发动机信息 |  | TEXT
风机生产厂 |  |  |  | 国五重型LPG发动机、重型NG机、重型柴油机(城市车辆用柴油发动机)、重型柴油机 | 发动机信息 |  | TEXT
风机传动比 |  |  |  | 国五重型LPG发动机、重型NG机、重型柴油机(城市车辆用柴油发动机)、重型柴油机 | 发动机信息 |  | TEXT
(液冷)发动机冷却液出口处制造厂允许的最高温度（k） |  |  |  | 国五重型LPG发动机、重型NG机、重型柴油机(城市车辆用柴油发动机)、重型柴油机 | 发动机信息 |  | TEXT
(中冷器)出口处制造厂允许的最高进气温度（k） |  |  |  | 国五重型LPG发动机、重型NG机、重型柴油机(城市车辆用柴油发动机)、重型柴油机 | 发动机信息 |  | TEXT
(风冷)基准点 |  |  |  | 国五重型LPG发动机、重型NG机、重型柴油机(城市车辆用柴油发动机)、重型柴油机 | 发动机信息 |  | TEXT
制造厂允许的风冷基准点最高温度(K) |  |  |  | 国五重型LPG发动机、重型NG机、重型柴油机(城市车辆用柴油发动机)、重型柴油机 | 发动机信息 |  | TEXT
靠近排气歧管出口法兰处制造厂允许的排气管中最高温度（k） |  |  |  | 国五重型LPG发动机、重型NG机、重型柴油机(城市车辆用柴油发动机)、重型柴油机 | 发动机信息 |  | TEXT
制造厂允许的燃料最低温度（k） |  |  |  | 国五重型LPG发动机、重型NG机、重型柴油机(城市车辆用柴油发动机)、重型柴油机 | 发动机信息 |  | TEXT
制造厂允许的燃料最高温度（k） |  |  |  | 国五重型LPG发动机、重型NG机、重型柴油机(城市车辆用柴油发动机)、重型柴油机 | 发动机信息 |  | TEXT
制造厂允许的润滑油最低温度（k） |  |  |  | 国五重型LPG发动机、重型NG机、重型柴油机(城市车辆用柴油发动机)、重型柴油机 | 发动机信息 |  | TEXT
制造厂允许的润滑油最高温度（k） |  |  |  | 国五重型LPG发动机、重型NG机、重型柴油机(城市车辆用柴油发动机)、重型柴油机 | 发动机信息 |  | TEXT
增压器的系统特性描述 |  | 是 |  | 国五重型LPG发动机、重型NG机、重型柴油机(城市车辆用柴油发动机)、重型柴油机 | 发动机信息 |  | TEXTAREA
最大扭矩转速时，每冲程最大燃料供给量（mm3） |  |  |  | 国五重型LPG发动机、重型NG机、重型柴油机(城市车辆用柴油发动机)、重型柴油机 | 发动机信息 |  | TEXT
额定转速时，每冲程最大燃料供给量（mm3） |  |  |  | 国五重型LPG发动机、重型NG机、重型柴油机(城市车辆用柴油发动机)、重型柴油机 | 发动机信息 |  | TEXT
ECU软件标定号 |  | 是 |  | 国五重型LPG发动机、重型NG机、重型柴油机(城市车辆用柴油发动机)、重型柴油机 | 发动机信息 |  | TEXT
OBD生产厂名称打刻内容 |  | 是 |  | 国五重型LPG发动机、重型NG机、重型柴油机(城市车辆用柴油发动机)、重型柴油机 | 发动机信息 |  | TEXT
扭矩限制器启动的描述 |  |  |  | 国五重型LPG发动机、重型NG机、重型柴油机(城市车辆用柴油发动机)、重型柴油机 | 发动机信息 |  | TEXT
扭矩限制器全负荷曲线限制特性的描述 |  |  |  | 国五重型LPG发动机、重型NG机、重型柴油机(城市车辆用柴油发动机)、重型柴油机 | 发动机信息 |  | TEXT
气门基准点 |  |  |  | 国五重型LPG发动机、重型NG机、重型柴油机(城市车辆用柴油发动机)、重型柴油机 | 发动机信息 |  | TEXT
气门相对于上、下止点的开闭角度 |  |  |  | 国五重型LPG发动机、重型NG机、重型柴油机(城市车辆用柴油发动机)、重型柴油机 | 发动机信息 |  | TEXT
气门设定值范围 |  |  |  | 国五重型LPG发动机、重型NG机、重型柴油机(城市车辆用柴油发动机)、重型柴油机 | 发动机信息 |  | TEXT
可变配气系的详细气门正时 |  |  |  | 国五重型LPG发动机、重型NG机、重型柴油机(城市车辆用柴油发动机)、重型柴油机 | 发动机信息 |  | TEXT
排放后处理系统型式 |  |  | 催化转化器(氧化/三效)、deNOx系统(吸附型NOx催化器)、其它降低排气污染物装置 | 国五重型LPG发动机、重型NG机、重型柴油机(城市车辆用柴油发动机)、重型柴油机 | 发动机信息 |  | SELECT
催化转化器种类 |  | 是 | ZHQ、SCR | 国五重型LPG发动机、重型NG机、重型柴油机(城市车辆用柴油发动机)、重型柴油机 | 发动机信息 |  | RADIO
催化转化器贵金属涂层位置(仅SCR填写) |  | 是 |  | 国五重型LPG发动机、重型NG机、重型柴油机(城市车辆用柴油发动机)、重型柴油机 | 发动机信息 |  | TEXT
催化转化器贵金属涂层作用(仅SCR填写) |  | 是 |  | 国五重型LPG发动机、重型NG机、重型柴油机(城市车辆用柴油发动机)、重型柴油机 | 发动机信息 |  | TEXT
催化转化器生产厂名称或打刻内容图片 |  | 是 |  | 国五重型LPG发动机、重型NG机、重型柴油机(城市车辆用柴油发动机)、重型柴油机 | 发动机信息 |  | BUTTON
催化转化器体积（cm3） |  | 是 |  | 国五重型LPG发动机、重型NG机、重型柴油机(城市车辆用柴油发动机)、重型柴油机 | 发动机信息 |  | TEXT
催化转化器装车数目 |  | 是 |  | 国五重型LPG发动机、重型NG机、重型柴油机(城市车辆用柴油发动机)、重型柴油机 | 发动机信息 |  | TEXT
催化转化器相对浓度(铂：铑：钯) |  | 是 |  | 国五重型LPG发动机、重型NG机、重型柴油机(城市车辆用柴油发动机)、重型柴油机 | 发动机信息 |  | TEXT
催化转化器载体结构 |  | 是 |  | 国五重型LPG发动机、重型NG机、重型柴油机(城市车辆用柴油发动机)、重型柴油机 | 发动机信息 |  | TEXT
催化转化器的位置（在排气系统中的位置和基准距离）（mm） |  | 是 |  | 国五重型LPG发动机、重型NG机、重型柴油机(城市车辆用柴油发动机)、重型柴油机 | 发动机信息 |  | TEXT
涂层材料 |  | 是 |  | 国五重型LPG发动机、重型NG机、重型柴油机(城市车辆用柴油发动机)、重型柴油机 | 发动机信息 |  | TEXT
催化转化器监控此温度传感器位置的详细描述(如:在尿素喷射泵及SCR反应器之间，距尿素喷射器**cm,距scr反应器前端**cm) |  | 是 |  | 国五重型LPG发动机、重型NG机、重型柴油机(城市车辆用柴油发动机)、重型柴油机 | 发动机信息 |  | TEXT
EGR控制方式 |  | 是 | 机械式、控制式 | 国五重型LPG发动机、重型NG机、重型柴油机(城市车辆用柴油发动机)、重型柴油机 | 发动机信息 |  | SELECT
EGR冷却 |  | 是 | 有、无 | 国五重型LPG发动机、重型NG机、重型柴油机(城市车辆用柴油发动机)、重型柴油机 | 发动机信息 |  | SELECT
循环泵生产厂 |  |  |  | 国五重型LPG发动机、重型柴油机(城市车辆用柴油发动机)、重型柴油机 | 发动机信息 |  | TEXT
节温器 |  |  |  | 国五重型LPG发动机、重型柴油机(城市车辆用柴油发动机)、重型柴油机 | 发动机信息 |  | TEXT
风扇型号 |  |  |  | 国五重型LPG发动机、重型柴油机(城市车辆用柴油发动机)、重型柴油机 | 发动机信息 |  | TEXT
风扇生产厂 |  |  |  | 国五重型LPG发动机、重型柴油机(城市车辆用柴油发动机)、重型柴油机 | 发动机信息 |  | TEXT
风扇传动系统传动比 |  |  |  | 国五重型LPG发动机、重型柴油机(城市车辆用柴油发动机)、重型柴油机 | 发动机信息 |  | TEXT
催化转化器(仅适用于SCR)反应剂起喷温度 |  | 是 |  | 国五重型NG发动机、重型柴油机(城市车辆用柴油发动机)、重型柴油机 | 发动机信息 |  | TEXT
发动机工作循环 |  |  | 四冲程、二冲程 | 国五重型LPG发动机、重型NG机、重型柴油机 | 发动机信息 | 是 | SELECT
OBD生产厂名称或打刻内容图片 |  | 是 |  | 国五重型LPG发动机、重型NG机、重型柴油机 | 发动机信息 |  | BUTTON
EGR特性曲线 |  | 是 |  | 国五重型LPG发动机、重型NG机、重型柴油机 | 发动机信息 |  | BUTTON
源机/子机 |  |  | 源机、子机 | 国五重型柴油机（城市车辆用柴油发动机）、重型柴油机 | 发动机信息 | 是 | SELECT
怠速转速定值部分（r/min） |  |  |  | 国五重型柴油机（城市车辆用柴油发动机）、重型柴油机 | 发动机信息 | 是 | TEXT
发动机燃料供给系统型式 |  |  | 高压共轨、直列泵、分配泵、单体泵、泵喷嘴 | 国五重型柴油机（城市车辆用柴油发动机）、重型柴油机 | 发动机信息 | 是 | SELECT
汽缸数目 |  |  |  | 国五重型柴油机（城市车辆用柴油发动机）、重型柴油机 | 发动机信息 | 是 | TEXT
汽缸排列 |  |  |  | 国五重型柴油机（城市车辆用柴油发动机）、重型柴油机 | 发动机信息 | 是 | TEXT
发动机全负荷开始减油点的转速定值部分（r/min） |  |  |  | 国五重型柴油机（城市车辆用柴油发动机）、重型柴油机 | 发动机信息 | 是 | TEXT
发动机全负荷开始减油点的转速偏差部分（r/min） |  |  |  | 国五重型柴油机（城市车辆用柴油发动机）、重型柴油机 | 发动机信息 | 是 | TEXT
城市车辆用发动机（适用《城市车辆用柴油发动机排气污染物排放限值及测量方法（WHTC工况）》标准） |  |  | 是、否 | 国五重型柴油机（城市车辆用柴油发动机）、重型柴油机 | 发动机信息 | 是 | RADIO
耐久性试验检测机构 |  | 是 | 国家摩托车质量监督检验中心(天津)、机动车环保网(测试)、北京理工大学汽车排放质量监督检验中心、北京汽车研究所有限公司实验中心、国家汽车质量监督检验中心(长春)、国家轿车质量监督检验中心、泛亚汽车技术中心有限公司实验室、国家内燃机质量监督检验中心（上海机械工业内燃机检测所）、国家农机具质量监督检验中心、国家汽车质量监督检验中心（襄阳）、国家拖拉机质量监督检验中心、机械工业拖拉机农用运输车产品质量检测中心、济南汽车检测中心、交通部汽车运输行业能源利用监测中心、南京汽车质量监督检验鉴定试验所、中国环境科学研究院汽车排放检测实验室、国家客车质量监督检验中心、机械工业内燃机产品质量检测中心(济南)、国家摩托车质量监督检验中心、国家环保总局广州机动车排污监控中心、南昌摩托车质量监督检验所、上海摩托车质量监督检验所、国家摩托车检测中心（测试）、国家机动车质量监督检验中心(重庆)、国家机动车产品质量监督检验中心、海南热带汽车试验有限公司、机动车环保网（测试）、机械工业油泵油嘴及内燃机产品质量监督检测中心、厦门环境保护机动车污染控制技术中心 | 国五重型柴油机（城市车辆用柴油发动机）、重型柴油机 | 发动机信息 | 是 | SELECT
冷却液性质 |  | 是 | 水、冷却液、水与冷却液混合 | 国五重型柴油机（城市车辆用柴油发动机）、重型柴油机 | 发动机信息 |  | SELECT
输油泵压力定值部分（kpa） |  |  |  | 国五重型柴油机（城市车辆用柴油发动机）、重型柴油机 | 发动机信息 |  | TEXT
输油泵压力偏差部分（kpa） |  |  |  | 国五重型柴油机（城市车辆用柴油发动机）、重型柴油机 | 发动机信息 |  | TEXT
高压油管管长(mm) |  |  |  | 国五重型柴油机（城市车辆用柴油发动机）、重型柴油机 | 发动机信息 |  | TEXT
高压油管内径(mm) |  |  |  | 国五重型柴油机（城市车辆用柴油发动机）、重型柴油机 | 发动机信息 |  | TEXT
共轨管型号 |  | 是 |  | 国五重型柴油机（城市车辆用柴油发动机）、重型柴油机 | 发动机信息 |  | TEXT
共轨管生产厂 |  | 是 |  | 国五重型柴油机（城市车辆用柴油发动机）、重型柴油机 | 发动机信息 |  | TEXT
共轨管工作轨压（MPa） |  | 是 |  | 国五重型柴油机（城市车辆用柴油发动机）、重型柴油机 | 发动机信息 |  | TEXT
喷油泵泵端压力（kpa） |  | 是 |  | 国五重型柴油机（城市车辆用柴油发动机）、重型柴油机 | 发动机信息 |  | TEXT
喷油泵所用的试验方法 |  | 是 | 在发动机上、在油泵试验台上 | 国五重型柴油机（城市车辆用柴油发动机）、重型柴油机 | 发动机信息 |  | SELECT
喷油器开启压力定值部分（kpa） |  | 是 |  | 国五重型柴油机（城市车辆用柴油发动机）、重型柴油机 | 发动机信息 |  | TEXT
喷油器开启压力偏差部分（kpa |  | 是 |  | 国五重型柴油机（城市车辆用柴油发动机）、重型柴油机 | 发动机信息 |  | TEXT
调速器生产厂 |  | 是 |  | 国五重型柴油机（城市车辆用柴油发动机）、重型柴油机 | 发动机信息 |  | TEXT
冷启动装置说明 |  | 是 |  | 国五重型柴油机（城市车辆用柴油发动机）、重型柴油机 | 发动机信息 |  | TEXT
辅助起动装置说明 |  | 是 |  | 国五重型柴油机（城市车辆用柴油发动机）、重型柴油机 | 发动机信息 |  | TEXT
ECU文件包上传 |  |  |  | 国五重型柴油机（城市车辆用柴油发动机）、重型柴油机 | 发动机信息 |  | BUTTON/SUBMIT
OBD文件包上传 |  |  |  | 国五重型柴油机（城市车辆用柴油发动机）、重型柴油机 | 发动机信息 |  | BUTTON/SUBMIT
排气系统容积（L）（发动机排气歧管或增压器出口凸缘处法兰至排气系统通大气出口处的管路容积）（L） |  |  |  | 国五重型柴油机（城市车辆用柴油发动机）、重型柴油机 | 发动机信息 |  | TEXT
在GB/T17692-1999所规定的运转条件下，并在发动机额定转速和100％负荷下，允许的最大排气背压（kPa） |  |  |  | 国五重型柴油机（城市车辆用柴油发动机）、重型柴油机 | 发动机信息 |  | TEXT
空气喷射装置型号 |  | 是 |  | 国五重型柴油机（城市车辆用柴油发动机）、重型柴油机 | 发动机信息 |  | TEXT
空气喷射装置生产厂 |  | 是 |  | 国五重型柴油机（城市车辆用柴油发动机）、重型柴油机 | 发动机信息 |  | TEXT
空气喷射装置型式 |  | 是 |  | 国五重型柴油机（城市车辆用柴油发动机）、重型柴油机 | 发动机信息 |  | TEXT
其他装置型号 |  | 是 |  | 国五重型柴油机（城市车辆用柴油发动机）、重型柴油机 | 发动机信息 |  | TEXT
其他装置生产厂 |  | 是 |  | 国五重型柴油机（城市车辆用柴油发动机）、重型柴油机 | 发动机信息 |  | TEXT
其他装置系统说明 |  | 是 |  | 国五重型柴油机（城市车辆用柴油发动机）、重型柴油机 | 发动机信息 |  | TEXT
催化转化单元数目 |  | 是 |  | 国五重型柴油机（城市车辆用柴油发动机）、重型柴油机 | 发动机信息 |  | TEXT
催化转化器再生方法描述 |  | 是 |  | 国五重型柴油机（城市车辆用柴油发动机）、重型柴油机 | 发动机信息 |  | TEXTAREA
催化转化器的正常工作压力范围（kPa） |  | 是 |  | 国五重型柴油机（城市车辆用柴油发动机）、重型柴油机 | 发动机信息 |  | TEXT
颗粒物捕捉器型号 |  | 是 | DPF、POC | 国五重型柴油机（城市车辆用柴油发动机）、重型柴油机 | 发动机信息 |  | RADIO
颗粒捕集器额定转速下的排气流量与过滤体的有效容积之比 |  | 是 |  | 国五重型柴油机（城市车辆用柴油发动机）、重型柴油机 | 发动机信息 |  | TEXT
颗粒捕集器数目 |  | 是 |  | 国五重型柴油机（城市车辆用柴油发动机）、重型柴油机 | 发动机信息 |  | TEXT
颗粒捕集器热保护 |  | 是 | 有、无 | 国五重型柴油机（城市车辆用柴油发动机）、重型柴油机 | 发动机信息 |  | SELECT
发动机运转所需附件（如：风扇、水泵等）的吸收功率清单转速A（r/min） |  |  |  | 国五重型柴油机（城市车辆用柴油发动机）、重型柴油机 | 发动机信息 |  | TEXT
发动机运转所需附件（如：风扇、水泵等）的吸收功率清单转速B（r/min） |  |  |  | 国五重型柴油机（城市车辆用柴油发动机）、重型柴油机 | 发动机信息 |  | TEXT
发动机运转所需附件（如：风扇、水泵等）的吸收功率清单转速C（r/min） |  |  |  | 国五重型柴油机（城市车辆用柴油发动机）、重型柴油机 | 发动机信息 |  | TEXT
发动机运转所需附件（如：风扇、水泵等）的吸收功率清单基准转速（r/min） |  |  |  | 国五重型柴油机（城市车辆用柴油发动机）、重型柴油机 | 发动机信息 |  | TEXT
发动机运转所需附件（如：风扇、水泵等）的吸收功率清单附件名称 |  | 是 |  | 国五重型柴油机（城市车辆用柴油发动机）、重型柴油机 | 发动机信息 |  | TEXT
发动机运转所需附件（如：风扇、水泵等）的吸收功率转速A下(KW) |  | 是 |  | 国五重型柴油机（城市车辆用柴油发动机）、重型柴油机 | 发动机信息 |  | TEXT
发动机运转所需附件（如：风扇、水泵等）的吸收功率转速B下(KW) |  | 是 |  | 国五重型柴油机（城市车辆用柴油发动机）、重型柴油机 | 发动机信息 |  | TEXT
发动机运转所需附件（如：风扇、水泵等）的吸收功率转速C下(KW) |  | 是 |  | 国五重型柴油机（城市车辆用柴油发动机）、重型柴油机 | 发动机信息 |  | TEXT
发动机运转所需附件（如：风扇、水泵等）的吸收功率基准转速下(KW) |  | 是 |  | 国五重型柴油机（城市车辆用柴油发动机）、重型柴油机 | 发动机信息 |  | TEXT
发动机运转所需附件（如：风扇、水泵等）的吸收功率合计转速A下(KW) |  |  |  | 国五重型柴油机（城市车辆用柴油发动机）、重型柴油机 | 发动机信息 |  | TEXT
发动机运转所需附件（如：风扇、水泵等）的吸收功率合计转速B下(KW) |  |  |  | 国五重型柴油机（城市车辆用柴油发动机）、重型柴油机 | 发动机信息 |  | TEXT
发动机运转所需附件（如：风扇、水泵等）的吸收功率合计转速C下(KW) |  |  |  | 国五重型柴油机（城市车辆用柴油发动机）、重型柴油机 | 发动机信息 |  | TEXT
发动机运转所需附件（如：风扇、水泵等）的吸收功率合计基准转速下(KW) |  |  |  | 国五重型柴油机（城市车辆用柴油发动机）、重型柴油机 | 发动机信息 |  | TEXT
发动机进、排气道最小截面积(mm2) |  |  |  | 国五重型LPG发动机、重型NG机、重型柴油机(城市车辆用柴油发动机) | 发动机信息 | 是 | TEXT
贵金属总含量（g）（分前后催化器并分别注明每种贵金属含量(铂：铑：钯)),以逗号隔开 |  | 是 |  | 国五重型LPG发动机、重型NG机、重型柴油机(城市车辆用柴油发动机) | 发动机信息 |  | TEXT
催化转化器贵金属含量(仅适用于SCR)（g/L） |  | 是 |  | 国五重型LPG发动机、重型NG机、重型柴油机(城市车辆用柴油发动机) | 发动机信息 |  | TEXT
催化转化器的尺寸 |  | 是 |  | 国五重型LPG发动机、重型NG机、重型柴油机(城市车辆用柴油发动机) | 发动机信息 |  | TEXT
催化转化器作用型式 |  | 是 |  | 国五重型LPG发动机、重型NG机、重型柴油机(城市车辆用柴油发动机) | 发动机信息 |  | TEXT
催化转化器孔密度（个/平方英寸） |  | 是 |  | 国五重型LPG发动机、重型NG机、重型柴油机(城市车辆用柴油发动机) | 发动机信息 |  | TEXT
催化转化器正常工作温度范围（仅适用于SCR）（K） |  | 是 |  | 国五重型LPG发动机、重型NG机、重型柴油机(城市车辆用柴油发动机) | 发动机信息 |  | TEXT
充额定转速下的排气流量与过滤体的有效容积之比(仅适用于SCR) |  | 是 |  | 国五重型LPG发动机、重型NG机、重型柴油机(城市车辆用柴油发动机) | 发动机信息 |  | TEXT
催化转化器安装方式描述（如：独立安装、并联安装、串联安装等） |  | 是 |  | 国五重型LPG发动机、重型NG机、重型柴油机(城市车辆用柴油发动机) | 发动机信息 |  | TEXT
DCU型号 |  | 是 |  | 国五重型LPG发动机、重型NG机、重型柴油机(城市车辆用柴油发动机) | 发动机信息 |  | TEXT
DCU生产厂 |  | 是 |  | 国五重型LPG发动机、重型NG机、重型柴油机(城市车辆用柴油发动机) | 发动机信息 |  | TEXT
DCU软件标定号 |  | 是 |  | 国五重型LPG发动机、重型NG机、重型柴油机(城市车辆用柴油发动机) | 发动机信息 |  | TEXT
发动机系族名称 |  |  | 源机、子机 | 国五重型LPG发动机、重型NG机 | 发动机信息 | 是 | SELECT
最高允许转速（r/min） |  |  |  | 国五重型LPG发动机、重型NG机 | 发动机信息 | 是 | TEXT
发动机全负荷开始减油点的转速（r/min） |  |  |  | 国五重型LPG发动机、重型NG机 | 发动机信息 | 是 | TEXT
燃料最低压力（kpa） |  |  |  | 国五重型LPG发动机、重型NG机 | 发动机信息 |  | TEXT
燃料最高压力（kpa） |  |  |  | 国五重型LPG发动机、重型NG机 | 发动机信息 |  | TEXT
进气管及附件的说明 |  |  |  | 国五重型LPG发动机、重型NG机 | 发动机信息 |  | TEXTAREA
进气管及附件示意图 |  |  |  | 国五重型LPG发动机、重型NG机 | 发动机信息 |  | BUTTON
进气歧管说明 |  |  |  | 国五重型LPG发动机、重型NG机 | 发动机信息 |  | TEXTAREA
进气歧管示意图 |  |  |  | 国五重型LPG发动机、重型NG机 | 发动机信息 |  | BUTTON
在GB/T 17692所规定的运转条件下并在发动机额定转速和100％负荷下,允许的最大进气真空度 |  |  |  | 国五重型LPG发动机、重型NG机 | 发动机信息 |  | TEXT
在GB/T17692-1999所规定的运转条件下，并在发动机额定转速和100％负荷下，允许的最大排气背压）(KPA) |  |  |  | 国五重型LPG发动机、重型NG机 | 发动机信息 |  | TEXT
LPG/CNG发动机燃料供给装置 |  | 是 | ZFQ、YLTJQ | 国五重型LPG发动机、重型NG机 | 发动机信息 |  | RADIO
LPG/CNG发动机燃料供给装置型号 |  | 是 |  | 国五重型LPG发动机、重型NG机 | 发动机信息 |  | TEXT
LPG/CNG发动机燃料供给装置生产厂 |  | 是 |  | 国五重型LPG发动机、重型NG机 | 发动机信息 |  | TEXT
LPG/CNG发动机燃料供给装置生产厂名称打刻内容 |  | 是 |  | 国五重型LPG发动机、重型NG机 | 发动机信息 |  | TEXT
LPG/CNG发动机燃料供给装置生产厂名称打刻内容图片 |  | 是 |  | 国五重型LPG发动机、重型NG机 | 发动机信息 |  | BUTTON
LPG/CNG发动机燃料供给装置末级压力的最小值 |  | 是 |  | 国五重型LPG发动机、重型NG机 | 发动机信息 |  | TEXT
LPG/CNG发动机燃料供给装置末级压力的最大值 |  | 是 |  | 国五重型LPG发动机、重型NG机 | 发动机信息 |  | TEXT
LPG/CNG发动机燃料供给装置主要调节点的数量 |  | 是 |  | 国五重型LPG发动机、重型NG机 | 发动机信息 |  | TEXT
燃料供给系统型式 |  |  | 混合装置、燃气喷射、液体喷射、直接喷射 | 国五重型LPG发动机、重型NG机 | 发动机信息 |  | SELECT
燃料供给系统描述 |  |  |  | 国五重型LPG发动机、重型NG机 | 发动机信息 |  | TEXT
燃料供给系统供气方式 |  |  | 机械式、电控 | 国五重型LPG发动机、重型NG机 | 发动机信息 |  | SELECT
混合装置型式 |  | 是 |  | 国五重型LPG发动机、重型NG机 | 发动机信息 |  | TEXT
混合装置可调节性 |  | 是 |  | 国五重型LPG发动机、重型NG机 | 发动机信息 |  | TEXT
进气支管喷射系统（单、多点）描述 |  |  | 单点、多点 | 国五重型LPG发动机、重型NG机 | 发动机信息 |  | SELECT
进气支管喷射系统（连续、定时同次、定时依次）描述 |  |  | 连续、定时同次、定时依次 | 国五重型LPG发动机、重型NG机 | 发动机信息 |  | SELECT
进气支管喷射装置型号 |  | 是 |  | 国五重型LPG发动机、重型NG机 | 发动机信息 |  | TEXT
进气支管喷射生产厂 |  | 是 |  | 国五重型LPG发动机、重型NG机 | 发动机信息 |  | TEXT
进气支管喷射可调性 |  | 是 |  | 国五重型LPG发动机、重型NG机 | 发动机信息 |  | TEXT
燃料输送泵型号 |  | 是 |  | 国五重型LPG发动机、重型NG机 | 发动机信息 |  | TEXT
燃料输送泵生产厂 |  | 是 |  | 国五重型LPG发动机、重型NG机 | 发动机信息 |  | TEXT
进气支管喷射器型号 |  | 是 |  | 国五重型LPG发动机、重型NG机 | 发动机信息 |  | TEXT
进气支管喷射器生产厂 |  | 是 |  | 国五重型LPG发动机、重型NG机 | 发动机信息 |  | TEXT
进气支管喷射器生产厂名称打刻内容 |  | 是 |  | 国五重型LPG发动机、重型NG机 | 发动机信息 |  | TEXT
进气支管喷射器生产厂名称打刻内容图片 |  | 是 |  | 国五重型LPG发动机、重型NG机 | 发动机信息 |  | BUTTON
直接喷射喷射器型号 |  | 是 |  | 国五重型LPG发动机、重型NG机 | 发动机信息 |  | TEXT
直接喷射器生产厂 |  | 是 |  | 国五重型LPG发动机、重型NG机 | 发动机信息 |  | TEXT
直接喷射器生产厂名称打刻内容 |  | 是 |  | 国五重型LPG发动机、重型NG机 | 发动机信息 |  | TEXT
直接喷射器生产厂名称打刻内容图片 |  | 是 |  | 国五重型LPG发动机、重型NG机 | 发动机信息 |  | BUTTON
直接喷射器开启压力（kpa） |  | 是 |  | 国五重型LPG发动机、重型NG机 | 发动机信息 |  | TEXT
直接喷射器开启压力特征曲线 |  | 是 |  | 国五重型LPG发动机、重型NG机 | 发动机信息 |  | BUTTON
点火系统型式 |  |  | 公用线圈和火花塞、独立线圈和火花塞 | 国五重型LPG发动机、重型NG机 | 发动机信息 |  | SELECT
点火控制单元型号 |  | 是 |  | 国五重型LPG发动机、重型NG机 | 发动机信息 |  | TEXT
点火控制单元生产厂 |  | 是 |  | 国五重型LPG发动机、重型NG机 | 发动机信息 |  | TEXT
曲轴箱污染物排放控制装置型号 |  | 是 |  | 国五重型LPG发动机、重型NG机 | 发动机信息 |  | TEXT
曲轴箱污染物排放控制装置生产厂 |  | 是 |  | 国五重型LPG发动机、重型NG机 | 发动机信息 |  | TEXT
污染控制装置生产厂名称打刻内容 |  | 是 |  | 国五重型LPG发动机、重型NG机 | 发动机信息 |  | TEXT
污染控制装置生产厂名称打刻内容图片 |  | 是 |  | 国五重型LPG发动机、重型NG机 | 发动机信息 |  | BUTTON
排气后处理系统图纸或照片 |  |  |  | 国五重型LPG发动机、重型NG机 | 发动机信息 |  | BUTTON
排气后处理系统工作方式描述 |  |  |  | 国五重型LPG发动机、重型NG机 | 发动机信息 |  | TEXT
排气后处理系统结构描述 |  |  |  | 国五重型LPG发动机、重型NG机 | 发动机信息 |  | TEXT
催化转化器单元数目 |  | 是 |  | 国五重型LPG发动机、重型NG机 | 发动机信息 |  | TEXT
催化转化器热保护形式 |  | 是 |  | 国五重型LPG发动机、重型NG机 | 发动机信息 |  | TEXT
反应剂喷射系统型号 |  | 是 |  | 国五重型LPG发动机、重型NG机 | 发动机信息 |  | TEXT
反应剂喷射系统生产厂 |  | 是 |  | 国五重型LPG发动机、重型NG机 | 发动机信息 |  | TEXT
反应剂喷射泵型号 |  | 是 |  | 国五重型LPG发动机、重型NG机 | 发动机信息 |  | TEXT
反应剂喷射泵生产厂 |  | 是 |  | 国五重型LPG发动机、重型NG机 | 发动机信息 |  | TEXT
高怠速时过量空气系数（λ）值定值部分 |  | 是 |  | 国五重型LPG发动机、重型NG机 | 发动机信息 |  | TEXT
高怠速时过量空气系数（λ）值偏差部分 |  | 是 |  | 国五重型LPG发动机、重型NG机 | 发动机信息 |  | TEXT
λ！=1±0.03时，制造厂相关规定文件号 |  | 是 |  | 国五重型LPG发动机、重型NG机 | 发动机信息 |  | TEXT
空气喷射系统生产厂 |  | 是 |  | 国五重型LPG发动机、重型NG机 | 发动机信息 |  | TEXT
其他污染控制装置系统描述 |  |  |  | 国五重型LPG发动机、重型NG机 | 发动机信息 |  | TEXTAREA
发动机运转所需附件基准转速(r/min) |  |  |  | 国五重型LPG发动机、重型NG机 | 发动机信息 |  | TEXT
发动机运转所需附件 |  | 是 |  | 国五重型LPG发动机、重型NG机 | 发动机信息 |  | TEXT
怠速下发动机运转所需附件吸收功率（KW） |  | 是 |  | 国五重型LPG发动机、重型NG机 | 发动机信息 |  | TEXT
基准转速下发动机运转所需附件吸收功率（KW） |  | 是 |  | 国五重型LPG发动机、重型NG机 | 发动机信息 |  | TEXT
怠速下发动机运转所需附件合计吸收功率（KW） |  |  |  | 国五重型LPG发动机、重型NG机 | 发动机信息 |  | TEXT
基准转速下发动机运转所需附件合计吸收功率（KW） |  |  |  | 国五重型LPG发动机、重型NG机 | 发动机信息 |  | TEXT
液体性质 |  |  | 水、冷却液、水与冷却液混合 | 国五重型LPG发动机 | 发动机信息 |  | SELECT
催化转化器反应剂起喷温度(仅适用于SCR) |  | 是 |  | 国五重型LPG发动机 | 发动机信息 |  | TEXT
怠速转速偏差部分（r/min |  |  |  | 国五重型柴油机（城市车辆用柴油发动机） | 发动机信息 | 是 | TEXT
最高允许转速定值部分（r/min |  |  |  | 国五重型柴油机（城市车辆用柴油发动机） | 发动机信息 | 是 | TEXT
最高允许转速偏差部分（r/min |  |  |  | 国五重型柴油机（城市车辆用柴油发动机） | 发动机信息 | 是 | TEXT
制造厂声明该发动机适用的油品最高硫含量（ mg/kg） |  |  | 选择、10、50、350 | 国五重型柴油机（城市车辆用柴油发动机） | 发动机信息 | 是 | SELECT
在GB/T17692-1999所规定的运转条件下，并在发动机额定转速和100％负荷下，允许的最大进气阻力（kpa）定值部分 |  |  |  | 国五重型柴油机（城市车辆用柴油发动机） | 发动机信息 |  | TEXT
在GB/T17692-1999所规定的运转条件下，并在发动机额定转速和101％负荷下，允许的最大进气阻力（kpa）偏差部分 |  |  |  | 国五重型柴油机（城市车辆用柴油发动机） | 发动机信息 |  | TEXT
OBD生产厂名称打刻内容图片 |  | 是 |  | 国五重型柴油机（城市车辆用柴油发动机） | 发动机信息 |  | BUTTON
EGR特征曲线图 |  | 是 |  | 国五重型柴油机（城市车辆用柴油发动机） | 发动机信息 |  | BUTTON
排放后处理系统型号 |  | 是 |  | 国五重型柴油机（城市车辆用柴油发动机） | 发动机信息 |  | TEXT
排放后处理系统生产厂 |  | 是 |  | 国五重型柴油机（城市车辆用柴油发动机） | 发动机信息 |  | TEXT
排放后处理系统图纸或照片 |  | 是 |  | 国五重型柴油机（城市车辆用柴油发动机） | 发动机信息 |  | BUTTON
排放后处理系统工作方式描述 |  | 是 |  | 国五重型柴油机（城市车辆用柴油发动机） | 发动机信息 |  | TEXTAREA
排放后处理系统结构描述 |  | 是 |  | 国五重型柴油机（城市车辆用柴油发动机） | 发动机信息 |  | TEXTAREA
颗粒物捕捉器型号型号 |  | 是 |  | 国五重型柴油机（城市车辆用柴油发动机） | 发动机信息 |  | TEXT
颗粒物捕捉器生产厂 |  | 是 |  | 国五重型柴油机（城市车辆用柴油发动机） | 发动机信息 |  | TEXT
颗粒物捕捉器生产厂名称打刻内容 |  | 是 |  | 国五重型柴油机（城市车辆用柴油发动机） | 发动机信息 |  | TEXT
颗粒物捕捉器生产厂名称打刻内容图片 |  | 是 |  | 国五重型柴油机（城市车辆用柴油发动机） | 发动机信息 |  | BUTTON
颗粒物捕捉器尺寸（mm） |  | 是 |  | 国五重型柴油机（城市车辆用柴油发动机） | 发动机信息 |  | TEXT
颗粒物捕捉器过滤体容积（L） |  | 是 |  | 国五重型柴油机（城市车辆用柴油发动机） | 发动机信息 |  | TEXT
颗粒物捕捉器系统型式如：壁流式,直通式 |  | 是 |  | 国五重型柴油机（城市车辆用柴油发动机） | 发动机信息 |  | TEXT
颗粒物捕捉器形状 |  | 是 |  | 国五重型柴油机（城市车辆用柴油发动机） | 发动机信息 |  | BUTTON
颗粒物捕捉器单元数目 |  | 是 |  | 国五重型柴油机（城市车辆用柴油发动机） | 发动机信息 |  | TEXT
颗粒物捕捉器过滤体结构 |  | 是 |  | 国五重型柴油机（城市车辆用柴油发动机） | 发动机信息 |  | TEXT
颗粒物捕捉器孔密度 |  | 是 |  | 国五重型柴油机（城市车辆用柴油发动机） | 发动机信息 |  | TEXT
颗粒物捕捉器贵金属总含量 |  | 是 |  | 国五重型柴油机（城市车辆用柴油发动机） | 发动机信息 |  | TEXT
颗粒物捕捉器过滤体材料 |  | 是 |  | 国五重型柴油机（城市车辆用柴油发动机） | 发动机信息 |  | TEXT
颗粒捕集器过滤体生产厂 |  | 是 |  | 国五重型柴油机（城市车辆用柴油发动机） | 发动机信息 |  | TEXT
颗粒捕集器过滤体生产厂标识 |  | 是 |  | 国五重型柴油机（城市车辆用柴油发动机） | 发动机信息 |  | TEXT
颗粒捕集器过滤体生产厂标识示意图 |  | 是 |  | 国五重型柴油机（城市车辆用柴油发动机） | 发动机信息 |  | BUTTON
颗粒捕集器涂层生产厂 |  | 是 |  | 国五重型柴油机（城市车辆用柴油发动机） | 发动机信息 |  | TEXT
颗粒捕集器涂层材料 |  | 是 |  | 国五重型柴油机（城市车辆用柴油发动机） | 发动机信息 |  | TEXT
颗粒捕集器涂层生产厂标识 |  | 是 |  | 国五重型柴油机（城市车辆用柴油发动机） | 发动机信息 |  | TEXT
颗粒捕集器涂层生产厂标识示意图 |  | 是 |  | 国五重型柴油机（城市车辆用柴油发动机） | 发动机信息 |  | BUTTON
再生方式 |  | 是 | 连续再生、周期再生 | 国五重型柴油机（城市车辆用柴油发动机） | 发动机信息 |  | SELECT
颗粒捕集器贵金属含量（g/L） |  | 是 |  | 国五重型柴油机（城市车辆用柴油发动机） | 发动机信息 |  | TEXT
周期再生两次再生间的ETC试验循环次数 |  | 是 |  | 国五重型柴油机（城市车辆用柴油发动机） | 发动机信息 |  | TEXT
周期再生再生期间的ETC试验循环次数 |  | 是 |  | 国五重型柴油机（城市车辆用柴油发动机） | 发动机信息 |  | TEXT
颗粒捕集器壳体型式 |  | 是 |  | 国五重型柴油机（城市车辆用柴油发动机） | 发动机信息 |  | TEXT
颗粒捕集器封装生产厂 |  | 是 |  | 国五重型柴油机（城市车辆用柴油发动机） | 发动机信息 |  | TEXT
颗粒捕集器封装生产厂标识 |  | 是 |  | 国五重型柴油机（城市车辆用柴油发动机） | 发动机信息 |  | TEXT
颗粒捕集器封装生产厂标识示意图 |  | 是 |  | 国五重型柴油机（城市车辆用柴油发动机） | 发动机信息 |  | BUTTON
颗粒捕集器正常工作温度范围（K） |  | 是 |  | 国五重型柴油机（城市车辆用柴油发动机） | 发动机信息 |  | TEXT
颗粒捕集器正常工作压力范围（kPa） |  | 是 |  | 国五重型柴油机（城市车辆用柴油发动机） | 发动机信息 |  | TEXT
颗粒捕集器在排气系统中的位置和基准距离（mm） |  | 是 |  | 国五重型柴油机（城市车辆用柴油发动机） | 发动机信息 |  | TEXT
颗粒捕集器安装方式描述 |  | 是 |  | 国五重型柴油机（城市车辆用柴油发动机） | 发动机信息 |  | TEXTAREA
颗粒捕集器贵金属相对浓度 |  | 是 |  | 国五重型柴油机（城市车辆用柴油发动机） | 发动机信息 |  | TEXT
颗粒捕集器再生方法描述 |  | 是 |  | 国五重型柴油机（城市车辆用柴油发动机） | 发动机信息 |  | TEXTAREA
颗粒捕集器两端压差值(OBD设定报警值最小值(kpa） |  | 是 |  | 国五重型柴油机（城市车辆用柴油发动机） | 发动机信息 |  | TEXT
颗粒捕集器两端压差值(OBD设定报警值最大值（kpa） |  | 是 |  | 国五重型柴油机（城市车辆用柴油发动机） | 发动机信息 |  | TEXT
颗粒捕集器最大载荷能力 |  | 是 |  | 国五重型柴油机（城市车辆用柴油发动机） | 发动机信息 |  | TEXT
怠速转速偏差部分（r/min） |  |  |  | 国五重型柴油机 | 发动机信息 | 是 | TEXT
最高允许转速定值部分（r/min） |  |  |  | 国五重型柴油机 | 发动机信息 | 是 | TEXT
最高允许转速偏差部分（r/min） |  |  |  | 国五重型柴油机 | 发动机信息 | 是 | TEXT
发动机进、排气道最小截面积（mm2） |  |  |  | 国五重型柴油机 | 发动机信息 | 是 | TEXT
制造厂声明该发动机适用的油品最高硫含量（mg/kg） |  |  | 选择、50、350 | 国五重型柴油机 | 发动机信息 | 是 | SELECT
在GB/T17692-1999所规定的运转条件下，并在发动机额定转速和100％负荷下，允许的最大进气阻力（Kpa） |  |  |  | 国五重型柴油机 | 发动机信息 |  | TEXT
在GB/T17692-1999所规定的运转条件下，并在发动机额定转速和101％负荷下，允许的最大进气阻力（Kpa） |  |  |  | 国五重型柴油机 | 发动机信息 |  | TEXT
EGR生产厂名称或打刻内容图片 |  | 是 |  | 国五重型柴油机 | 发动机信息 |  | BUTTON
其他装置系统图纸或照片 |  | 是 |  | 国五重型柴油机 | 发动机信息 |  | BUTTON
其他装置系统工作方式描述 |  | 是 |  | 国五重型柴油机 | 发动机信息 |  | TEXTAREA
其他装置系统结构描述 |  | 是 |  | 国五重型柴油机 | 发动机信息 |  | TEXTAREA
催化转化器的尺寸（mm） |  | 是 |  | 国五重型柴油机 | 发动机信息 |  | TEXT
催化转化器贵金属总含量（g） |  | 是 |  | 国五重型柴油机 | 发动机信息 |  | TEXT
催化转化器贵金属含量（g/L） |  | 是 |  | 国五重型柴油机 | 发动机信息 |  | TEXT
催化转化器热保护方式 |  | 是 |  | 重型柴油机 | 发动机信息 |  | TEXT
催化转化器封装企业名称（如多个以分号隔开） |  | 是 |  | 国五重型柴油机 | 发动机信息 |  | TEXT
催化转化器封装企业名称打刻内容（如多个以分号隔开按封装企业名称顺序依次填写） |  | 是 |  | 国五重型柴油机 | 发动机信息 |  | TEXT
催化转化器封装企业名称打刻内容图片 |  | 是 |  | 国五重型柴油机 | 发动机信息 |  | BUTTON
催化转化器正常工作温度范围（K） |  | 是 |  | 国五重型柴油机 | 发动机信息 |  | TEXT
催化转化器安装方式描述如：独立安装、并联安装、串联安装等 |  | 是 |  | 国五重型柴油机 | 发动机信息 |  | TEXTAREA
充额定转速下的排气流量与过滤体的有效容积之比（即：空速） |  | 是 |  | 国五重型柴油机 | 发动机信息 |  | TEXT
反应剂正常工作温度范围（K） |  | 是 |  | 国五重型柴油机 | 发动机信息 |  | TEXT
NOx传感器型号 |  | 是 |  | 国五重型柴油机 | 发动机信息 |  | TEXT
NOx传感器生产厂 |  | 是 |  | 国五重型柴油机 | 发动机信息 |  | TEXT
NOx传感器安装位置 |  | 是 |  | 国五重型柴油机 | 发动机信息 |  | TEXT
尿素喷射控制单元 (DCU)型号 |  | 是 |  | 国五重型柴油机 | 发动机信息 |  | TEXT
尿素喷射控制单元 (DCU)生产厂 |  | 是 |  | 国五重型柴油机 | 发动机信息 |  | TEXT
尿素喷射控制单元 (DCU)软件标定号 |  | 是 |  | 国五重型柴油机 | 发动机信息 |  | TEXT
颗粒物捕集器型号 |  | 是 |  | 国五重型柴油机 | 发动机信息 |  | TEXT
颗粒物捕集器生产厂 |  | 是 |  | 国五重型柴油机 | 发动机信息 |  | TEXT
颗粒物捕集器生产厂名称打刻内容 |  | 是 |  | 国五重型柴油机 | 发动机信息 |  | TEXT
颗粒物捕捉器生产厂名称或打刻内容图片 |  | 是 |  | 国五重型柴油机 | 发动机信息 |  | BUTTON
颗粒物捕集器尺寸 |  | 是 |  | 国五重型柴油机 | 发动机信息 |  | TEXT
颗粒物捕集器过滤体容积（cm3） |  | 是 |  | 国五重型柴油机 | 发动机信息 |  | TEXT
颗粒物捕集器系统型式如：壁流式,直通式 |  | 是 |  | 国五重型柴油机 | 发动机信息 |  | TEXT
颗粒物捕集器形状 |  | 是 |  | 国五重型柴油机 | 发动机信息 |  | BUTTON
颗粒物捕集器单元数目 |  | 是 |  | 国五重型柴油机 | 发动机信息 |  | TEXT
颗粒物捕集器过滤体结构 |  | 是 |  | 国五重型柴油机 | 发动机信息 |  | TEXT
颗粒物捕集器孔密度（目） |  | 是 |  | 国五重型柴油机 | 发动机信息 |  | TEXT
颗粒物捕集器贵金属总含量（g） |  | 是 |  | 国五重型柴油机 | 发动机信息 |  | TEXT
颗粒物捕集器过滤体材料 |  | 是 |  | 国五重型柴油机 | 发动机信息 |  | TEXT
颗粒物捕集器过滤体生产厂（如多个以分号隔开） |  | 是 |  | 国五重型柴油机 | 发动机信息 |  | TEXT
颗粒物捕集器过滤体生产厂名称打刻内容（如多个以分号隔开按过滤体生产厂名称顺序依次填写） |  | 是 |  | 国五重型柴油机 | 发动机信息 |  | TEXT
颗粒物捕集器过滤体生产厂名称打刻内容图片（如多个按过滤体生产厂名称顺序依次排列在一张图片） |  | 是 |  | 国五重型柴油机 | 发动机信息 |  | BUTTON
颗粒物捕集器过滤体涂层生产厂（如多个以分号隔开） |  | 是 |  | 国五重型柴油机 | 发动机信息 |  | TEXT
颗粒物捕集器过滤体涂层材料 |  | 是 |  | 国五重型柴油机 | 发动机信息 |  | TEXT
颗粒物捕集器过滤体涂层生产厂名称打刻内容（如多个以分号隔开按涂层生产厂名称顺序依次填写） |  | 是 |  | 国五重型柴油机 | 发动机信息 |  | TEXT
颗粒物捕集器过滤体涂层生产厂名称打刻内容图片（如多个按涂层生产厂名称顺序依次排列在一张图片） |  | 是 |  | 国五重型柴油机 | 发动机信息 |  | BUTTON
颗粒物捕集器过滤体再生方式 |  | 是 | 连续再生、周期再生 | 国五重型柴油机 | 发动机信息 |  | SELECT
颗粒物捕集器过滤体贵金属含量（g/L） |  | 是 |  | 国五重型柴油机 | 发动机信息 |  | TEXT
颗粒物捕集器周期再生两次再生间的ETC试验循环次数 |  | 是 |  | 国五重型柴油机 | 发动机信息 |  | TEXT
颗粒物捕集器周期再生再生期间的ETC试验循环次数 |  | 是 |  | 国五重型柴油机 | 发动机信息 |  | TEXT
颗粒物捕集器壳体型式 |  | 是 |  | 国五重型柴油机 | 发动机信息 |  | TEXT
颗粒物捕集封装企业名称（如多个以分号隔开） |  | 是 |  | 国五重型柴油机 | 发动机信息 |  | TEXT
颗粒物捕集封装企业名称打刻内容(如多个以分号隔开按封装企业名称顺序依次填写) |  | 是 |  | 国五重型柴油机 | 发动机信息 |  | TEXT
颗粒物捕集封装企业名称打刻内容图片（如多个按封装企业名称顺序依次排列在一张图片） |  | 是 |  | 国五重型柴油机 | 发动机信息 |  | BUTTON
颗粒物捕集正常工作温度范围（K） |  | 是 |  | 国五重型柴油机 | 发动机信息 |  | TEXT
颗粒物捕集正常工作压力范围（kpa） |  | 是 |  | 国五重型柴油机 | 发动机信息 |  | TEXT
颗粒物捕集在排气系统中的位置和基准距离（mm） |  | 是 |  | 国五重型柴油机 | 发动机信息 |  | TEXT
颗粒捕集器安装方式描述如：独立安装、并联安装、串联安装等 |  | 是 |  | 国五重型柴油机 | 发动机信息 |  | TEXTAREA
颗粒物捕集相对浓度（铂：铑：钯） |  | 是 |  | 国五重型柴油机 | 发动机信息 |  | TEXT
颗粒物捕集器再生方法描述 |  | 是 |  | 国五重型柴油机 | 发动机信息 |  | TEXTAREA
颗粒捕集器两端压差值(OBD设定报警值)最小值（kpa） |  | 是 |  | 国五重型柴油机 | 发动机信息 |  | TEXT
颗粒捕集器两端压差值(OBD设定报警值)最大值（kpa） |  | 是 |  | 国五重型柴油机 | 发动机信息 |  | TEXT
颗粒捕集器最大载荷能力（g/L） |  | 是 |  | 国五重型柴油机 | 发动机信息 |  | TEXT
颗粒捕集器热保护方式 |  | 是 |  | 重型柴油机 | 发动机信息 |  | TEXT
附录查询 |  |  |  | 国五重型柴油机 | 发动机信息 |  | BUTTON
发动机型号 |  |  |  | 国五轻型两用燃料车、轻型柴油车、轻型汽油车、重型LPG机、重型LPG车、重型NG机、重型NG车、重型柴油机(城市车辆用柴油发动机)、重型柴油机、重型柴油车 | 发动机信息1 |  | TEXT
发动机生产厂 |  |  |  | 国五轻型两用燃料车、轻型柴油车、轻型汽油车、重型LPG车、重型NG车、重型柴油车 | 发动机信息1 |  | TEXT
机舱隔音材料 |  |  |  | 国五轻型两用燃料车、轻型柴油车、轻型汽油车、重型LPG车、重型NG车、重型柴油车 | 发动机信息1 |  | TEXT
空气滤清器型号 |  | 是 |  | 国五轻型两用燃料车、轻型柴油车、轻型汽油车、重型LPG车、重型NG车、重型柴油车 | 发动机信息1 |  | TEXT
空气滤清器生产厂 |  | 是 |  | 国五轻型两用燃料车、轻型柴油车、轻型汽油车、重型LPG车、重型NG车、重型柴油车 | 发动机信息1 |  | TEXT
进气消声器型号 |  | 是 |  | 国五轻型两用燃料车、轻型柴油车、轻型汽油车、重型LPG车、重型NG车、重型柴油车 | 发动机信息1 |  | TEXT
进气消声器生产厂 |  | 是 |  | 国五轻型两用燃料车、轻型柴油车、轻型汽油车、重型LPG车、重型NG车、重型柴油车 | 发动机信息1 |  | TEXT
排气消声器型号 |  | 是 |  | 国五轻型两用燃料车、轻型柴油车、轻型汽油车、重型LPG车、重型NG车、重型柴油车 | 发动机信息1 |  | TEXT
排气消声器生产厂 |  | 是 |  | 国五轻型两用燃料车、轻型柴油车、轻型汽油车、重型LPG车、重型NG车、重型柴油车 | 发动机信息1 |  | TEXT
排气系统示意图 |  | 是 |  | 国五轻型两用燃料车、轻型柴油车、轻型汽油车、重型LPG车、重型NG车、重型柴油车 | 发动机信息1 |  | BUTTON
排气消声器生产厂名称打刻内容 |  | 是 |  | 国五轻型两用燃料车、轻型汽油车、重型LPG车、重型NG车、重型柴油车 | 发动机信息1 |  | TEXT
排气消声器生产厂名称打刻内容图片 |  | 是 |  | 国五轻型两用燃料车、轻型汽油车、重型LPG车、重型NG车、重型柴油车 | 发动机信息1 |  | BUTTON
中冷器型号 |  | 是 | 空空、空水 | 国五轻型两用燃料车、重型LPG车、重型NG车、重型柴油车 | 发动机信息1 |  | SELECT
后处理具体安装位置（比如距离排气歧管或增压器有多远）如有前后级的，分别说明 |  |  |  | 国五重型LPG车、重型NG车、重型柴油车 | 发动机信息1 |  | TEXT
发动机热保护 |  |  | 请选择、有、无 | 国五重型LPG车、重型NG车、重型柴油车 | 发动机信息1 |  | SELECT
发动机热保护方式 |  |  |  | 国五重型LPG车、重型NG车、重型柴油车 | 发动机信息1 |  | TEXT
进气系统阻力（kpa） |  |  |  | 国五重型LPG车、重型NG车、重型柴油车 | 发动机信息1 |  | TEXT
空气滤清器生产厂名称打刻内容 |  | 是 |  | 国五重型LPG车、重型NG车、重型柴油车 | 发动机信息1 |  | TEXT
空气滤清器生产厂名称打刻内容图片 |  | 是 |  | 国五重型LPG车、重型NG车、重型柴油车 | 发动机信息1 |  | BUTTON
中冷器生产厂 |  | 是 |  | 国五重型LPG车、重型NG车、重型柴油车 | 发动机信息1 |  | TEXT
进气消声器生产厂名称打刻内容 |  | 是 |  | 国五重型LPG车、重型NG车、重型柴油车 | 发动机信息1 |  | TEXT
进气消声器生产厂名称打刻内容图片 |  | 是 |  | 国五重型LPG车、重型NG车、重型柴油车 | 发动机信息1 |  | BUTTON
排气系统示说明 |  |  |  | 国五重型LPG车、重型NG车、重型柴油车 | 发动机信息1 |  | TEXT
排气系统背压（kpa） |  |  |  | 国五重型LPG车、重型NG车、重型柴油车 | 发动机信息1 |  | TEXT
排气管型号 |  | 是 |  | 国五重型LPG车、重型NG车、重型柴油车 | 发动机信息1 |  | TEXT
排气管生产厂 |  | 是 |  | 国五重型LPG车、重型NG车、重型柴油车 | 发动机信息1 |  | TEXT
膨胀室型号 |  | 是 |  | 国五重型LPG车、重型NG车、重型柴油车 | 发动机信息1 |  | TEXT
膨胀室生产厂 |  | 是 |  | 国五重型LPG车、重型NG车、重型柴油车 | 发动机信息1 |  | TEXT
进气系统特征 |  |  | 自然吸气、增压、增压中冷 | 国五重型柴油车、重型柴油车 | 发动机信息1 |  | SELECT
进气方式 |  |  |  | 国五轻型两用燃料车、轻型柴油车、轻型汽油车、重型LPG机、重型LPG车、重型NG机、重型柴油机(城市车辆用柴油发动机)、重型柴油机 | 发动机信息1 |  | TEXT
发动机排量（L） |  |  |  | 国五轻型两用燃料车、轻型柴油车、轻型汽油车、重型LPG机、重型NG机、重型柴油机(城市车辆用柴油发动机)、重型柴油机 | 发动机信息1 |  | TEXT
缸径（mm） |  |  |  | 国五轻型两用燃料车、轻型柴油车、轻型汽油车、重型LPG机、重型NG机、重型柴油机(城市车辆用柴油发动机)、重型柴油机 | 发动机信息1 |  | TEXT
行程（mm） |  |  |  | 国五轻型两用燃料车、轻型柴油车、轻型汽油车、重型LPG机、重型NG机、重型柴油机(城市车辆用柴油发动机)、重型柴油机 | 发动机信息1 |  | TEXT
发动机燃烧室图纸 |  |  |  | 国五轻型两用燃料车、轻型柴油车、轻型汽油车、重型LPG机、重型NG机、重型柴油机(城市车辆用柴油发动机)、重型柴油机 | 发动机信息1 |  | BUTTON
发动机活塞顶图纸 |  |  |  | 国五轻型两用燃料车、轻型柴油车、轻型汽油车、重型LPG机、重型NG机、重型柴油机(城市车辆用柴油发动机)、重型柴油机 | 发动机信息1 |  | BUTTON
增压器型号 |  | 是 |  | 国五轻型两用燃料车、轻型柴油车、轻型汽油车、重型LPG机、重型NG机、重型柴油机(城市车辆用柴油发动机)、重型柴油机 | 发动机信息1 |  | TEXT
增压器生产厂 |  | 是 |  | 国五轻型两用燃料车、轻型柴油车、轻型汽油车、重型LPG机、重型NG机、重型柴油机(城市车辆用柴油发动机)、重型柴油机 | 发动机信息1 |  | TEXT
增压器生产厂名称打刻内容 |  | 是 |  | 国五轻型两用燃料车、轻型柴油车、轻型汽油车、重型LPG机、重型NG机、重型柴油机(城市车辆用柴油发动机)、重型柴油机 | 发动机信息1 |  | TEXT
增压器生产厂名称打刻内容图片 |  | 是 |  | 国五轻型两用燃料车、轻型柴油车、轻型汽油车、重型LPG机、重型NG机、重型柴油机(城市车辆用柴油发动机)、重型柴油机 | 发动机信息1 |  | BUTTON
气阀最大升程 |  |  |  | 国五轻型两用燃料车、轻型柴油车、轻型汽油车、重型LPG机、重型NG机、重型柴油机(城市车辆用柴油发动机)、重型柴油机 | 发动机信息1 |  | TEXT
氧传感器型号 |  | 是 |  | 国五轻型两用燃料车、轻型柴油车、轻型汽油车、重型LPG机、重型NG机、重型柴油机(城市车辆用柴油发动机)、重型柴油机 | 发动机信息1 |  | TEXT
氧传感器生产厂 |  | 是 |  | 国五轻型两用燃料车、轻型柴油车、轻型汽油车、重型LPG机、重型NG机、重型柴油机(城市车辆用柴油发动机)、重型柴油机 | 发动机信息1 |  | TEXT
氧传感器控制范围 |  | 是 |  | 国五轻型两用燃料车、轻型柴油车、轻型汽油车、重型LPG机、重型NG机、重型柴油机(城市车辆用柴油发动机)、重型柴油机 | 发动机信息1 |  | TEXT
氧传感器安装位置 |  | 是 |  | 国五轻型两用燃料车、轻型柴油车、轻型汽油车、重型LPG机、重型NG机、重型柴油机(城市车辆用柴油发动机)、重型柴油机 | 发动机信息1 |  | TEXT
OBD型号 |  | 是 |  | 国五轻型两用燃料车、轻型柴油车、轻型汽油车、重型LPG机、重型NG机、重型柴油机(城市车辆用柴油发动机)、重型柴油机 | 发动机信息1 |  | TEXT
OBD生产厂 |  | 是 |  | 国五轻型两用燃料车、轻型柴油车、轻型汽油车、重型LPG机、重型NG机、重型柴油机(城市车辆用柴油发动机)、重型柴油机 | 发动机信息1 |  | TEXT
润滑剂型号 |  | 是 |  | 国五轻型两用燃料车、轻型柴油车、轻型汽油车、重型LPG机、重型NG机、重型柴油机(城市车辆用柴油发动机)、重型柴油机 | 发动机信息1 |  | TEXT
润滑剂生产厂 |  | 是 |  | 国五轻型两用燃料车、轻型柴油车、轻型汽油车、重型LPG机、重型NG机、重型柴油机(城市车辆用柴油发动机)、重型柴油机 | 发动机信息1 |  | TEXT
发动机工作原理 |  |  | 点燃式、压燃式 | 国五轻型两用燃料车、轻型汽油车、重型LPG机、重型NG机、重型柴油机(城市车辆用柴油发动机)、重型柴油机 | 发动机信息1 |  | SELECT
最大净功率（kW） |  |  |  | 国五轻型柴油车、轻型汽油车、重型LPG机、重型NG机、重型柴油机(城市车辆用柴油发动机)、重型柴油机 | 发动机信息1 |  | TEXT
最大净功率转速（r/min） |  |  |  | 国五轻型柴油车、轻型汽油车、重型LPG机、重型NG机、重型柴油机(城市车辆用柴油发动机)、重型柴油机 | 发动机信息1 |  | TEXT
额定功率（kW） |  |  |  | 国五轻型柴油车、轻型汽油车、重型LPG机、重型NG机、重型柴油机(城市车辆用柴油发动机)、重型柴油机 | 发动机信息1 |  | TEXT
额定功率转速（r/min） |  |  |  | 国五轻型柴油车、轻型汽油车、重型LPG机、重型NG机、重型柴油机(城市车辆用柴油发动机)、重型柴油机 | 发动机信息1 |  | TEXT
中冷器型式 |  | 是 |  | 国五轻型柴油车、轻型汽油车、重型LPG机、重型NG机、重型柴油机(城市车辆用柴油发动机)、重型柴油机 | 发动机信息1 |  | TEXT
最大净扭矩转速（r/min） |  |  |  | 国五轻型柴油车、重型LPG机、重型NG机、重型柴油机(城市车辆用柴油发动机)、重型柴油机 | 发动机信息1 |  | TEXT
ECU型号 |  | 是 |  | 国五轻型柴油车、重型LPG机、重型NG机、重型柴油机(城市车辆用柴油发动机)、重型柴油机 | 发动机信息1 |  | TEXT
ECU生产厂 |  | 是 |  | 国五轻型柴油车、重型LPG机、重型NG机、重型柴油机(城市车辆用柴油发动机)、重型柴油机 | 发动机信息1 |  | TEXT
ECU生产厂名称打刻内容 |  | 是 |  | 国五轻型柴油车、重型LPG机、重型NG机、重型柴油机(城市车辆用柴油发动机)、重型柴油机 | 发动机信息1 |  | TEXT
ECU生产厂名称打刻内容图片 |  | 是 |  | 国五轻型柴油车、重型LPG机、重型NG机、重型柴油机(城市车辆用柴油发动机)、重型柴油机 | 发动机信息1 |  | BUTTON
EGR型号 |  | 是 |  | 国五轻型柴油车、重型LPG机、重型NG机、重型柴油机(城市车辆用柴油发动机)、重型柴油机 | 发动机信息1 |  | TEXT
EGR生产厂 |  | 是 |  | 国五轻型柴油车、重型LPG机、重型NG机、重型柴油机(城市车辆用柴油发动机)、重型柴油机 | 发动机信息1 |  | TEXT
EGR生产厂名称打刻内容 |  | 是 |  | 国五轻型柴油车、重型LPG机、重型NG机、重型柴油机(城市车辆用柴油发动机)、重型柴油机 | 发动机信息1 |  | TEXT
喷射泵型号 |  | 是 |  | 国五轻型柴油车、重型LPG机、重型NG机、重型柴油机(城市车辆用柴油发动机)、重型柴油机 | 发动机信息1 |  | TEXT
喷射泵生产厂 |  | 是 |  | 国五轻型柴油车、重型LPG机、重型NG机、重型柴油机(城市车辆用柴油发动机)、重型柴油机 | 发动机信息1 |  | TEXT
反应剂名称 |  | 是 |  | 国五轻型柴油车、重型LPG机、重型NG机、重型柴油机(城市车辆用柴油发动机)、重型柴油机 | 发动机信息1 |  | TEXT
反应剂生产厂 |  | 是 |  | 国五轻型柴油车、重型LPG机、重型NG机、重型柴油机(城市车辆用柴油发动机)、重型柴油机 | 发动机信息1 |  | TEXT
反应剂类型 |  | 是 |  | 国五轻型柴油车、重型LPG机、重型NG机、重型柴油机(城市车辆用柴油发动机)、重型柴油机 | 发动机信息1 |  | TEXT
反应剂浓度 |  | 是 |  | 国五轻型柴油车、重型LPG机、重型NG机、重型柴油机(城市车辆用柴油发动机)、重型柴油机 | 发动机信息1 |  | TEXT
反应剂执行标准 |  | 是 |  | 国五轻型柴油车、重型LPG机、重型NG机、重型柴油机(城市车辆用柴油发动机)、重型柴油机 | 发动机信息1 |  | TEXT
反应剂补充频率 |  | 是 | 连续、维修保养 | 国五轻型柴油车、重型LPG机、重型NG机、重型柴油机(城市车辆用柴油发动机)、重型柴油机 | 发动机信息1 |  | SELECT
反应剂喷射位置 |  | 是 |  | 国五轻型柴油车、重型LPG机、重型NG机、重型柴油机(城市车辆用柴油发动机)、重型柴油机 | 发动机信息1 |  | TEXT
循环泵型号 |  | 是 |  | 国五轻型两用燃料车、轻型柴油车、轻型汽油车、重型LPG机、重型柴油机(城市车辆用柴油发动机)、重型柴油机 | 发动机信息1 |  | TEXT
传动比 |  | 是 |  | 国五轻型两用燃料车、轻型柴油车、轻型汽油车、重型LPG机、重型柴油机(城市车辆用柴油发动机)、重型柴油机 | 发动机信息1 |  | TEXT
喷油泵型号 |  | 是 |  | 国五轻型柴油车、重型柴油机(城市车辆用柴油发动机)、重型柴油机 | 发动机信息1 |  | TEXT
喷油泵生产厂 |  | 是 |  | 国五轻型柴油车、重型柴油机(城市车辆用柴油发动机)、重型柴油机 | 发动机信息1 |  | TEXT
喷油泵生产厂名称打刻内容 |  | 是 |  | 国五轻型柴油车、重型柴油机(城市车辆用柴油发动机)、重型柴油机 | 发动机信息1 |  | TEXT
喷油泵生产厂名称打刻内容图片 |  | 是 |  | 国五轻型柴油车、重型柴油机(城市车辆用柴油发动机)、重型柴油机 | 发动机信息1 |  | BUTTON
调速器型号 |  | 是 |  | 国五轻型柴油车、重型柴油机(城市车辆用柴油发动机)、重型柴油机 | 发动机信息1 |  | TEXT
喷油器型号 |  | 是 |  | 国五轻型柴油车、重型柴油机(城市车辆用柴油发动机)、重型柴油机 | 发动机信息1 |  | TEXT
喷油器生产厂 |  | 是 |  | 国五轻型柴油车、重型柴油机(城市车辆用柴油发动机)、重型柴油机 | 发动机信息1 |  | TEXT
喷油器生产厂名称打刻内容 |  | 是 |  | 国五轻型柴油车、重型柴油机(城市车辆用柴油发动机)、重型柴油机 | 发动机信息1 |  | TEXT
喷油器生产厂名称打刻内容图片 |  | 是 |  | 国五轻型柴油车、重型柴油机(城市车辆用柴油发动机)、重型柴油机 | 发动机信息1 |  | BUTTON
冷启动装置型号 |  | 是 |  | 国五轻型柴油车、重型柴油机(城市车辆用柴油发动机)、重型柴油机 | 发动机信息1 |  | TEXT
冷启动装置生产厂 |  | 是 |  | 国五轻型柴油车、重型柴油机(城市车辆用柴油发动机)、重型柴油机 | 发动机信息1 |  | TEXT
辅助起动装置型号 |  | 是 |  | 国五轻型柴油车、重型柴油机(城市车辆用柴油发动机)、重型柴油机 | 发动机信息1 |  | TEXT
辅助起动装置生产厂 |  | 是 |  | 国五轻型柴油车、重型柴油机(城市车辆用柴油发动机)、重型柴油机 | 发动机信息1 |  | TEXT
喷射系统型号 |  | 是 |  | 国五轻型柴油车、重型柴油机(城市车辆用柴油发动机)、重型柴油机 | 发动机信息1 |  | TEXT
喷射系统生产厂 |  | 是 |  | 国五轻型柴油车、重型柴油机(城市车辆用柴油发动机)、重型柴油机 | 发动机信息1 |  | TEXT
EGR生产厂名称打刻内容图片 |  | 是 |  | 国五轻型柴油车、重型LPG机、重型NG机、重型柴油机(城市车辆用柴油发动机) | 发动机信息1 |  | BUTTON
反应剂正常工作温度范围（k） |  | 是 |  | 国五轻型柴油车、重型LPG机、重型NG机、重型柴油机(城市车辆用柴油发动机) | 发动机信息1 |  | TEXT
NOx型号 |  | 是 |  | 国五轻型柴油车、重型LPG机、重型NG机、重型柴油机(城市车辆用柴油发动机) | 发动机信息1 |  | TEXT
NOx生产厂 |  | 是 |  | 国五轻型柴油车、重型LPG机、重型NG机、重型柴油机(城市车辆用柴油发动机) | 发动机信息1 |  | TEXT
NOx安装位置 |  | 是 |  | 国五轻型柴油车、重型LPG机、重型NG机、重型柴油机(城市车辆用柴油发动机) | 发动机信息1 |  | TEXT
冲程数 |  |  | 四冲程、二冲程 | 国五轻型两用燃料车、轻型柴油车、轻型汽油车、重型柴油机(城市车辆用柴油发动机) | 发动机信息1 |  | SELECT
空气喷射系统型式 |  |  |  | 国五轻型两用燃料车、轻型柴油车、轻型汽油车、重型LPG机、重型NG机 | 发动机信息1 |  | TEXT
气缸数目 |  |  |  | 国五轻型两用燃料车、轻型柴油车、轻型汽油车、重型LPG机、重型NG机 | 发动机信息1 |  | TEXT
气缸排列 |  |  |  | 国五轻型两用燃料车、轻型柴油车、轻型汽油车、重型LPG机、重型NG机 | 发动机信息1 |  | TEXT
怠速转速（r/min） |  |  |  | 国五轻型两用燃料车、轻型柴油车、轻型汽油车、重型LPG机、重型NG机 | 发动机信息1 |  | TEXT
ECU文件包 |  |  |  | 国五轻型两用燃料车、轻型柴油车、轻型汽油车、重型LPG机、重型NG机 | 发动机信息1 | 是 | FILE
氧传感器生产厂名称打刻内容 |  | 是 |  | 国五轻型两用燃料车、轻型柴油车、轻型汽油车、重型LPG机、重型NG机 | 发动机信息1 |  | TEXT
氧传感器生产厂名称打刻内容图片 |  | 是 |  | 国五轻型两用燃料车、轻型柴油车、轻型汽油车、重型LPG机、重型NG机 | 发动机信息1 |  | BUTTON
OBD文件包 |  |  |  | 国五轻型两用燃料车、轻型柴油车、轻型汽油车、重型LPG机、重型NG机 | 发动机信息1 | 是 | FILE
喷射正时 |  |  |  | 国五轻型两用燃料车、轻型汽油车、重型LPG机、重型NG机 | 发动机信息1 |  | TEXT
火花塞型号 |  | 是 |  | 国五轻型两用燃料车、轻型汽油车、重型LPG机、重型NG机 | 发动机信息1 |  | TEXT
火花塞生产厂 |  | 是 |  | 国五轻型两用燃料车、轻型汽油车、重型LPG机、重型NG机 | 发动机信息1 |  | TEXT
点火线圈型号 |  | 是 |  | 国五轻型两用燃料车、轻型汽油车、重型LPG机、重型NG机 | 发动机信息1 |  | TEXT
点火线圈生产厂 |  | 是 |  | 国五轻型两用燃料车、轻型汽油车、重型LPG机、重型NG机 | 发动机信息1 |  | TEXT
混合装置型号 |  | 是 |  | 国五轻型两用燃料车、重型LPG机、重型NG机 | 发动机信息1 |  | TEXT
混合装置生产厂 |  | 是 |  | 国五轻型两用燃料车、重型LPG机、重型NG机 | 发动机信息1 |  | TEXT
混合装置生产厂名称打刻内容 |  | 是 |  | 国五轻型两用燃料车、重型LPG机、重型NG机 | 发动机信息1 |  | TEXT
混合装置生产厂名称打刻内容图片 |  | 是 |  | 国五轻型两用燃料车、重型LPG机、重型NG机 | 发动机信息1 |  | BUTTON
空气喷射系统型号 |  | 是 |  | 国五轻型两用燃料车、重型LPG机、重型NG机 | 发动机信息1 |  | TEXT
压缩比分母 |  |  |  | 国五轻型两用燃料车、轻型柴油车、轻型汽油车 | 发动机信息1 |  | TEXT
发动机生产厂名称打刻内容 |  |  |  | 国五轻型两用燃料车、轻型柴油车、轻型汽油车 | 发动机信息1 |  | TEXT
发动机生产厂名称打刻内容图片 |  |  |  | 国五轻型两用燃料车、轻型柴油车、轻型汽油车 | 发动机信息1 |  | BUTTON
发动机活塞环图纸 |  |  |  | 国五轻型两用燃料车、轻型柴油车、轻型汽油车 | 发动机信息1 |  | BUTTON
点火顺序 |  |  |  | 国五轻型两用燃料车、轻型柴油车、轻型汽油车 | 发动机信息1 |  | TEXT
气门布置 |  |  |  | 国五轻型两用燃料车、轻型柴油车、轻型汽油车 | 发动机信息1 |  | TEXT
气门数 |  |  |  | 国五轻型两用燃料车、轻型柴油车、轻型汽油车 | 发动机信息1 |  | TEXT
进气管及其附件的说明(如有特殊处可在此说明) |  |  |  | 国五轻型两用燃料车、轻型柴油车、轻型汽油车 | 发动机信息1 |  | TEXT
空气流量传感器型式 |  |  |  | 国五轻型两用燃料车、轻型柴油车、轻型汽油车 | 发动机信息1 |  | TEXT
空气流量传感器厂牌 |  |  |  | 国五轻型两用燃料车、轻型柴油车、轻型汽油车 | 发动机信息1 |  | TEXT
空气压力传感器厂牌 |  |  |  | 国五轻型两用燃料车、轻型柴油车、轻型汽油车 | 发动机信息1 |  | TEXT
空气温度传感器型式 |  |  |  | 国五轻型两用燃料车、轻型柴油车、轻型汽油车 | 发动机信息1 |  | TEXT
空气温度传感器厂牌 |  |  |  | 国五轻型两用燃料车、轻型柴油车、轻型汽油车 | 发动机信息1 |  | TEXT
水温传感器型式 |  |  |  | 国五轻型两用燃料车、轻型柴油车、轻型汽油车 | 发动机信息1 |  | TEXT
水温传感器厂牌 |  |  |  | 国五轻型两用燃料车、轻型柴油车、轻型汽油车 | 发动机信息1 |  | TEXT
燃料调节器型式 |  |  |  | 国五轻型两用燃料车、轻型柴油车、轻型汽油车 | 发动机信息1 |  | TEXT
节流阀体型式 |  |  |  | 国五轻型两用燃料车、轻型柴油车、轻型汽油车 | 发动机信息1 |  | TEXT
节流阀体厂牌 |  |  |  | 国五轻型两用燃料车、轻型柴油车、轻型汽油车 | 发动机信息1 |  | TEXT
燃料分配器型式 |  |  |  | 国五轻型两用燃料车、轻型柴油车、轻型汽油车 | 发动机信息1 |  | TEXT
电控单元软件版本号 |  | 是 |  | 国五轻型两用燃料车、轻型柴油车、轻型汽油车 | 发动机信息1 |  | TEXT
供油泵型号 |  | 是 |  | 国五轻型两用燃料车、轻型柴油车、轻型汽油车 | 发动机信息1 |  | TEXT
供油泵生产厂 |  | 是 |  | 国五轻型两用燃料车、轻型柴油车、轻型汽油车 | 发动机信息1 |  | TEXT
供油泵压力（kpa） |  | 是 |  | 国五轻型两用燃料车、轻型柴油车、轻型汽油车 | 发动机信息1 |  | TEXT
冷却系统 |  |  | 风冷、液冷 | 国五轻型两用燃料车、轻型柴油车、轻型汽油车 | 发动机信息1 |  | SELECT
发动机温度调节器机构额定设置 |  |  |  | 国五轻型两用燃料车、轻型柴油车、轻型汽油车 | 发动机信息1 |  | TEXT
厂牌 |  | 是 |  | 国五轻型两用燃料车、轻型柴油车、轻型汽油车 | 发动机信息1 |  | TEXT
循环泵特性 |  | 是 |  | 国五轻型两用燃料车、轻型柴油车、轻型汽油车 | 发动机信息1 |  | TEXT
风扇和它的传动机构的说明 |  | 是 |  | 国五轻型两用燃料车、轻型柴油车、轻型汽油车 | 发动机信息1 |  | TEXT
液冷性质 |  | 是 |  | 国五轻型两用燃料车、轻型柴油车、轻型汽油车 | 发动机信息1 |  | TEXT
鼓风机型号 |  | 是 |  | 国五轻型两用燃料车、轻型柴油车、轻型汽油车 | 发动机信息1 |  | TEXT
鼓风机厂牌 |  | 是 |  | 国五轻型两用燃料车、轻型柴油车、轻型汽油车 | 发动机信息1 |  | TEXT
鼓风机特性 |  | 是 |  | 国五轻型两用燃料车、轻型柴油车、轻型汽油车 | 发动机信息1 |  | TEXT
鼓风机传动比 |  | 是 |  | 国五轻型两用燃料车、轻型柴油车、轻型汽油车 | 发动机信息1 |  | TEXT
进气管示意图 |  |  |  | 国五轻型两用燃料车、轻型柴油车、轻型汽油车 | 发动机信息1 |  | BUTTON
进气支管示意图或照片 |  |  |  | 国五轻型两用燃料车、轻型柴油车、轻型汽油车 | 发动机信息1 |  | BUTTON
进气支管说明(如有特殊处可在此说明) |  |  |  | 国五轻型两用燃料车、轻型柴油车、轻型汽油车 | 发动机信息1 |  | TEXT
增压器最大增压压力（kpa） |  | 是 |  | 国五轻型两用燃料车、轻型柴油车、轻型汽油车 | 发动机信息1 |  | TEXT
空气滤清器示意图 |  | 是 |  | 国五轻型两用燃料车、轻型柴油车、轻型汽油车 | 发动机信息1 |  | BUTTON
中冷器出口温度 |  | 是 |  | 国五轻型两用燃料车、轻型柴油车、轻型汽油车 | 发动机信息1 |  | TEXT
进气消声器示意图 |  | 是 |  | 国五轻型两用燃料车、轻型柴油车、轻型汽油车 | 发动机信息1 |  | BUTTON
排气支管示意图 |  | 是 |  | 国五轻型两用燃料车、轻型柴油车、轻型汽油车 | 发动机信息1 |  | BUTTON
排气管进口和出口端最小的横截面积(cm2) |  | 是 |  | 国五轻型两用燃料车、轻型柴油车、轻型汽油车 | 发动机信息1 |  | TEXT
气阀开启角度(度) |  |  |  | 国五轻型两用燃料车、轻型柴油车、轻型汽油车 | 发动机信息1 |  | TEXT
气阀关闭角度(度) |  |  |  | 国五轻型两用燃料车、轻型柴油车、轻型汽油车 | 发动机信息1 |  | TEXT
气阀正时曲线 |  |  |  | 国五轻型两用燃料车、轻型柴油车、轻型汽油车 | 发动机信息1 |  | BUTTON
可变正时系统开启进气设定范围(度) |  |  |  | 国五轻型两用燃料车、轻型柴油车、轻型汽油车 | 发动机信息1 |  | TEXT
可变正时系统开启排气设定范围(度) |  |  |  | 国五轻型两用燃料车、轻型柴油车、轻型汽油车 | 发动机信息1 |  | TEXT
可变正时系统关闭进气设定范围(度) |  |  |  | 国五轻型两用燃料车、轻型柴油车、轻型汽油车 | 发动机信息1 |  | TEXT
可变正时系统关闭排气设定范围(度) |  |  |  | 国五轻型两用燃料车、轻型柴油车、轻型汽油车 | 发动机信息1 |  | TEXT
氧传感器零件号码识别 |  | 是 |  | 国五轻型两用燃料车、轻型柴油车、轻型汽油车 | 发动机信息1 |  | TEXT
是否有IUPR功能 |  |  | 是 | 国五轻型两用燃料车、轻型柴油车、轻型汽油车 | 发动机信息1 |  | SELECT
NOX监测功能 |  |  | 是 | 国五轻型两用燃料车、轻型柴油车、轻型汽油车 | 发动机信息1 |  | SELECT
其它系统型号 |  | 是 |  | 国五轻型两用燃料车、轻型柴油车、轻型汽油车 | 发动机信息1 |  | TEXT
其它系统生产厂 |  | 是 |  | 国五轻型两用燃料车、轻型柴油车、轻型汽油车 | 发动机信息1 |  | TEXT
液体冷却系出口处的最高温度(℃) |  |  |  | 国五轻型两用燃料车、轻型柴油车、轻型汽油车 | 发动机信息1 |  | TEXT
空气冷却系参考点 |  |  |  | 国五轻型两用燃料车、轻型柴油车、轻型汽油车 | 发动机信息1 |  | TEXT
空气冷却系参考点处的最高温度(℃) |  |  |  | 国五轻型两用燃料车、轻型柴油车、轻型汽油车 | 发动机信息1 |  | TEXT
中冷器进口处的最高排气温度(℃) |  |  |  | 国五轻型两用燃料车、轻型柴油车、轻型汽油车 | 发动机信息1 |  | TEXT
靠近排气支管外边界的排气管内参考点的最高排气温度(℃) |  |  |  | 国五轻型两用燃料车、轻型柴油车、轻型汽油车 | 发动机信息1 |  | TEXT
燃料最低温度(℃) |  |  |  | 国五轻型两用燃料车、轻型柴油车、轻型汽油车 | 发动机信息1 |  | TEXT
燃料最高温度(℃) |  |  |  | 国五轻型两用燃料车、轻型柴油车、轻型汽油车 | 发动机信息1 |  | TEXT
润滑油最低温度(℃) |  |  |  | 国五轻型两用燃料车、轻型柴油车、轻型汽油车 | 发动机信息1 |  | TEXT
润滑油最高温度(℃) |  |  |  | 国五轻型两用燃料车、轻型柴油车、轻型汽油车 | 发动机信息1 |  | TEXT
润滑油储油箱位置 |  |  |  | 国五轻型两用燃料车、轻型柴油车、轻型汽油车 | 发动机信息1 |  | TEXT
供油系统 |  |  | 通过泵、向进口注射、与燃料混合 | 国五轻型两用燃料车、轻型柴油车、轻型汽油车 | 发动机信息1 |  | SELECT
润滑油与燃料混合百分比 |  |  |  | 国五轻型两用燃料车、轻型柴油车、轻型汽油车 | 发动机信息1 |  | TEXT
润滑油泵型号 |  | 是 |  | 国五轻型两用燃料车、轻型柴油车、轻型汽油车 | 发动机信息1 |  | TEXT
润滑油泵生产厂 |  | 是 |  | 国五轻型两用燃料车、轻型柴油车、轻型汽油车 | 发动机信息1 |  | TEXT
机油冷却器型号 |  | 是 |  | 国五轻型两用燃料车、轻型柴油车、轻型汽油车 | 发动机信息1 |  | TEXT
机油冷却器生产厂 |  | 是 |  | 国五轻型两用燃料车、轻型柴油车、轻型汽油车 | 发动机信息1 |  | TEXT
机油冷却器示意图 |  | 是 |  | 国五轻型两用燃料车、轻型柴油车、轻型汽油车 | 发动机信息1 |  | BUTTON
隔音材料 |  | 是 |  | 国五轻型两用燃料车、轻型柴油车、轻型汽油车 | 发动机信息1 |  | TEXT
其它降噪系统 |  | 是 |  | 国五轻型两用燃料车、轻型柴油车、轻型汽油车 | 发动机信息1 |  | TEXT
压缩比分子定值部分 |  |  |  | 国五轻型两用燃料车、轻型汽油车 | 发动机信息1 |  | TEXT
压缩比分子偏差部分 |  |  |  | 国五轻型两用燃料车、轻型汽油车 | 发动机信息1 |  | TEXT
燃料标号 |  |  |  | 国五轻型两用燃料车、轻型汽油车 | 发动机信息1 |  | TEXT
怠速时排气中一氧化碳百分比 |  |  |  | 国五轻型两用燃料车、轻型汽油车 | 发动机信息1 |  | TEXT
怠速时排气中碳氢化合物相对浓度(ppm) |  |  |  | 国五轻型两用燃料车、轻型汽油车 | 发动机信息1 |  | TEXT
高怠速转速（r/min） |  |  |  | 国五轻型两用燃料车、轻型汽油车 | 发动机信息1 |  | TEXT
高怠速时排气中一氧化碳百分比 |  |  |  | 国五轻型两用燃料车、轻型汽油车 | 发动机信息1 |  | TEXT
高怠速时排气中碳氢化合物相对浓度(ppm) |  |  |  | 国五轻型两用燃料车、轻型汽油车 | 发动机信息1 |  | TEXT
车辆适用油品的最低辛烷值(RON) |  |  |  | 国五轻型两用燃料车、轻型汽油车 | 发动机信息1 |  | TEXT
车辆标定试验时所用油品的辛烷值 |  |  | 89、90、92、93、95、97 | 国五轻型两用燃料车、轻型汽油车 | 发动机信息1 |  | SELECT
操作限制/设定 |  |  |  | 国五轻型两用燃料车、轻型汽油车 | 发动机信息1 |  | TEXT
喷油器开启压力（kpa） |  |  |  | 国五轻型两用燃料车、轻型汽油车 | 发动机信息1 |  | TEXT
微开关厂牌 |  |  |  | 国五轻型两用燃料车、轻型汽油车 | 发动机信息1 |  | TEXT
微开关型式 |  |  |  | 国五轻型两用燃料车、轻型汽油车 | 发动机信息1 |  | TEXT
温度开关型式 |  |  |  | 国五轻型两用燃料车、轻型汽油车 | 发动机信息1 |  | TEXT
怠速调整螺钉型式 |  |  |  | 国五轻型两用燃料车、轻型汽油车 | 发动机信息1 |  | TEXT
电控单元型号 |  | 是 |  | 国五轻型两用燃料车、轻型汽油车 | 发动机信息1 |  | TEXT
电控单元生产厂 |  | 是 |  | 国五轻型两用燃料车、轻型汽油车 | 发动机信息1 |  | TEXT
电控单元生产厂名称打刻内容 |  | 是 |  | 国五轻型两用燃料车、轻型汽油车 | 发动机信息1 |  | TEXT
电控单元生产厂名称打刻内容图片 |  | 是 |  | 国五轻型两用燃料车、轻型汽油车 | 发动机信息1 |  | BUTTON
点火装置型号 |  | 是 |  | 国五轻型两用燃料车、轻型汽油车 | 发动机信息1 |  | TEXT
点火装置生产厂 |  | 是 |  | 国五轻型两用燃料车、轻型汽油车 | 发动机信息1 |  | TEXT
点火装置工作原理 |  | 是 |  | 国五轻型两用燃料车、轻型汽油车 | 发动机信息1 |  | TEXT
点火提前曲线 |  | 是 |  | 国五轻型两用燃料车、轻型汽油车 | 发动机信息1 |  | BUTTON
静态点火正时 |  | 是 |  | 国五轻型两用燃料车、轻型汽油车 | 发动机信息1 |  | TEXT
点火装置闭合角度数 |  | 是 |  | 国五轻型两用燃料车、轻型汽油车 | 发动机信息1 |  | TEXT
火花塞设定间隙 |  | 是 |  | 国五轻型两用燃料车、轻型汽油车 | 发动机信息1 |  | TEXT
点火电容器型号 |  | 是 |  | 国五轻型两用燃料车、轻型汽油车 | 发动机信息1 |  | TEXT
点火电容器生产厂 |  | 是 |  | 国五轻型两用燃料车、轻型汽油车 | 发动机信息1 |  | TEXT
曲轴箱气体再循环装置型号 |  | 是 |  | 国五轻型两用燃料车、轻型汽油车 | 发动机信息1 |  | TEXT
曲轴箱气体再循环装置生产厂 |  | 是 |  | 国五轻型两用燃料车、轻型汽油车 | 发动机信息1 |  | TEXT
曲轴箱气体再循环装置生产厂名称打刻内容 |  | 是 |  | 国五轻型两用燃料车、轻型汽油车 | 发动机信息1 |  | TEXT
曲轴箱气体再循环装置生产厂名称打刻内容图片 |  | 是 |  | 国五轻型两用燃料车、轻型汽油车 | 发动机信息1 |  | BUTTON
曲轴箱排放污染控制方式 |  | 是 |  | 国五轻型两用燃料车、轻型汽油车 | 发动机信息1 |  | TEXT
曲轴箱其他再循环装置示意图 |  | 是 |  | 国五轻型两用燃料车、轻型汽油车 | 发动机信息1 |  | BUTTON
炭罐型号 |  | 是 |  | 国五轻型两用燃料车、轻型汽油车 | 发动机信息1 |  | TEXT
炭罐生产厂 |  | 是 |  | 国五轻型两用燃料车、轻型汽油车 | 发动机信息1 |  | TEXT
炭罐生产厂名称打刻内容 |  | 是 |  | 国五轻型两用燃料车、轻型汽油车 | 发动机信息1 |  | TEXT
炭罐生产厂名称打刻内容图片 |  | 是 |  | 国五轻型两用燃料车、轻型汽油车 | 发动机信息1 |  | BUTTON
脱附阀开启点 |  | 是 |  | 国五轻型两用燃料车、轻型汽油车 | 发动机信息1 |  | TEXT
蒸发污染物控制系统示意图 |  | 是 |  | 国五轻型两用燃料车、轻型汽油车 | 发动机信息1 |  | BUTTON
油箱示意图 |  | 是 |  | 国五轻型两用燃料车、轻型汽油车 | 发动机信息1 |  | BUTTON
炭罐示意图 |  | 是 |  | 国五轻型两用燃料车、轻型汽油车 | 发动机信息1 |  | BUTTON
干碳质量（g） |  | 是 |  | 国五轻型两用燃料车、轻型汽油车 | 发动机信息1 |  | TEXT
燃油管材料 |  | 是 |  | 国五轻型两用燃料车、轻型汽油车 | 发动机信息1 |  | TEXT
蒸发排放控制系统油箱容积（L） |  | 是 |  | 国五轻型两用燃料车、轻型汽油车 | 发动机信息1 |  | TEXT
蒸发排放控制系统油箱材料 |  | 是 |  | 国五轻型两用燃料车、轻型汽油车 | 发动机信息1 |  | TEXT
蒸发排放控制系统热保护说明 |  | 是 |  | 国五轻型两用燃料车、轻型汽油车 | 发动机信息1 |  | TEXT
蒸发排放控制系统燃油管长度（mm） |  | 是 |  | 国五轻型两用燃料车、轻型汽油车 | 发动机信息1 |  | TEXT
炭罐的初始工作能力（g/100ml） |  | 是 |  | 国五轻型两用燃料车、轻型汽油车 | 发动机信息1 |  | TEXT
油箱和排气管间的热保护示意图 |  | 是 |  | 国五轻型两用燃料车、轻型汽油车 | 发动机信息1 |  | BUTTON
炭罐有效容积(L) |  | 是 |  | 国五轻型两用燃料车、轻型汽油车 | 发动机信息1 |  | TEXT
活性炭型号 |  | 是 |  | 国五轻型两用燃料车、轻型汽油车 | 发动机信息1 |  | TEXT
活性炭生产厂 |  | 是 |  | 国五轻型两用燃料车、轻型汽油车 | 发动机信息1 |  | TEXT
排气再循环型号 |  | 是 |  | 国五轻型两用燃料车、轻型汽油车 | 发动机信息1 |  | TEXT
排气再循环生产厂 |  | 是 |  | 国五轻型两用燃料车、轻型汽油车 | 发动机信息1 |  | TEXT
排气再循环生产厂名称打刻内容 |  | 是 |  | 国五轻型两用燃料车、轻型汽油车 | 发动机信息1 |  | TEXT
排气再循环生产厂名称打刻内容图片 |  | 是 |  | 国五轻型两用燃料车、轻型汽油车 | 发动机信息1 |  | BUTTON
IUPR计划书文件包 |  |  |  | 国五轻型两用燃料车、轻型汽油车 | 发动机信息1 | 是 | FILE
发动机最高转速（r/min） |  |  |  | 国五轻型柴油车、轻型汽油车 | 发动机信息1 |  | TEXT
水冷系统 |  | 是 | 有、无 | 国五轻型柴油车、轻型汽油车 | 发动机信息1 |  | SELECT
空气压力传感器型式 |  |  |  | 国五轻型两用燃料车、轻型柴油车 | 发动机信息1 |  | TEXT
工作原理 |  |  | 单点、多点，进气歧管喷射、缸内直接喷射 | 国五轻型两用燃料车、轻型柴油车 | 发动机信息1 |  | SELECT
汽油最大净功率(kW) |  |  |  | 国五轻型两用燃料车 | 发动机信息1 |  | TEXT
汽油最大净功率对应的转速（r/min） |  |  |  | 国五轻型两用燃料车 | 发动机信息1 |  | TEXT
燃气最大净功率(kW) |  |  |  | 国五轻型两用燃料车 | 发动机信息1 |  | TEXT
燃气最大净功率对应转速（r/min） |  |  |  | 国五轻型两用燃料车 | 发动机信息1 |  | TEXT
发动机燃料 |  |  |  | 国五轻型两用燃料车 | 发动机信息1 |  | TEXT
高怠速的λ值控制范围 |  |  |  | 国五轻型两用燃料车 | 发动机信息1 |  | TEXT
汽油最大扭矩（Nm） |  |  |  | 国五轻型两用燃料车 | 发动机信息1 |  | TEXT
汽油最大扭矩时转速（r/min） |  |  |  | 国五轻型两用燃料车 | 发动机信息1 |  | TEXT
燃气最大扭矩（Nm） |  |  |  | 国五轻型两用燃料车 | 发动机信息1 |  | TEXT
燃气最大扭矩时转速（r/min） |  |  |  | 国五轻型两用燃料车 | 发动机信息1 |  | TEXT
汽油额定功率（kW） |  |  |  | 国五轻型两用燃料车 | 发动机信息1 |  | TEXT
汽油额定功率时转速（r/min） |  |  |  | 国五轻型两用燃料车 | 发动机信息1 |  | TEXT
燃气额定功率（kW） |  |  |  | 国五轻型两用燃料车 | 发动机信息1 |  | TEXT
燃气额定功率时转速（r/min） |  |  |  | 国五轻型两用燃料车 | 发动机信息1 |  | TEXT
制造厂规定的发动机最大允许转速（r/min） |  |  |  | 国五轻型两用燃料车 | 发动机信息1 |  | TEXT
冷启动系统工作原理 |  |  |  | 国五轻型两用燃料车 | 发动机信息1 |  | TEXT
燃料供给型式 |  |  | 进气歧管喷射、缸内直接喷射 | 国五轻型两用燃料车 | 发动机信息1 |  | SELECT
是否支持稀薄燃烧 |  |  | 是、否 | 国五轻型两用燃料车 | 发动机信息1 |  | SELECT
控制单元型式(或数量) |  |  |  | 国五轻型两用燃料车 | 发动机信息1 |  | TEXT
说明来回切换汽油和燃气时保护催化转化器安全的措施 |  |  |  | 国五轻型两用燃料车 | 发动机信息1 |  | TEXT
LPG/CNG燃料喷射装置型号 |  | 是 |  | 国五轻型两用燃料车 | 发动机信息1 |  | TEXT
LPG/CNG燃料喷射装置生产厂 |  | 是 |  | 国五轻型两用燃料车 | 发动机信息1 |  | TEXT
LPG/CNG燃料喷射装置生产厂名称打刻内容 |  | 是 |  | 国五轻型两用燃料车 | 发动机信息1 |  | TEXT
LPG/CNG燃料喷射装置生产厂名称打刻内容图片 |  | 是 |  | 国五轻型两用燃料车 | 发动机信息1 |  | BUTTON
压力调节器型号 |  | 是 |  | 国五轻型两用燃料车 | 发动机信息1 |  | TEXT
压力调节器生产厂 |  | 是 |  | 国五轻型两用燃料车 | 发动机信息1 |  | TEXT
压力调节器生产厂名称打刻内容 |  | 是 |  | 国五轻型两用燃料车 | 发动机信息1 |  | TEXT
压力调节器生产厂名称打刻内容图片 |  | 是 |  | 国五轻型两用燃料车 | 发动机信息1 |  | BUTTON
点火装置触点间隙 |  | 是 |  | 国五轻型两用燃料车 | 发动机信息1 |  | TEXT
空气喷射系统生产厂 |  | 是 |  | 国五轻型两用燃料车 | 发动机信息1 |  | TEXT
排气再循环水冷系统 |  | 是 | 有、无 | 国五轻型两用燃料车 | 发动机信息1 |  | SELECT
排气再循环水冷系统特性(流量等) |  | 是 |  | 国五轻型两用燃料车 | 发动机信息1 |  | TEXT
最大净扭距（Nm） |  |  |  | 国五轻型柴油车 | 发动机信息1 |  | TEXT
供油方式 |  |  | 机械、电控 | 国五轻型柴油车 | 发动机信息1 |  | SELECT
燃料规格 |  |  |  | 国五轻型柴油车 | 发动机信息1 |  | TEXT
燃烧方式 |  |  | 直喷、预燃、涡流 | 国五轻型柴油车 | 发动机信息1 |  | SELECT
燃油供给型式 |  |  |  | 国五轻型柴油车 | 发动机信息1 |  | TEXT
喷油提前角 |  |  |  | 国五轻型柴油车 | 发动机信息1 |  | TEXT
喷油提前曲线 |  |  |  | 国五轻型柴油车 | 发动机信息1 |  | BUTTON
燃料喷射系统型式 |  |  | 高压共轨、机械泵、VE泵、单体泵、泵喷嘴 | 国五轻型柴油车 | 发动机信息1 |  | SELECT
系统说明 |  |  |  | 国五轻型柴油车 | 发动机信息1 |  | TEXT
喷油泵最大供油量对应转速（r/min） |  | 是 |  | 国五轻型柴油车 | 发动机信息1 |  | TEXT
喷油泵最大供油量 |  | 是 |  | 国五轻型柴油车 | 发动机信息1 |  | TEXT
喷油泵泵端压力 |  | 是 |  | 国五轻型柴油车 | 发动机信息1 |  | TEXT
全负荷减油点（r/min） |  | 是 |  | 国五轻型柴油车 | 发动机信息1 |  | TEXT
最高空车转速（r/min） |  | 是 |  | 国五轻型柴油车 | 发动机信息1 |  | TEXT
喷油器开启压力（kPa） |  | 是 |  | 国五轻型柴油车 | 发动机信息1 |  | TEXT
喷油器特性曲线 |  | 是 |  | 国五轻型柴油车 | 发动机信息1 |  | BUTTON
燃料调节器厂牌 |  | 是 |  | 国五轻型柴油车 | 发动机信息1 |  | TEXT
燃料分配器厂牌 |  | 是 |  | 国五轻型柴油车 | 发动机信息1 |  | TEXT
进口和出口端最小的横截面积(cm2) |  | 是 |  | 国五轻型柴油车 | 发动机信息1 |  | TEXT
排气系统生产厂名称打刻内容 |  | 是 |  | 国五轻型柴油车 | 发动机信息1 |  | TEXT
水冷系统特性(流量等) |  | 是 |  | 国五轻型柴油车 | 发动机信息1 |  | TEXT
EGR工作策略文件包 |  |  |  | 国五轻型柴油车 | 发动机信息1 |  | FILE
IUPR计划书文件 |  |  |  | 国五轻型柴油车 | 发动机信息1 |  | FILE
最大扭矩（Nm） |  |  |  | 国五轻型汽油车 | 发动机信息1 |  | TEXT
最大扭矩时转速（r/min） |  |  |  | 国五轻型汽油车 | 发动机信息1 |  | TEXT
是否稀薄燃烧 |  |  | 是、否 | 国五轻型汽油车 | 发动机信息1 |  | SELECT
高怠速时过量空气系数 |  |  |  | 国五轻型汽油车 | 发动机信息1 |  | TEXT
冷起动系统工作原理 |  |  |  | 国五轻型汽油车 | 发动机信息1 |  | TEXT
燃料喷射工作原理 |  |  | 单点、多点，进气歧管喷射、缸内直接喷射 | 国五轻型汽油车 | 发动机信息1 |  | SELECT
控制单元型式 |  | 是 |  | 国五轻型汽油车 | 发动机信息1 |  | TEXT
压力调节器型式 |  | 是 |  | 国五轻型汽油车 | 发动机信息1 |  | TEXT
ECU控制原理、脱附吸附条件等内容 |  |  |  | 国五轻型汽油车 | 发动机信息1 |  | FILE
水冷系统特性（流量等） |  | 是 |  | 国五轻型汽油车 | 发动机信息1 |  | TEXT
发动机装配适用范围 |  |  |  | 重型LPG车、重型NG车、重型柴油车 | 发动机信息13选择 |  | TEXT
发动机编号 |  |  |  | 重型LPG车、重型NG车、重型柴油车 | 发动机信息13选择 |  | TEXT
查找发动机编号 |  |  |  | 轻型两用燃料车、轻型汽油车、重型LPG车、重型NG车、重型柴油车 | 发动机信息2选择 | 是 | 文本
发动机附录 |  |  |  | 轻型汽油车、重型LPG车、重型NG车、重型柴油车 | 发动机信息2选择 | 是 | 文本
催化转化器载体材料 |  | 是 | 陶瓷、金属 | 国五轻型汽油车、重型LPG机、重型NG机、重型柴油机(城市车辆用柴油发动机)、重型柴油机 | 贵金属检测相关内容 | 是 | SELECT
载体生产厂 |  | 是 |  | 国五轻型汽油车、重型LPG机、重型NG机、重型柴油机(城市车辆用柴油发动机)、重型柴油机 | 贵金属检测相关内容 | 是 | TEXT
载体生产厂名称打刻内容示意图 |  | 是 |  | 国五轻型汽油车、重型LPG机、重型NG机、重型柴油机(城市车辆用柴油发动机)、重型柴油机 | 贵金属检测相关内容 |  | BUTTON
载体生产厂名称打刻内容 |  | 是 |  | 国五轻型汽油车、重型LPG机、重型NG机、重型柴油机(城市车辆用柴油发动机)、重型柴油机 | 贵金属检测相关内容 | 是 | TEXT
涂层生产厂 |  | 是 |  | 国五轻型汽油车、重型LPG机、重型NG机、重型柴油机(城市车辆用柴油发动机)、重型柴油机 | 贵金属检测相关内容 | 是 | TEXT
涂层生产厂名称打刻内容示意图 |  | 是 |  | 国五轻型汽油车、重型LPG机、重型NG机、重型柴油机(城市车辆用柴油发动机)、重型柴油机 | 贵金属检测相关内容 |  | BUTTON
涂层生产厂名称打刻内容 |  | 是 |  | 国五轻型汽油车、重型LPG机、重型NG机、重型柴油机(城市车辆用柴油发动机)、重型柴油机 | 贵金属检测相关内容 | 是 | TEXT
单元选择 |  | 是 | 单元1、单元2、单元3 | 国五轻型汽油车 | 贵金属检测相关内容 | 是 | SELECT
贵金属含量Pt（g） |  | 是 |  | 国五轻型汽油车 | 贵金属检测相关内容 | 是 | TEXT
贵金属含量Pd（g） |  | 是 |  | 国五轻型汽油车 | 贵金属检测相关内容 | 是 | TEXT
贵金属含量Rh（g） |  | 是 |  | 国五轻型汽油车 | 贵金属检测相关内容 | 是 | TEXT
贵金属相对浓度（铂：钯：铑)如有前后请分开填写（1）铂 |  | 是 |  | 国五轻型汽油车 | 贵金属检测相关内容 | 是 | TEXT
贵金属相对浓度（铂：钯：铑)如有前后请分开填写（1）钯 |  | 是 |  | 国五轻型汽油车 | 贵金属检测相关内容 | 是 | TEXT
贵金属相对浓度（铂：钯：铑)如有前后请分开填写（1）铑 |  | 是 |  | 国五轻型汽油车 | 贵金属检测相关内容 | 是 | TEXT
贵金属相对浓度（铂：钯：铑)如有前后请分开填写（2）铂 |  | 是 |  | 国五轻型汽油车 | 贵金属检测相关内容 | 是 | TEXT
贵金属相对浓度（铂：钯：铑)如有前后请分开填写（2）钯 |  | 是 |  | 国五轻型汽油车 | 贵金属检测相关内容 | 是 | TEXT
贵金属相对浓度（铂：钯：铑)如有前后请分开填写（2）铑 |  | 是 |  | 国五轻型汽油车 | 贵金属检测相关内容 | 是 | TEXT
催化转化器载体体积（L） |  | 是 |  | 国五轻型汽油车 | 贵金属检测相关内容 | 是 | TEXT
催化转化器载体涂后质量最小值(g) |  | 是 |  | 国五轻型汽油车 | 贵金属检测相关内容 | 是 | TEXT
催化转化器载体涂后质量最大值(g) |  | 是 |  | 国五轻型汽油车 | 贵金属检测相关内容 | 是 | TEXT
设备台帐 |  |  |  | 共有 | 检测设备管理文件 |  | TEXT
设备管理制度 |  |  |  | 共有 | 检测设备管理文件 |  | TEXT
附加说明 |  |  |  | 共有、重型LPG车、重型NG车、重型柴油车 | 纠正措施文件 |  | TEXTAREA
措施 |  |  |  | 共有 | 纠正措施文件 |  | TEXT
扩展车型商标 |  |  | 请选择商标、雪佛兰(CHEVROLET)、凯迪拉克(Cadillac)、别克(BUICK) | 国五轻型两用燃料车、轻型汽油车、重型LPG车、重型NG车、重型柴油车 | 扩展车型 | 是 | SELECT
扩展车型生产厂地址 |  |  |  | 国五轻型两用燃料车、轻型汽油车、重型LPG车、重型NG车、重型柴油车 | 扩展车型 | 是 | TEXT
扩展车型车辆整备质量（kg） |  |  |  | 国五轻型两用燃料车、轻型汽油车、重型LPG车、重型NG车、重型柴油车 | 扩展车型 |  | TEXT
扩展车型最大总质量（kg） |  |  |  | 国五轻型两用燃料车、轻型汽油车、重型LPG车、重型NG车、重型柴油车 | 扩展车型 |  | TEXT
扩展车型综合油耗（L/100Km） |  |  |  | 国五轻型两用燃料车、轻型汽油车、重型LPG车、重型NG车、重型柴油车 | 扩展车型 |  | TEXT
扩展车型最大设计车速（Km/h） |  |  |  | 国五轻型两用燃料车、轻型汽油车、重型LPG车、重型NG车、重型柴油车 | 扩展车型 |  | TEXT
扩展车型混合动力 |  |  | 否、是 | 国五轻型两用燃料车、轻型汽油车、重型LPG车、重型NG车、重型柴油车 | 扩展车型 |  | SELECT
扩展车型VIN码所在位置 |  | 是 |  | 国五轻型两用燃料车、轻型汽油车、重型LPG车、重型NG车、重型柴油车 | 扩展车型 |  | TEXT
扩展车型车型分类 |  |  | N1、N2、N3、M1、M2、M3 | 国五重型LPG车、重型NG车、重型柴油车 | 扩展车型 |  | SELECT
扩展车型车型的识别方法和位置（整车铭牌） |  | 是 |  | 国五重型LPG车、重型NG车、重型柴油车 | 扩展车型 | 是 | TEXT
扩展车型车辆外形尺寸(长×宽×高)（mm） |  | 是 |  | 国五重型LPG车、重型NG车、重型柴油车 | 扩展车型 | 是 | TEXT
扩展车型设计乘员数最大 |  | 是 |  | 国五重型LPG车、重型NG车、重型柴油车 | 扩展车型 | 是 | TEXT
扩展车型设计乘员数最小 |  | 是 |  | 国五重型LPG车、重型NG车、重型柴油车 | 扩展车型 | 是 | TEXT
扩展车型OBD诊断接口位置 |  | 是 |  | 国五重型LPG车、重型柴油车 | 扩展车型 | 是 | TEXT
扩展车型油箱容积（L） |  |  |  | 国五轻型两用燃料车、轻型汽油车、重型LPG车、重型NG车 | 扩展车型 |  | TEXT
扩展车型OBD通讯接口位置 |  |  |  | 国五轻型两用燃料车、轻型汽油车、重型NG车 | 扩展车型 | 是 | TEXT
扩展车型是否耐久性试验基准车型 |  |  | 选择、是、否 | 国五轻型两用燃料车、轻型柴油车、轻型汽油车 | 扩展车型 |  | SELECT
扩展车型耐久性试验开始时间 |  | 是 |  | 国五轻型两用燃料车、轻型柴油车、轻型汽油车 | 扩展车型 |  | TEXT
扩展车型耐久性试验结束时间 |  | 是 |  | 国五轻型两用燃料车、轻型柴油车、轻型汽油车 | 扩展车型 |  | TEXT
扩展车型耐久性试验检测机构 |  | 是 | 选择、国家摩托车质量监督检验中心(天津)、机动车环保网(测试)、北京理工大学汽车排放质量监督检验中心、北京汽车研究所有限公司实验中心、国家汽车质量监督检验中心(长春)、泛亚汽车技术中心有限公司实验室、国家轿车质量监督检验中心、国家内燃机质量监督检验中心（上海机械工业内燃机检测所）、国家农机具质量监督检验中心、国家汽车质量监督检验中心（襄阳）、国家拖拉机质量监督检验中心、机械工业拖拉机农用运输车产品质量检测中心、济南汽车检测中心、交通部汽车运输行业能源利用监测中心、南京汽车质量监督检验鉴定试验所、中国环境科学研究院汽车排放检测实验室、国家客车质量监督检验中心、机械工业内燃机产品质量检测中心(济南)、国家摩托车质量监督检验中心、国家环保总局广州机动车排污监控中心、南昌摩托车质量监督检验所、上海摩托车质量监督检验所、国家摩托车检测中心（测试）、国家机动车质量监督检验中心(重庆)、国家机动车产品质量监督检验中心、海南热带汽车试验有限公司、机动车环保网（测试）、机械工业油泵油嘴及内燃机产品质量监督检测中心、厦门环境保护机动车污染控制技术中心 | 国五轻型两用燃料车、轻型柴油车、轻型汽油车 | 扩展车型 |  | SELECT
扩展车型分类 |  |  | N1、N2、N3、M1、M2、M3 | 国五轻型两用燃料车、轻型汽油车 | 扩展车型 |  | SELECT
扩展车型的识别方法和位置（整车铭牌） |  |  |  | 国五轻型两用燃料车、轻型汽油车 | 扩展车型 | 是 | TEXT
扩展车型车辆外形尺寸（长×宽×高）（mm） |  |  |  | 国五轻型两用燃料车、轻型汽油车 | 扩展车型 |  | TEXT
扩展车型油品最高含硫量（mg/kg） |  |  | 选择、10、50、350 | 国五轻型两用燃料车、轻型汽油车 | 扩展车型 |  | SELECT
扩展车型混合动力类型 |  |  | 请选择、可外接充电,无手动选择行驶模式功能、可外接充电,有手动选择行驶模式功能、不可外接充电,无手动选择行驶模式功能、不可外接充电,有手动选择行驶模式功能、增程式电动车 | 国五轻型两用燃料车、轻型汽油车 | 扩展车型 |  | SELECT
扩展车型是否有怠速启停装置 |  |  | 否、是 | 国五轻型两用燃料车、轻型汽油车 | 扩展车型 |  | SELECT
扩展车型所适用的其他燃料 |  |  | 乙醇E10、甲醇汽油M15、甲醇M20、甲醇M30、甲醇M50 | 国五轻型两用燃料车、轻型汽油车 | 扩展车型 |  | CHECKBOX
扩展车型耐久性试验试验循环 |  | 是 |  | 国五轻型两用燃料车、轻型汽油车 | 扩展车型 |  | TEXT
Km/h车型基准质量(kg) |  |  |  | 国五轻型两用燃料车 | 扩展车型 |  | TEXT
扩展车型基准质量(kg) |  |  |  | 国五轻型汽油车 | 扩展车型 | 是 | TEXT
扩展车型VIN码 |  | 是 |  | 国五轻型汽油车 | 扩展车型 | 是 | TEXT
选择文件 |  |  |  | 公共页面 | 上传图片 | 是 | FILE
系族名称 |  |  |  | 公共页面 | 填写执行标准 | 是 | SELECT
4位数字 |  |  |  | 公共页面 | 填写执行标准 | 是 | TEXT
3位数字 |  |  |  | 公共页面 | 填写执行标准 | 是 | TEXT
执行的国家标准 |  |  | GB 17691-2005第四阶段、GB 3847-2005、GB 18285-2005、GB 1495-2002第二阶段、GB 18352.3-2005第四阶段、GB 18352.5-2013、GB11340-2005、GB/T 19233-2003、HJ 437-2008、HJ 438-2008、HJ 439-2008、GB14763-2005、GB14762-2008第四阶段、GB20890-2007、GB 17691-2005第五阶段、HJ689-2014 | 除重型机之外其他型号公共 | 填写执行标准 |  | CHECKBOX
企业标准 |  |  |  | 除重型机之外其他型号公共 | 填写执行标准 |  | TEXT
内部编号（企业自定义） |  |  |  | 公共页面 | 选择车辆类别 | 是 | TEXT
排放标准 |  |  | 第二阶段、第三阶段、第四阶段、第五阶段 | 公共页面 | 选择车辆类别 | 是 | SELECT
申报车型 |  |  | 三轮车和低速货车、三轮汽车和低速货车用柴油机、摩托车、轻便摩托车、轻型柴油车、轻型汽油车、重型柴油车、重型柴油机、重型柴油机(城市车辆用柴油发动机)、轻型两用燃料车、重型汽油车、重型柴油车(依据GB18352.3-2005型式核准)、重型汽油机、非道路柴油机、重型LPG机、重型NG机、重型LPG车、重型NG车 | 公共页面 | 选择车辆类别 | 是 | RADIO
底盘附录 |  |  |  | 重型LPG车、重型NG车、重型柴油车 | 找底盘2 | 是 | TEXT
底盘编号 |  |  |  | 重型LPG车、重型NG车、重型柴油车 | 找底盘2 | 是 | TEXT
原车型生产厂 |  |  |  | 轻型两用燃料车、轻型汽油车、重型LPG车、重型NG车、重型柴油车 | 找原车型2 | 是 | TEXT
原车型附录 |  |  |  | 轻型两用燃料车、轻型汽油车、重型LPG车、重型NG车、重型柴油车 | 找原车型2 | 是 | 文本
例行检验相关文件号 |  |  |  | 国五轻型两用燃料车、轻型柴油车、轻型汽油车、重型LPG机、重型LPG车、重型NG机、重型NG车、重型柴油机(城市车辆用柴油发动机)、重型柴油机、重型柴油车 | 整车排放检测文件 |  | TEXT
定期检验相关文件号 |  |  |  | 国五轻型两用燃料车、轻型柴油车、轻型汽油车、重型LPG机、重型LPG车、重型NG机、重型NG车、重型柴油机(城市车辆用柴油发动机)、重型柴油机、重型柴油车 | 整车排放检测文件 |  | TEXT
噪声定期检验频次相关文件号 |  |  |  | 国五轻型两用燃料车、轻型柴油车、轻型汽油车、重型LPG车、重型NG车、重型柴油车 | 整车排放检测文件 |  | TEXT
排气污染物定期检验频次相关文件号 |  |  |  | 国五重型LPG发动机、重型NG机、重型柴油机(城市车辆用柴油发动机)、重型柴油机 | 整车排放检测文件 |  | TEXT
双怠速定期检验频次相关文件号 |  |  |  | 国五重型LPG车、重型NG车 | 整车排放检测文件 |  | TEXT
曲轴箱定期检验频次相关文件号 |  |  |  | 国五重型LPG车、重型NG车 | 整车排放检测文件 |  | TEXT
I型、曲轴箱定期检验频次相关文件号 |  |  |  | 国五轻型两用燃料车、轻型柴油车、轻型汽油车 | 整车排放检测文件 |  | TEXT
燃油蒸发定期检验频次相关文件号 |  |  |  | 国五轻型两用燃料车、轻型汽油车 | 整车排放检测文件 |  | TEXT
车型型号 |  |  |  | 国五轻型汽油车 | 只创建催化剂（车辆信息） | 是 | TEXT
车型生产厂名称 |  |  | 请选择生产企业、上海通用汽车有限公司 | 国五轻型汽油车 | 只创建催化剂（车辆信息） | 是 | SELECT
耐久性试验开始时间 |  | 是 |  | 国五轻型汽油车 | 只创建催化剂（车辆信息） | 是 | TEXT
耐久性试验结束时间 |  | 是 |  | 国五轻型汽油车 | 只创建催化剂（车辆信息） | 是 | TEXT
耐久性试验试验循环 |  | 是 | 请选择、AMA、SRC、SBC | 国五轻型汽油车 | 只创建催化剂（车辆信息） | 是 | SELECT
催化转化器型号 |  | 是 |  | 国五轻型汽油车、重型LPG机、重型NG机、重型柴油机(城市车辆用柴油发动机)、重型柴油机 | 只创建催化器（发动机信息） | 是 | TEXT
催化转化器生产厂 |  | 是 |  | 国五轻型汽油车、重型LPG机、重型NG机、重型柴油机(城市车辆用柴油发动机)、重型柴油机 | 只创建催化器（发动机信息） | 是 | TEXT
催化转化器生产厂名称打刻内容 |  | 是 |  | 国五轻型汽油车、重型LPG机、重型NG机、重型柴油机(城市车辆用柴油发动机)、重型柴油机 | 只创建催化器（发动机信息） | 是 | TEXT
催化转化器形状 |  | 是 |  | 国五轻型汽油车、重型LPG机、重型NG机、重型柴油机(城市车辆用柴油发动机)、重型柴油机 | 只创建催化器（发动机信息） | 是 | BUTTON
催化转化器热保护 |  | 是 | 有、无 | 国五轻型汽油车、重型LPG机、重型NG机、重型柴油机(城市车辆用柴油发动机)、重型柴油机 | 只创建催化器（发动机信息） | 是 | SELECT
催化转化器壳体型式 |  | 是 |  | 国五轻型汽油车、重型LPG机、重型NG机、重型柴油机(城市车辆用柴油发动机)、重型柴油机 | 只创建催化器（发动机信息） | 是 | TEXT
催化转化器孔密度（目） |  | 是 |  | 国五轻型汽油车、重型柴油机 | 只创建催化器（发动机信息） | 是 | TEXT
催化转化器的作用型式 |  | 是 |  | 国五轻型汽油车、重型柴油机 | 只创建催化器（发动机信息） | 是 | TEXT
催化转化器封装生产厂 |  | 是 |  | 国五轻型汽油车、重型LPG机、重型NG机、重型柴油机(城市车辆用柴油发动机) | 只创建催化器（发动机信息） | 是 | TEXT
催化转化器封装生产厂名称打刻内容 |  | 是 |  | 国五轻型汽油车、重型LPG机、重型NG机、重型柴油机(城市车辆用柴油发动机) | 只创建催化器（发动机信息） | 是 | TEXT
催化转化器封装生产厂名称打刻内容图片 |  | 是 |  | 国五轻型汽油车、重型LPG机、重型NG机、重型柴油机(城市车辆用柴油发动机) | 只创建催化器（发动机信息） |  | BUTTON
催化转化器及其催化单元的数目 |  | 是 |  | 国五轻型汽油车 | 只创建催化器（发动机信息） | 是 | TEXT
催化转化器尺寸（mm） |  | 是 |  | 国五轻型汽油车 | 只创建催化器（发动机信息） | 是 | TEXT
催化转化器生产厂名称打刻内容图片 |  | 是 |  | 国五轻型汽油车 | 只创建催化器（发动机信息） |  | BUTTON
催化转化器的位置在排气系统中的位置和基准距离 |  | 是 |  | 国五轻型汽油车 | 只创建催化器（发动机信息） | 是 | TEXT
贵金属检测相关内容 |  | 是 |  | 国五轻型汽油车 | 只创建催化器（发动机信息） | 是 | BUTTON
催化转化器安装位置一 |  | 是 | 位置一、前、后、左、右、左前、左后、右前、右后 | 国五轻型汽油车 | 只创建催化器（发动机信息） | 是 | SELECT
位置一处催化转化器型号 |  | 是 | 选择型号一 | 国五轻型汽油车 | 只创建催化器（发动机信息） | 是 | SELECT
催化转化器安装位置二 |  | 是 | 位置二、前、后、左、右、左前、左后、右前、右后 | 国五轻型汽油车 | 只创建催化器（发动机信息） | 是 | SELECT
位置二处催化转化器型号 |  | 是 | 选择型号二 | 国五轻型汽油车 | 只创建催化器（发动机信息） | 是 | SELECT
催化转化器安装位置三 |  | 是 | 位置三、前、后、左、右、左前、左后、右前、右后 | 国五轻型汽油车 | 只创建催化器（发动机信息） | 是 | SELECT
位置三处催化转化器型号 |  | 是 | 选择型号三 | 国五轻型汽油车 | 只创建催化器（发动机信息） | 是 | SELECT
催化转化器安装位置四 |  | 是 | 位置四、前、后、左、右、左前、左后、右前、右后 | 国五轻型汽油车 | 只创建催化器（发动机信息） | 是 | SELECT
位置四处催化转化器型号 |  | 是 | 选择型号四 | 国五轻型汽油车 | 只创建催化器（发动机信息） | 是 | SELECT
催化转化器安装位置五 |  | 是 | 位置五、前、后、左、右、左前、左后、右前、右后 | 国五轻型汽油车 | 只创建催化器（发动机信息） | 是 | SELECT
位置五处催化转化器型号 |  | 是 | 选择型号五 | 国五轻型汽油车 | 只创建催化器（发动机信息） | 是 | SELECT
催化转化器安装位置六 |  | 是 | 位置六、前、后、左、右、左前、左后、右前、右后 | 国五轻型汽油车 | 只创建催化器（发动机信息） | 是 | SELECT
位置六处催化转化器型号 |  | 是 | 选择型号六 | 国五轻型汽油车 | 只创建催化器（发动机信息） | 是 | SELECT
外购件采购过程质量控制供应商的选择相关技术文件号 |  |  |  | 国五轻型两用燃料车、轻型柴油车、轻型汽油车、重型LPG机、重型LPG车、重型NG机、重型NG车、重型柴油机(城市车辆用柴油发动机)、重型柴油机、重型柴油车 | 质量控制文件 |  | TEXT
外购件采购过程质量控制日常监督相关技术文件号 |  |  |  | 国五轻型两用燃料车、轻型柴油车、轻型汽油车、重型LPG机、重型LPG车、重型NG机、重型NG车、重型柴油机(城市车辆用柴油发动机)、重型柴油机、重型柴油车 | 质量控制文件 |  | TEXT
外购件采购过程质量控制采购产品的检验和验证相关技术文件号 |  |  |  | 国五轻型两用燃料车、轻型柴油车、轻型汽油车、重型LPG机、重型LPG车、重型NG机、重型NG车、重型柴油机(城市车辆用柴油发动机)、重型柴油机、重型柴油车 | 质量控制文件 |  | TEXT
自制件生产过程质量控制工序要求相关文件号 |  |  |  | 国五轻型两用燃料车、轻型柴油车、轻型汽油车、重型LPG机、重型LPG车、重型NG机、重型NG车、重型柴油机(城市车辆用柴油发动机)、重型柴油机、重型柴油车 | 质量控制文件 |  | TEXT
自制件生产过程质量控制控制方法相关文件号 |  |  |  | 国五轻型两用燃料车、轻型柴油车、轻型汽油车、重型LPG机、重型LPG车、重型NG机、重型NG车、重型柴油机(城市车辆用柴油发动机)、重型柴油机、重型柴油车 | 质量控制文件 |  | TEXT
自制件生产过程质量控制在线检验相关文件号 |  |  |  | 国五轻型两用燃料车、轻型柴油车、轻型汽油车、重型LPG机、重型LPG车、重型NG机、重型NG车、重型柴油机(城市车辆用柴油发动机)、重型柴油机、重型柴油车 | 质量控制文件 |  | TEXT
自制件生产过程质量控制定期抽检频次和记录相关文件号 |  |  |  | 国五轻型两用燃料车、轻型柴油车、轻型汽油车、重型LPG机、重型LPG车、重型NG机、重型NG车、重型柴油机(城市车辆用柴油发动机)、重型柴油机、重型柴油车 | 质量控制文件 |  | TEXT
自制件生产过程质量控制不合格品控制相关文件号 |  |  |  | 国五轻型两用燃料车、轻型柴油车、轻型汽油车、重型LPG机、重型LPG车、重型NG机、重型NG车、重型柴油机(城市车辆用柴油发动机)、重型柴油机、重型柴油车 | 质量控制文件 |  | TEXT
自制件生产过程质量控制人员管理相关文件号 |  |  |  | 国五轻型两用燃料车、轻型柴油车、轻型汽油车、重型LPG机、重型LPG车、重型NG机、重型NG车、重型柴油机(城市车辆用柴油发动机)、重型柴油机、重型柴油车 | 质量控制文件 |  | TEXT
装配过程质量控制装配要求作业文件号 |  |  |  | 国五轻型两用燃料车、轻型柴油车、轻型汽油车、重型LPG机、重型LPG车、重型NG机、重型NG车、重型柴油机(城市车辆用柴油发动机)、重型柴油机、重型柴油车 | 质量控制文件 |  | TEXT
装配过程质量控制控制方法作业文件号 |  |  |  | 国五轻型两用燃料车、轻型柴油车、轻型汽油车、重型LPG机、重型LPG车、重型NG机、重型NG车、重型柴油机(城市车辆用柴油发动机)、重型柴油机、重型柴油车 | 质量控制文件 |  | TEXT
装配过程质量控制在线检验作业文件号 |  |  |  | 国五轻型两用燃料车、轻型柴油车、轻型汽油车、重型LPG机、重型LPG车、重型NG机、重型NG车、重型柴油机(城市车辆用柴油发动机)、重型柴油机、重型柴油车 | 质量控制文件 |  | TEXT
装配过程质量控制定期抽检频次和记录作业文件号 |  |  |  | 国五轻型两用燃料车、轻型柴油车、轻型汽油车、重型LPG机、重型LPG车、重型NG机、重型NG车、重型柴油机(城市车辆用柴油发动机)、重型柴油机、重型柴油车 | 质量控制文件 |  | TEXT
装配过程质量控制不合格品控制作业文件号 |  |  |  | 国五轻型两用燃料车、轻型柴油车、轻型汽油车、重型LPG机、重型LPG车、重型NG机、重型NG车、重型柴油机(城市车辆用柴油发动机)、重型柴油机、重型柴油车 | 质量控制文件 |  | TEXT
装配过程质量控制人员管理作业文件号 |  |  |  | 国五轻型两用燃料车、轻型柴油车、轻型汽油车、重型LPG机、重型LPG车、重型NG机、重型NG车、重型柴油机(城市车辆用柴油发动机)、重型柴油机、重型柴油车 | 质量控制文件 |  | TEXT
SCR催化转化器相关技术文件号 |  |  |  | 国五轻型柴油车、重型柴油机(城市车辆用柴油发动机)、重型柴油机、重型柴油车 | 质量控制文件 |  | TEXT
SCR催化转化器图纸图号 |  |  |  | 国五轻型柴油车、重型柴油机(城市车辆用柴油发动机)、重型柴油机、重型柴油车 | 质量控制文件 |  | TEXT
DOC催化转化器相关技术文件号 |  |  |  | 国五轻型柴油车、重型柴油机(城市车辆用柴油发动机)、重型柴油机、重型柴油车 | 质量控制文件 |  | TEXT
DOC催化转化器图纸图号 |  |  |  | 国五轻型柴油车、重型柴油机(城市车辆用柴油发动机)、重型柴油机、重型柴油车 | 质量控制文件 |  | TEXT
DPF颗粒捕捉器相关技术文件号 |  |  |  | 国五重型柴油机（城市车辆用柴油发动机）、重型柴油机、重型柴油车 | 质量控制文件 |  | TEXT
DPF颗粒捕捉器图纸图号 |  |  |  | 国五重型柴油机（城市车辆用柴油发动机）、重型柴油机、重型柴油车 | 质量控制文件 |  | TEXT
排气后处理系统相关技术文件号 |  |  |  | 国五重型柴油机（城市车辆用柴油发动机）、重型柴油机、重型柴油车 | 质量控制文件 |  | TEXT
排气后处理系统图纸图号 |  |  |  | 国五重型柴油机（城市车辆用柴油发动机）、重型柴油机、重型柴油车 | 质量控制文件 |  | TEXT
发动机相关技术文件号 |  |  |  | 国五轻型两用燃料车、轻型柴油车、轻型汽油车、重型LPG车、重型NG车、重型柴油车 | 质量控制文件 |  | TEXT
发动机图纸图号 |  |  |  | 国五轻型两用燃料车、轻型柴油车、轻型汽油车、重型LPG车、重型NG车、重型柴油车 | 质量控制文件 |  | TEXT
电控单元相关技术文件号 |  |  |  | 国五轻型两用燃料车、轻型柴油车、轻型汽油车、重型LPG车、重型NG车、重型柴油车 | 质量控制文件 |  | TEXT
进气消声器相关技术文件号 |  |  |  | 国五轻型两用燃料车、轻型柴油车、轻型汽油车、重型LPG车、重型NG车、重型柴油车 | 质量控制文件 |  | TEXT
进气消声器图纸图号 |  |  |  | 国五轻型两用燃料车、轻型柴油车、轻型汽油车、重型LPG车、重型NG车、重型柴油车 | 质量控制文件 |  | TEXT
排气消声器相关技术文件号 |  |  |  | 国五轻型两用燃料车、轻型柴油车、轻型汽油车、重型LPG车、重型NG车、重型柴油车 | 质量控制文件 |  | TEXT
排气消声器图纸图号 |  |  |  | 国五轻型两用燃料车、轻型柴油车、轻型汽油车、重型LPG车、重型NG车、重型柴油车 | 质量控制文件 |  | TEXT
中冷器相关技术文件号 |  |  |  | 国五轻型柴油车、重型LPG车、重型NG车、重型柴油车 | 质量控制文件 |  | TEXT
中冷器图纸图号 |  |  |  | 国五轻型柴油车、重型LPG车、重型NG车、重型柴油车 | 质量控制文件 |  | TEXT
空气滤清器相关技术文件号 |  |  |  | 国五轻型柴油车、重型LPG车、重型NG车、重型柴油车 | 质量控制文件 |  | TEXT
空气滤清器图纸图号 |  |  |  | 国五轻型柴油车、重型LPG车、重型NG车、重型柴油车 | 质量控制文件 |  | TEXT
电控单元图纸图号 |  |  |  | 国五轻型两用燃料车、轻型柴油车、轻型汽油车、重型LPG车、重型柴油车 | 质量控制文件 |  | TEXT
POC催化转化器相关技术文件号 |  |  |  | 国五轻型柴油车、重型柴油车 | 质量控制文件 |  | TEXT
POC催化转化器图纸图号 |  |  |  | 国五轻型柴油车、重型柴油车 | 质量控制文件 |  | TEXT
氧传感器相关技术文件号 |  |  |  | 国五轻型两用燃料车、轻型汽油车、重型LPG机、重型NG机、重型柴油机(城市车辆用柴油发动机)、重型柴油机 | 质量控制文件 |  | TEXT
氧传感器图纸图号 |  |  |  | 国五轻型两用燃料车、轻型汽油车、重型LPG机、重型NG机、重型柴油机(城市车辆用柴油发动机)、重型柴油机 | 质量控制文件 |  | TEXT
OBD相关技术文件号 |  |  |  | 国五轻型两用燃料车、轻型汽油车、重型LPG机、重型NG机、重型柴油机(城市车辆用柴油发动机)、重型柴油机 | 质量控制文件 |  | TEXT
OBD图纸图号 |  |  |  | 国五轻型两用燃料车、轻型汽油车、重型LPG机、重型NG机、重型柴油机(城市车辆用柴油发动机)、重型柴油机 | 质量控制文件 |  | TEXT
EECU相关技术文件号 |  |  |  | 国五重型LPG发动机、重型NG机、重型柴油机(城市车辆用柴油发动机)、重型柴油机 | 质量控制文件 |  | TEXT
EECU图纸图号 |  |  |  | 国五重型LPG发动机、重型NG机、重型柴油机(城市车辆用柴油发动机)、重型柴油机 | 质量控制文件 |  | TEXT
EGR相关技术文件号 |  |  |  | 国五轻型两用燃料车、轻型柴油车、轻型汽油车、重型柴油机(城市车辆用柴油发动机)、重型柴油机 | 质量控制文件 |  | TEXT
EGR图纸图号 |  |  |  | 国五轻型两用燃料车、轻型柴油车、轻型汽油车、重型柴油机(城市车辆用柴油发动机)、重型柴油机 | 质量控制文件 |  | TEXT
增压器相关技术文件号 |  |  |  | 国五轻型两用燃料车、轻型柴油车、重型柴油机(城市车辆用柴油发动机)、重型柴油机 | 质量控制文件 |  | TEXT
增压器图纸图号 |  |  |  | 国五轻型两用燃料车、轻型柴油车、重型柴油机(城市车辆用柴油发动机)、重型柴油机 | 质量控制文件 |  | TEXT
喷油泵相关技术文件号 |  |  |  | 国五轻型柴油车、重型柴油机(城市车辆用柴油发动机)、重型柴油机 | 质量控制文件 |  | TEXT
喷油泵图纸图号 |  |  |  | 国五轻型柴油车、重型柴油机(城市车辆用柴油发动机)、重型柴油机 | 质量控制文件 |  | TEXT
喷油器相关技术文件号 |  |  |  | 国五轻型柴油车、重型柴油机(城市车辆用柴油发动机)、重型柴油机 | 质量控制文件 |  | TEXT
喷油器图纸图号 |  |  |  | 国五轻型柴油车、重型柴油机(城市车辆用柴油发动机)、重型柴油机 | 质量控制文件 |  | TEXT
POC颗粒捕集器相关技术文件号 |  |  |  | 国五重型柴油机（城市车辆用柴油发动机）、重型柴油机 | 质量控制文件 |  | TEXT
POC颗粒捕集器图纸图号 |  |  |  | 国五重型柴油机（城市车辆用柴油发动机）、重型柴油机 | 质量控制文件 |  | TEXT
NOx传感器相关技术文件号 |  |  |  | 国五重型柴油机（城市车辆用柴油发动机）、重型柴油机 | 质量控制文件 |  | TEXT
NOx传感器图纸图号 |  |  |  | 国五重型柴油机（城市车辆用柴油发动机）、重型柴油机 | 质量控制文件 |  | TEXT
燃料供给系统相关技术文件号 |  |  |  | 国五重型柴油机（城市车辆用柴油发动机）、重型柴油机 | 质量控制文件 |  | TEXT
燃料供给系统图纸图号 |  |  |  | 国五重型柴油机（城市车辆用柴油发动机）、重型柴油机 | 质量控制文件 |  | TEXT
催化转化器相关技术文件号 |  |  |  | 国五轻型两用燃料车、轻型汽油车、重型LPG机、重型LPG车、重型NG机、重型NG车 | 质量控制文件 |  | TEXT
催化转化器图纸图号 |  |  |  | 国五轻型两用燃料车、轻型汽油车、重型LPG机、重型LPG车、重型NG机、重型NG车 | 质量控制文件 |  | TEXT
蒸发器相关技术文件号 |  |  |  | 国五重型LPG发动机、重型NG机 | 质量控制文件 |  | TEXT
蒸发器图纸图号 |  |  |  | 国五重型LPG发动机、重型NG机 | 质量控制文件 |  | TEXT
混合装置相关技术文件号 |  |  |  | 国五重型LPG发动机、重型NG机 | 质量控制文件 |  | TEXT
混合装置图纸图号 |  |  |  | 国五重型LPG发动机、重型NG机 | 质量控制文件 |  | TEXT
喷射器相关技术文件号 |  |  |  | 国五重型LPG发动机、重型NG机 | 质量控制文件 |  | TEXT
喷射器图纸图号 |  |  |  | 国五重型LPG发动机、重型NG机 | 质量控制文件 |  | TEXT
喷射装置相关技术文件号 |  |  |  | 国五重型LPG发动机、重型NG机 | 质量控制文件 |  | TEXT
喷射装置图纸图号 |  |  |  | 国五重型LPG发动机、重型NG机 | 质量控制文件 |  | TEXT
SCR相关技术文件号 |  |  |  | 国五重型LPG发动机、重型NG机 | 质量控制文件 |  | TEXT
SCR图纸图号 |  |  |  | 国五重型LPG发动机、重型NG机 | 质量控制文件 |  | TEXT
压力调节器相关技术文件号 |  |  |  | 国五重型LPG发动机、重型NG机 | 质量控制文件 |  | TEXT
压力调节器图纸图号 |  |  |  | 国五重型LPG发动机、重型NG机 | 质量控制文件 |  | TEXT
碳罐相关技术文件号 |  |  |  | 国五轻型两用燃料车、轻型汽油车 | 质量控制文件 |  | TEXT
碳罐图纸图号 |  |  |  | 国五轻型两用燃料车、轻型汽油车 | 质量控制文件 |  | TEXT
PCV相关技术文件号 |  |  |  | 国五轻型两用燃料车、轻型汽油车 | 质量控制文件 |  | TEXT
PCV图纸图号 |  |  |  | 国五轻型两用燃料车、轻型汽油车 | 质量控制文件 |  | TEXT
颗粒捕捉器相关技术文件号 |  |  |  | 国五轻型柴油车 | 质量控制文件 |  | TEXT
颗粒捕捉器图纸图号 |  |  |  | 国五轻型柴油车 | 质量控制文件 |  | TEXT
中控单元图纸图号 |  |  |  | 重型NG车 | 质量控制文件 |  | TEXT

## 北环参数
参数名称 | 参数值 | 可新增 | 备注/可选择项 | 国标类型 | 参数页面 | 是否必填 | 元素类型
排放标准 |  |  | 请选择、国2、国3 | 三轮及农用车、轻型汽油车、重型柴油发动机、重型柴油车、重型汽油车、重型燃气发动机、重型燃气车、非道路机械、非道路机械用柴油发动机 | 1.厂家及车辆基本信息 | 是 | SELECT
燃料类型 |  |  | 请选择、汽油车、混合动力、双燃料车 | 轻型汽油车、非道路机械、非道路机械用柴油发动机 | 1.厂家及车辆基本信息 | 是 | SELECT
车辆名称 |  |  |  | 三轮及农用车、电动车、轻型柴油车、轻型汽油车、重型柴油车、重型汽油车、重型燃气车、非道路机械 | 1.厂家及车辆基本信息 | 是 | TEXT
俗名 |  |  |  | 三轮及农用车、电动车、轻型柴油车、轻型汽油车、重型柴油车、重型汽油车、重型燃气车、非道路机械 | 1.厂家及车辆基本信息 |  | TEXT
系族 |  |  | 请选择、国五WP3、国五ISF3.8、6512A4AC8V、1111、国五6DLD、国五WP10、6500A3C7V、国五YC4EG、星锐国五ISF2.8s5148T | 三轮及农用车、电动车、轻型柴油车、轻型汽油车、重型柴油车、重型汽油车、重型燃气车 | 1.厂家及车辆基本信息 | 是 | SELECT
最大设计车速（km/h） |  |  |  | 电动车、轻型柴油车、重型柴油车、重型汽油车、重型燃气车 | 1.厂家及车辆基本信息 | 是 | TEXT
最大总质量(kg) |  |  |  | 轻型柴油车、重型柴油车、重型燃气车 | 1.厂家及车辆基本信息 | 是 | TEXT
基准质量(kg) |  |  |  | 轻型柴油车、重型柴油车、重型燃气车 | 1.厂家及车辆基本信息 | 是 | TEXT
车辆座位数(个) |  |  |  | 轻型柴油车、重型燃气车 | 1.厂家及车辆基本信息 | 是 | TEXT
最大总质量（kg） |  |  |  | 三轮及农用车、电动车、轻型汽油车、重型汽油车 | 1.厂家及车辆基本信息 | 是 | TEXT
基准质量（kg） |  |  |  | 三轮及农用车、电动车、轻型汽油车、重型汽油车 | 1.厂家及车辆基本信息 | 是 | TEXT
车辆座位数（个） |  |  |  | 三轮及农用车、电动车、轻型汽油车、重型汽油车 | 1.厂家及车辆基本信息 | 是 | TEXT
最大设计车速（km/h) |  |  |  | 三轮及农用车、轻型汽油车 | 1.厂家及车辆基本信息 | 是 | TEXT
电动车类型 |  |  | 请选择、普通电动车、电动叉车 | 电动车 | 1.厂家及车辆基本信息 | 是 | SELECT
电动机型号 |  |  |  | 电动车 | 1.厂家及车辆基本信息 | 是 | TEXT
电池型号 |  |  |  | 电动车 | 1.厂家及车辆基本信息 |  | TEXT
轻型汽油车子类别 |  |  | 请选择、第一类车、第二类车 | 轻型汽油车 | 1.厂家及车辆基本信息 | 是 | SELECT
是否是小批辆车 |  |  |  | 轻型汽油车 | 1.厂家及车辆基本信息 |  | RADIO
是否加装"DPF"排放后处理装置 |  |  |  | 重型柴油车 | 1.厂家及车辆基本信息 | 是 | RADIO
车身长度 |  |  |  | 重型柴油车 | 1.厂家及车辆基本信息 | 是 | TEXT
机械类型 |  |  | 请选择、轮式机械、履带式机械 | 非道路机械 | 1.厂家及车辆基本信息 | 是 | SELECT
工作重量（kg） |  |  |  | 非道路机械 | 1.厂家及车辆基本信息 | 是 | TEXT
运输外廓尺寸：长×宽×高(mm) |  |  |  | 非道路机械 | 1.厂家及车辆基本信息 | 是 | TEXT
驱动型式及位置 |  |  |  | 非道路机械 | 1.厂家及车辆基本信息 |  | TEXT
轴数/列车轴数 |  |  |  | 非道路机械 | 1.厂家及车辆基本信息 |  | TEXT
轴距(mm) |  |  |  | 非道路机械 | 1.厂家及车辆基本信息 |  | TEXT
轮距(前/后) (mm) |  |  |  | 非道路机械 | 1.厂家及车辆基本信息 |  | TEXT
驱动轮胎规格/型号 |  |  |  | 非道路机械 | 1.厂家及车辆基本信息 |  | TEXT
履带总成长度 |  |  |  | 非道路机械 | 1.厂家及车辆基本信息 |  | TEXT
履带轨距 |  |  |  | 非道路机械 | 1.厂家及车辆基本信息 |  | TEXT
履带板宽度 |  |  |  | 非道路机械 | 1.厂家及车辆基本信息 |  | TEXT
厂家基本信息 |  |  |  | 非道路机械用柴油发动机 | 1.厂家及车辆基本信息 |  | A
工信部文件号 |  | 是 |  | 公共页面 | 4.批次信息及上传认证材料 | 是 | TEXT
工信部文件批次 |  | 是 |  | 公共页面 | 4.批次信息及上传认证材料 | 是 | TEXT
工信部附件地址 |  | 是 |  | 公共页面 | 4.批次信息及上传认证材料 | 是 | FILE
环保部文件号 |  | 是 |  | 公共页面 | 4.批次信息及上传认证材料 | 是 | TEXT
环保部文件批次 |  | 是 |  | 公共页面 | 4.批次信息及上传认证材料 | 是 | TEXT
环保部附件地址 |  | 是 |  | 公共页面 | 4.批次信息及上传认证材料 | 是 | FILE
污染控制装置示意图说明 |  | 是 |  | 公共页面 | 4.批次信息及上传认证材料 | 是 | TEXT
污染控制装置示意图附件地址 |  | 是 |  | 公共页面 | 4.批次信息及上传认证材料 | 是 | FILE
测试方法 |  | 是 | 请选择、常温冷启动一致性试验、双怠速试验、曲轴箱试验、蒸发试验、耐久性试验、低温试验、车辆OBD试验、贵金属试验、碳罐初始能力、其他 | 公共页面 | 5.检验报告和其它材料上传 | 是 | SELECT
材料类型 |  | 是 | 请选择、基准报告、视同报告、其他 | 公共页面 | 5.检验报告和其它材料上传 | 是 | SELECT
附件地址 |  | 是 |  | 公共页面 | 5.检验报告和其它材料上传 | 是 | FILE
发动机型号 |  |  |  | 三轮及农用车、轻型柴油车、轻型汽油车、重型柴油发动机、重型柴油车、重型汽油车、重型燃气发动机、重型燃气车、非道路机械、非道路机械用柴油发动机 | 车辆发动机及配件基本信息 | 是 | TEXT
增压器配件型号 |  |  |  | 三轮及农用车、轻型柴油车、重型柴油发动机、重型柴油车、重型燃气发动机、重型燃气车、非道路机械、非道路机械用柴油发动机 | 车辆发动机及配件基本信息 | 是 | TEXT
增压器生产厂家 |  |  |  | 三轮及农用车、轻型柴油车、重型柴油发动机、重型柴油车、重型燃气发动机、重型燃气车、非道路机械、非道路机械用柴油发动机 | 车辆发动机及配件基本信息 | 是 | TEXT
NOX传感器配件型号 |  |  |  | 重型柴油发动机、重型柴油车、重型燃气车、非道路机械、非道路机械用柴油发动机 | 车辆发动机及配件基本信息 | 是 | TEXT
NOX传感器生产厂家 |  |  |  | 重型柴油发动机、重型柴油车、重型燃气车、非道路机械、非道路机械用柴油发动机 | 车辆发动机及配件基本信息 | 是 | TEXT
SCR系统尿素计量泵配件型号 |  |  |  | 重型柴油发动机、重型柴油车、重型燃气车、非道路机械、非道路机械用柴油发动机 | 车辆发动机及配件基本信息 | 是 | TEXT
SCR系统尿素计量泵生产厂家 |  |  |  | 重型柴油发动机、重型柴油车、重型燃气车、非道路机械、非道路机械用柴油发动机 | 车辆发动机及配件基本信息 | 是 | TEXT
EGR配件型号 |  |  |  | 轻型柴油车、轻型汽油车、重型柴油发动机、重型柴油车、重型汽油车、非道路机械、非道路机械用柴油发动机 | 车辆发动机及配件基本信息 | 是 | TEXT
EGR生产厂家 |  |  |  | 轻型柴油车、轻型汽油车、重型柴油发动机、重型柴油车、重型汽油车、非道路机械、非道路机械用柴油发动机 | 车辆发动机及配件基本信息 | 是 | TEXT
ECU配件型号 |  |  |  | 轻型柴油车、轻型汽油车、重型柴油发动机、重型柴油车、重型汽油车、非道路机械、非道路机械用柴油发动机 | 车辆发动机及配件基本信息 | 是 | TEXT
ECU生产厂家 |  |  |  | 轻型柴油车、轻型汽油车、重型柴油发动机、重型柴油车、重型汽油车、非道路机械、非道路机械用柴油发动机 | 车辆发动机及配件基本信息 | 是 | TEXT
喷油泵配件型号 |  |  |  | 三轮及农用车、轻型柴油车、重型柴油发动机、重型柴油车、非道路机械、非道路机械用柴油发动机 | 车辆发动机及配件基本信息 | 是 | TEXT
喷油泵生产厂家 |  |  |  | 三轮及农用车、轻型柴油车、重型柴油发动机、重型柴油车、非道路机械、非道路机械用柴油发动机 | 车辆发动机及配件基本信息 | 是 | TEXT
喷油器配件型号 |  |  |  | 三轮及农用车、轻型柴油车、重型柴油发动机、重型柴油车、非道路机械、非道路机械用柴油发动机 | 车辆发动机及配件基本信息 | 是 | TEXT
喷油器生产厂家 |  |  |  | 三轮及农用车、轻型柴油车、重型柴油发动机、重型柴油车、非道路机械、非道路机械用柴油发动机 | 车辆发动机及配件基本信息 | 是 | TEXT
中冷器配件型号 |  |  |  | 三轮及农用车、轻型柴油车、重型柴油发动机、重型柴油车、非道路机械、非道路机械用柴油发动机 | 车辆发动机及配件基本信息 | 是 | TEXT
中冷器生产厂家 |  |  |  | 三轮及农用车、轻型柴油车、重型柴油发动机、重型柴油车、非道路机械、非道路机械用柴油发动机 | 车辆发动机及配件基本信息 | 是 | TEXT
SCR排气处理器配件型号 |  |  |  | 轻型柴油车、重型柴油发动机、重型柴油车、非道路机械、非道路机械用柴油发动机 | 车辆发动机及配件基本信息 | 是 | TEXT
SCR排气处理器生产厂家 |  |  |  | 轻型柴油车、重型柴油发动机、重型柴油车、非道路机械、非道路机械用柴油发动机 | 车辆发动机及配件基本信息 | 是 | TEXT
DPF排气处理器配件型号 |  |  |  | 轻型柴油车、重型柴油发动机、重型柴油车、非道路机械、非道路机械用柴油发动机 | 车辆发动机及配件基本信息 | 是 | TEXT
DPF排气处理器生产厂家 |  |  |  | 轻型柴油车、重型柴油发动机、重型柴油车、非道路机械、非道路机械用柴油发动机 | 车辆发动机及配件基本信息 | 是 | TEXT
POC排气处理器配件型号 |  |  |  | 轻型柴油车、重型柴油发动机、重型柴油车、非道路机械、非道路机械用柴油发动机 | 车辆发动机及配件基本信息 | 是 | TEXT
POC排气处理器生产厂家 |  |  |  | 轻型柴油车、重型柴油发动机、重型柴油车、非道路机械、非道路机械用柴油发动机 | 车辆发动机及配件基本信息 | 是 | TEXT
DOC排气处理器配件型号 |  |  |  | 轻型柴油车、重型柴油发动机、重型柴油车、非道路机械、非道路机械用柴油发动机 | 车辆发动机及配件基本信息 | 是 | TEXT
DOC排气处理器生产厂家 |  |  |  | 轻型柴油车、重型柴油发动机、重型柴油车、非道路机械、非道路机械用柴油发动机 | 车辆发动机及配件基本信息 | 是 | TEXT
发动机生产厂 |  |  |  | 非道路机械、非道路机械用柴油发动机 | 车辆发动机及配件基本信息 | 是 | TEXT
发动机工作方式 |  |  |  | 非道路机械、非道路机械用柴油发动机 | 车辆发动机及配件基本信息 | 是 | TEXT
额定净功率/ 转速(KWr/min) |  |  |  | 非道路机械、非道路机械用柴油发动机 | 车辆发动机及配件基本信息 | 是 | TEXT
最大净扭矩(N.m) |  |  |  | 非道路机械、非道路机械用柴油发动机 | 车辆发动机及配件基本信息 | 是 | TEXT
最大净扭矩转速(r/min) |  |  |  | 非道路机械、非道路机械用柴油发动机 | 车辆发动机及配件基本信息 | 是 | TEXT
怠速转速(r/min) |  |  |  | 非道路机械、非道路机械用柴油发动机 | 车辆发动机及配件基本信息 | 是 | TEXT
最高空转转速(r/min) |  |  |  | 非道路机械、非道路机械用柴油发动机 | 车辆发动机及配件基本信息 | 是 | TEXT
额定转速时吸收功率(KW) |  |  |  | 非道路机械、非道路机械用柴油发动机 | 车辆发动机及配件基本信息 | 是 | TEXT
中间转速时吸收功率(KW) |  |  |  | 非道路机械、非道路机械用柴油发动机 | 车辆发动机及配件基本信息 | 是 | TEXT
最大允许进气真空度(KPa) |  |  |  | 非道路机械、非道路机械用柴油发动机 | 车辆发动机及配件基本信息 | 是 | TEXT
最大允许排气背压(KPa) |  |  |  | 非道路机械、非道路机械用柴油发动机 | 车辆发动机及配件基本信息 | 是 | TEXT
排气后处理系统型式 |  |  |  | 非道路机械、非道路机械用柴油发动机 | 车辆发动机及配件基本信息 | 是 | TEXT
排气后处理系统的位置 |  |  |  | 非道路机械、非道路机械用柴油发动机 | 车辆发动机及配件基本信息 |  | TEXT
空气喷射装置配件型号 |  |  |  | 非道路机械、非道路机械用柴油发动机 | 车辆发动机及配件基本信息 | 是 | TEXT
空气喷射装置生产厂家 |  |  |  | 非道路机械、非道路机械用柴油发动机 | 车辆发动机及配件基本信息 | 是 | TEXT
OBD配件型号 |  |  |  | 重型柴油发动机、重型柴油车、重型汽油车、重型燃气发动机、重型燃气车 | 车辆发动机及配件基本信息 | 是 | TEXT
OBD生产厂家 |  |  |  | 重型柴油发动机、重型柴油车、重型汽油车、重型燃气发动机、重型燃气车 | 车辆发动机及配件基本信息 | 是 | TEXT
发动机生产厂家 |  |  |  | 三轮及农用车、电动车、轻型柴油车、轻型汽油车、重型汽油车、重型燃气发动机、重型燃气车 | 车辆发动机及配件基本信息 | 是 | TEXT
机外净化器位置 |  | 是 |  | 三轮及农用车、轻型汽油车、重型汽油车、重型燃气发动机、重型燃气车 | 车辆发动机及配件基本信息 |  | TEXT
机外净化器配件型号 |  | 是 |  | 三轮及农用车、轻型汽油车、重型汽油车、重型燃气发动机、重型燃气车 | 车辆发动机及配件基本信息 | 是 | TEXT
机外净化器生产厂家 |  | 是 |  | 三轮及农用车、轻型汽油车、重型汽油车、重型燃气发动机、重型燃气车 | 车辆发动机及配件基本信息 | 是 | TEXT
发动机气缸数 |  |  |  | 三轮及农用车、重型燃气发动机、重型燃气车 | 车辆发动机及配件基本信息 | 是 | TEXT
发动机排量（VL） |  |  |  | 重型汽油车、重型燃气发动机、重型燃气车 | 车辆发动机及配件基本信息 | 是 | TEXT
发动机额定功率（kW） |  |  |  | 重型汽油车、重型燃气发动机、重型燃气车 | 车辆发动机及配件基本信息 | 是 | TEXT
PCV阀配件型号 |  |  |  | 重型汽油车、重型燃气发动机、重型燃气车 | 车辆发动机及配件基本信息 | 是 | TEXT
PCV阀生产厂家 |  |  |  | 重型汽油车、重型燃气发动机、重型燃气车 | 车辆发动机及配件基本信息 | 是 | TEXT
喷射器配件型号 |  |  |  | 重型汽油车、重型燃气发动机、重型燃气车 | 车辆发动机及配件基本信息 | 是 | TEXT
喷射器生产厂家 |  |  |  | 重型汽油车、重型燃气发动机、重型燃气车 | 车辆发动机及配件基本信息 | 是 | TEXT
道路试验 |  |  |  | 重型柴油车、重型燃气车 | 车辆发动机及配件基本信息 |  | A
试验室检验 |  |  |  | 重型柴油车、重型燃气车 | 车辆发动机及配件基本信息 |  | A
车型试验 |  |  |  | 重型柴油车、重型燃气车 | 车辆发动机及配件基本信息 |  | A
过量空气系数(λ) |  |  |  | 重型燃气发动机、重型燃气车 | 车辆发动机及配件基本信息 | 是 | TEXT
电控单元配件型号 |  |  |  | 重型燃气发动机、重型燃气车 | 车辆发动机及配件基本信息 | 是 | TEXT
电控单元生产厂家 |  |  |  | 重型燃气发动机、重型燃气车 | 车辆发动机及配件基本信息 | 是 | TEXT
压力调节器或蒸发器配件型号 |  |  |  | 重型燃气发动机、重型燃气车 | 车辆发动机及配件基本信息 | 是 | TEXT
压力调节器或蒸发器生产厂家 |  |  |  | 重型燃气发动机、重型燃气车 | 车辆发动机及配件基本信息 | 是 | TEXT
曲轴箱污染物排放控制系统配件型号 |  |  |  | 重型燃气发动机、重型燃气车 | 车辆发动机及配件基本信息 | 是 | TEXT
曲轴箱污染物排放控制系统生产厂家 |  |  |  | 重型燃气发动机、重型燃气车 | 车辆发动机及配件基本信息 | 是 | TEXT
混合装置配件型号 |  |  |  | 重型燃气发动机、重型燃气车 | 车辆发动机及配件基本信息 | 是 | TEXT
混合装置生产厂家 |  |  |  | 重型燃气发动机、重型燃气车 | 车辆发动机及配件基本信息 | 是 | TEXT
转速（kW/r/min） |  |  |  | 重型汽油车、重型燃气发动机 | 车辆发动机及配件基本信息 | 是 | TEXT
发动机排气量（L） |  |  |  | 三轮及农用车、轻型柴油车、轻型汽油车、重型柴油发动机、重型柴油车 | 车辆发动机及配件基本信息 | 是 | TEXT
怠速转速（r/min） |  |  |  | 轻型柴油车、轻型汽油车、重型柴油车 | 车辆发动机及配件基本信息 | 是 | TEXT
最高空转转速（r/min） |  |  |  | 轻型柴油车、重型柴油车 | 车辆发动机及配件基本信息 | 是 | TEXT
额定功率/转速（kW/r/min） |  |  |  | 三轮及农用车、轻型柴油车、轻型汽油车 | 车辆发动机及配件基本信息 | 是 | TEXT
驱动型式 |  |  |  | 轻型柴油车、轻型汽油车 | 车辆发动机及配件基本信息 | 是 | TEXT
变速器型式 |  |  |  | 轻型柴油车、轻型汽油车 | 车辆发动机及配件基本信息 | 是 | TEXT
电控单元型号 |  |  |  | 三轮及农用车 | 车辆发动机及配件基本信息 | 是 | TEXT
发动机电池类型 |  |  |  | 电动车 | 车辆发动机及配件基本信息 | 是 | TEXT
发动机电池型号 |  |  |  | 电动车 | 车辆发动机及配件基本信息 | 是 | TEXT
额定功率 |  |  |  | 重型柴油发动机 | 车辆发动机及配件基本信息 | 是 | TEXT
转速（kW/（r/min）） |  |  |  | 重型柴油发动机 | 车辆发动机及配件基本信息 | 是 | TEXT
系族机型 |  |  |  | 重型柴油发动机 | 车辆发动机及配件基本信息 | 是 | TEXT
发动机排放标准 |  |  |  | 重型柴油发动机 | 车辆发动机及配件基本信息 | 是 | TEXT
生产厂家 |  |  |  | 重型柴油车 | 车辆发动机及配件基本信息 | 是 | TEXT
额定功率/转速kW/（r/min） |  |  |  | 重型柴油车 | 车辆发动机及配件基本信息 | 是 | TEXT
最大扭矩/转速N•m/（r/min） |  |  |  | 重型柴油车 | 车辆发动机及配件基本信息 | 是 | TEXT
进气方式 |  |  |  | 重型柴油车 | 车辆发动机及配件基本信息 | 是 | TEXT
燃料供给系统型式 |  |  |  | 重型柴油车 | 车辆发动机及配件基本信息 | 是 | TEXT
发动机最大设计车速（km/h） |  |  |  | 重型柴油车 | 车辆发动机及配件基本信息 | 是 | TEXT
车型基准质量（kg） |  |  |  | 重型柴油车 | 车辆发动机及配件基本信息 | 是 | TEXT
总质量（kg） |  |  |  | 重型柴油车 | 车辆发动机及配件基本信息 | 是 | TEXT
group:SCR处理器载体 |  |  |  | 重型柴油车 | 车辆发动机及配件基本信息 | 是 | RADIO
SCR处理器载体配件型号 |  |  |  | 重型柴油车 | 车辆发动机及配件基本信息 | 是 | TEXT
SCR处理器载体生产厂家 |  |  |  | 重型柴油车 | 车辆发动机及配件基本信息 | 是 | TEXT
发动机型式 |  |  |  | 重型汽油车 | 车辆发动机及配件基本信息 | 是 | TEXT
气缸数 |  |  |  | 重型汽油车 | 车辆发动机及配件基本信息 | 是 | TEXT
燃油蒸发控制系统配件型号 |  |  |  | 重型汽油车 | 车辆发动机及配件基本信息 | 是 | TEXT
燃油蒸发控制系统生产厂家 |  |  |  | 重型汽油车 | 车辆发动机及配件基本信息 | 是 | TEXT
系族个数 |  |  |  | 重型燃气发动机 | 车辆发动机及配件基本信息 | 是 | TEXT
系族型号 |  |  |  | 重型燃气发动机 | 车辆发动机及配件基本信息 | 是 | TEXT
发动机转速kW/r/min |  |  |  | 重型燃气车 | 车辆发动机及配件基本信息 | 是 | TEXT
氧传感器位置 |  | 是 |  | 轻型汽油车、重型汽油车、重型燃气发动机、重型燃气车、非道路机械、非道路机械用柴油发动机 | 车辆发动机及配件基本信息（国4） |  | TEXT
氧传感器配件型号 |  | 是 |  | 轻型汽油车、重型汽油车、重型燃气发动机、重型燃气车、非道路机械、非道路机械用柴油发动机 | 车辆发动机及配件基本信息（国4） | 是 | TEXT
氧传感器生产厂家 |  | 是 |  | 轻型汽油车、重型汽油车、重型燃气发动机、重型燃气车、非道路机械、非道路机械用柴油发动机 | 车辆发动机及配件基本信息（国4） | 是 | TEXT
燃油蒸发控制装置配件型号 |  |  |  | 轻型汽油车 | 车辆发动机及配件基本信息（国4） | 是 | TEXT
燃油蒸发控制装置生产厂家 |  |  |  | 轻型汽油车 | 车辆发动机及配件基本信息（国4） | 是 | TEXT
曲轴箱污染物控制装置配件型号 |  |  |  | 轻型汽油车 | 车辆发动机及配件基本信息（国4） | 是 | TEXT
曲轴箱污染物控制装置生产厂家 |  |  |  | 轻型汽油车 | 车辆发动机及配件基本信息（国4） | 是 | TEXT
IUPR配件型号 |  |  |  | 轻型汽油车 | 车辆发动机及配件基本信息（国4） | 是 | TEXT
IUPR生产厂家 |  |  |  | 轻型汽油车 | 车辆发动机及配件基本信息（国4） | 是 | TEXT
活性炭配件型号 |  |  |  | 轻型汽油车 | 车辆发动机及配件基本信息（国4） | 是 | TEXT
活性炭生产厂家 |  |  |  | 轻型汽油车 | 车辆发动机及配件基本信息（国4） | 是 | TEXT
企业机构代码 |  |  |  | 公共页面 | 登录页面 | 是 | TEXT
用户名 |  |  |  | 公共页面 | 登录页面 | 是 | TEXT
密码 |  |  |  | 公共页面 | 登录页面 | 是 | TEXT
验证码 |  |  |  | 公共页面 | 登录页面 | 是 | TEXT
维修站名称 |  |  |  | 公共页面 | 基本维修站列表 |  | TEXT
维修站法人 |  |  |  | 公共页面 | 基本维修站列表 |  | TEXT
维修站联系人 |  |  |  | 公共页面 | 基本维修站列表 |  | TEXT
维修站邮编 |  |  |  | 公共页面 | 基本维修站列表 |  | TEXT
维修站电话 |  |  |  | 公共页面 | 基本维修站列表 |  | TEXT
车型名称（发动机无需填写此项） |  |  |  | 公共页面、轻型柴油车、重型柴油发动机、重型燃气发动机、重型燃气车、非道路机械、非道路机械用柴油发动机 | 视同车型_发动机新增 |  | TEXT
碳罐有效容积（ml） |  | 是 |  | 轻型汽油车 | 碳罐初始能力 |  | TEXT
碳罐初始工作能力（g/ml） |  | 是 |  | 轻型汽油车 | 碳罐初始能力 |  | TEXT
系族编号 |  |  |  | 三轮及农用车、电动车、轻型柴油车、轻型汽油车、重型柴油车、重型汽油车 | 添加系族 | 是 | TEXT
系族名称 |  |  |  | 三轮及农用车、电动车、轻型柴油车、轻型汽油车、重型柴油车、重型汽油车 | 添加系族 | 是 | TEXT
系族包含车辆 |  |  |  | 三轮及农用车、电动车、轻型柴油车、轻型汽油车、重型柴油车、重型汽油车 | 添加系族 | 是 | TEXTAREA
填写申请 |  |  |  | 公共页面 | 填写申报内容 |  | TEXTAREA
维修站地址 |  |  |  | 公共页面 | 维修站新增_保存 | 是 | TEXT
维修站邮政编码 |  |  |  | 公共页面 | 维修站新增_保存 | 是 | TEXT
车辆类型 |  |  | 轻型汽油车 | 公共页面 | 选择车辆类别 |  | RADIO
新车型/发动机型号 |  |  |  | 公共页面 | 选择车辆类别 |  | TEXT
车型/发动机型号 |  |  |  | 三轮及农用车、公共页面、电动车、轻型柴油车、轻型汽油车、重型柴油发动机、重型柴油车、重型汽油车、重型燃气发动机、重型燃气车、非道路机械、非道路机械用柴油发动机 | 选择车型 |  | TEXT
申报编号 |  |  |  | 三轮及农用车、电动车、轻型柴油车、轻型汽油车、重型柴油车、重型汽油车 | 选择车型 |  | TEXT
车型发动机型号 |  |  |  | 三轮及农用车、电动车、轻型柴油车、轻型汽油车、重型柴油车、重型汽油车 | 选择车型 |  | TEXT
年份 |  |  |  | 三轮及农用车、电动车、轻型柴油车、轻型汽油车、重型柴油车、重型汽油车 | 选择车型 |  | TEXT
批次 |  |  |  | 三轮及农用车、电动车、轻型柴油车、轻型汽油车、重型柴油车、重型汽油车 | 选择车型 |  | TEXT
发布日期 |  |  |  | 三轮及农用车、电动车、轻型柴油车、轻型汽油车、重型柴油车、重型汽油车 | 选择车型 |  | TEXT