## CoC No.-All 0513
第一部分为CCC工厂编号；第二部分为车型系列代号；第三部分为一致性证书序列号；第四部分为车辆一致性证书版本号。
|  | Product | Model Code | Package Code |  | CoC No. regulation |  | 前后轮距 | CoC生效日期
|  | F35 328Li | 3M41 |  | 3M41B01 | A077382F3503M41B010000001 | 225/50 R17 | 前：1531 后：1572
| Model | Product | Model Code | Package Code |  | CoC No. regulation | 轮胎规格 | Option Code | 前轮距 | 后轮距 | 车长 | 前悬 | 后悬 | 接近角 | 离去角
No Change | F18 | F18 BMW7201JL(BMW520Li) | CU11 (MT 手动) | 7K1/7K2 | CU11J01 | A034816F180CU11J010000008 | 225/55 R17 | 02DB,02K1 | 1600 | 1627
No Change | F18 |  |  |  | CU11J02 | A034816F180CU11J020000008 | 245/45 R18 | 02HM,02K2 | 1600 | 1627
No Change | F18 |  |  |  | CU11J03 | A034816F180CU11J030000008 | 245/45 R18/275/40 R18 | 02AH,02DC | 1600 | 1599
No Change | F18 | F18 BMW7201KL(BMW520Li) | CU11 (AT 自动) | 7K1/7K2 | CU11K01 | A034816F180CU11K010000007 | 225/55 R17 | 02DB,02K1 | 1600 | 1627
No Change | F18 |  |  |  | CU11K02 | A034816F180CU11K020000007 | 245/45 R18 | 02HM,02K2 | 1600 | 1627
No Change | F18 |  |  |  | CU11K03 | A034816F180CU11K030000007 | 245/45 R18/275/40 R18 | 02AH,02DC | 1600 | 1599
No Change | F18 | F18 BMW7201LL(BMW525Li) | CU31 (AT 自动) | 7K3/7K4 | CU31L01 | A034816F180CU31L010000005 | 225/55 R17 | 02DB,02K1 | 1600 | 1627
No Change | F18 |  |  | 2K2 | CU31L02 | A034816F180CU31L020000005 | 245/45 R18 | 02HM,02K2 | 1600 | 1627
No Change | F18 |  |  |  | CU31L03 | A034816F180CU31L030000005 | 245/45 R18/275/40 R18 | 02AH,02DC | 1600 | 1599
No Change | F18 | F18 BMW7301LL(BMW530Li) | CU51 (AT 自动) |  | CU51L01 | A034816F180CU51L010000005 | 225/55 R17 | 02DB,02K1 | 1600 | 1627
No Change | F18 |  |  | 7K3/7K4 | CU51L02 | A034816F180CU51L020000005 | 245/45 R18 | 02HM,02K2 | 1600 | 1627
No Change | F18 |  |  | 2DC | CU51L03 | A034816F180CU51L030000005 | 245/45 R18/275/40 R18 | 02AH,02DC | 1600 | 1599
No Change | F18 | F18 BMW7301ML(BMW535Li) | CU71 (AT 自动) | 7K3/7K4/7K5 | CU71M01 | A034816F180CU71M010000005 | 245/45 R18 | 02HM,02K2 | 1600 | 1627
No Change | F18 |  |  | 2DC | CU71M02 | A034816F180CU71M020000005 | 245/45 R18/275/40 R18 | 02AH,02DC | 1600 | 1599
change CCC Versions No. 02 to 03 | E84 | E84 BMW7202DS(BMWX1) | VZ11 (MT 手动) | 7K1 | VZ11D04 | A077382E840VZ11D040000003 | 225/50 R17 | 02A6,02CF,02DX,02FK,02H3,02HG,02KZ,02S7,02S8,02SC | 1500 | 1529 | [5 empty] | change CCC Versions No. 02 to 03
| E84 |  |  |  | VZ11D05 | A077382E840VZ11D050000003 | 225/45 R18 | 02A2,02B3,02LR,02P5,02S9,02DY | 1508 | 1537
| E84 |  |  |  | VZ11D06 | A077382E840VZ11D060000003 | 225/45 R18/255/40 R18 | 02AG,02LH,02PE | 1508 | 1515
| E84 | E84 BMW7202ES(BMWX1) | VZ11 (AT 自动) | 7K2/7K3 | VZ11E04 | A077382E840VZ11E040000003 | 225/50 R17 | 02A6,02CF,02DX,02FK,02H3,02HG,02KZ,02S7,02S8,02SC | 1500 | 1529
| E84 |  |  | 7K4 | VZ11E05 | A077382E840VZ11E050000003 | 225/45 R18 | 02A2,02B3,02LR,02P5,02S9,02DY | 1508 | 1537
| E84 |  |  |  | VZ11E06 | A077382E840VZ11E060000003 | 225/45 R18/255/40 R18 | 02AG,02LH,02PE | 1508 | 1515
| E84 | E84 BMW7202FS(BMWX1) | VZ31 (AT 自动) |  | VZ31F04 | A077382E840VZ31F040000003 | 225/50 R17 | 02A6,02CF,02DX,02FK,02H3,02HG,02KZ,02S7,02S8,02SC | 1500 | 1529
| E84 |  |  | 7K3 | VZ31F05 | A077382E840VZ31F050000003 | 225/45 R18 | 02A2,02B3,02LR,02P5,02S9,02DY | 1508 | 1537
| E84 |  |  |  | VZ31F06 | A077382E840VZ31F060000003 | 225/45 R18/255/40 R18 | 02AG,02LH,02PE | 1508 | 1515
| E84 | E84 BMW7202DX(BMWX1) | VZ51 (AT 自动) |  | VZ51D04 | A077382E840VZ51D040000003 | 225/50 R17 | 02A6,02CF,02DX,02FK,02H3,02HG,02KZ,02S7,02S8,02SC | 1500 | 1529
| E84 |  |  | 7K4 | VZ51D05 | A077382E840VZ51D050000003 | 225/45 R18 | 02A2,02B3,02LR,02P5,02S9,02DY | 1508 | 1537
| E84 |  |  |  | VZ51D06 | A077382E840VZ51D060000003 | 225/45 R18/255/40 R18 | 02AG,02LH,02PE | 1508 | 1515
| E84 | E84 BMW7202EX(BMWX1) | VZ71 (AT 自动) |  | VZ71E04 | A077382E840VZ71E040000003 | 225/50 R17 | 02A6,02CF,02DX,02FK,02H3,02HG,02KZ,02S7,02S8,02SC | 1500 | 1529
| E84 |  |  | 7K3/7K5 | VZ71E05 | A077382E840VZ71E050000003 | 225/45 R18 | 02A2,02B3,02LR,02P5,02S9,02DY | 1508 | 1537
| E84 |  |  |  | VZ71E06 | A077382E840VZ71E060000003 | 225/45 R18/255/40 R18 | 02AG,02LH,02PE | 1508 | 1515

## CoC master-All 0513
第一部分为CCC工厂编号；第二部分为车型系列代号；第三部分为一致性证书序列号；第四部分为车辆一致性证书版本号。
|  | Model | CU11 - MT 2013 | CU11 2013 | CU31 2012 | CU51 | CU71 | VZ11 - MT | VZ11 | VZ31 | VZ51 | VZ71 | 3B14 | 3A54 | 3M21-- MT | 3M21-- AT | 3M41 | 3M61
Package
|  | SOP date | 2013.5.01 | 2013.5.01 | 2012.09.01 | 2013.5.01 | 2013.5.01 | 2013.5.01 | 2013.5.01 | 2013.5.01 | 2013.5.01 | no proudction | 2013.5.01 | 2013.5.01 | 2013.5.01 | 2013.5.01 | 2013.5.01 | 2013.5.01
| coc编号 | NDRC model | BMW7201JL(BMW520Li) | BMW7201KL(BMW520Li) | BMW7201LL(BMW525Li) | BMW7301LL(BMW530Li) | BMW7301ML(BMW535Li) | BMW7202DS(BMWX1) | BMW7202ES(BMWX1) | BMW7202FS(BMWX1) | BMW7202DX(BMWX1) | BMW7202EX(BMWX1) | BMW7200AF(BMW320i) | BMW7200BF(BMW328i) | BMW7200CL(BMW320Li) | BMW7200AL(BMW320Li) | BMW7200BL(BMW328Li) | BMW7300AL(BMW335Li)
第一部分 | 车辆一致性性证书编号 | 车辆一致性性证书编号 | A034816F180CU11J010000008 | A034816F180CU11K010000007 | A034816F180CU31L010000005 | A034816F180CU51L010000005 | A034816F180CU71M010000005 | A077382E840VZ11D040000003 | A077382E840VZ11E040000003 | A077382E840VZ31F040000003 | A077382E840VZ51D040000003 | A077382E840VZ71E040000003 | A077382F3003B14A010000000 | A077382F3003A54B020000000 | A077382F3503M21C010000002 | A077382F3503M21A020000002 | A077382F3503M41B010000002 | A077382F3503M61A020000001
| 0.1 | 车辆生产厂名称： | 华晨宝马汽车有限公司 | 华晨宝马汽车有限公司 | 华晨宝马汽车有限公司 | 华晨宝马汽车有限公司 | 华晨宝马汽车有限公司 | 华晨宝马汽车有限公司 | 华晨宝马汽车有限公司 | 华晨宝马汽车有限公司 | 华晨宝马汽车有限公司 | 华晨宝马汽车有限公司 | 华晨宝马汽车有限公司 | 华晨宝马汽车有限公司 | 华晨宝马汽车有限公司 | 华晨宝马汽车有限公司 | 华晨宝马汽车有限公司 | 华晨宝马汽车有限公司
| C0.1 | 车辆制造国： | 中国 | 中国 | 中国 | 中国 | 中国 | 中国 | 中国 | 中国 | 中国 | 中国 | 中国 | 中国 | 中国 | 中国 | 中国 | 中国
| 0.2 | 车型系列代号/名称： | F180/不适用 | F180/不适用 | F180/不适用 | F180/不适用 | F180/不适用 | E840/不适用 | E840/不适用 | E840/不适用 | E840/不适用 | E840/不适用 | F300/不适用 | F300/不适用 | F350/不适用 | F350/不适用 | F350/不适用 | F350/不适用
|  | 单元代号/名称： | CU11/不适用 | CU11/不适用 | CU31/不适用 | CU51/不适用 | CU71/不适用 | VZ11/不适用 | VZ11/不适用 | VZ31/不适用 | VZ51/不适用 | VZ71/不适用 | 320i/不适用 | 328i/不适用 | 320Li/不适用 | 320Li/不适用 | 328Li/不适用 | 335Li/不适用
|  | 型号代号/名称： | BMW7201JL(BMW520Li) /不适用 | BMW7201KL(BMW520Li) /不适用 | BMW7201LL(BMW525Li)/不适用 | BMW7301LL(BMW530Li)/不适用 | BMW7301ML(BMW535Li) /不适用 | BMW7202DS(BMWX1)/不适用 | BMW7202ES(BMWX1)/不适用 | BMW7202FS(BMWX1)/不适用 | BMW7202DX(BMWX1)/不适用 | BMW7202EX(BMWX1)/不适用 | BMW7200AF(BMW320i)/不适用 | BMW7200BF(BMW328i)/不适用 | BMW7200CL(BMW320Li)/轿车 | BMW7200AL(BMW320Li)/轿车 | BMW7200BL(BMW328Li)/轿车 | BMW7300AL(BMW335Li)/轿车
| 0.2.1 | 车型名称： | 轿车 | 轿车 | 轿车 | 轿车 | 轿车 | 轿车 | 轿车 | 轿车 | 轿车 | 轿车 | 轿车 | 轿车 | 轿车 | 轿车 | 轿车 | 轿车
| C0.2 | 车辆中文品牌： | 宝马牌 | 宝马牌 | 宝马牌 | 宝马牌 | 宝马牌 | 宝马牌 | 宝马牌 | 宝马牌 | 宝马牌 | 宝马牌 | 宝马牌 | 宝马牌 | 宝马牌 | 宝马牌 | 宝马牌 | 宝马牌
| C0.3 | 车辆英文品牌： | BMW | BMW | BMW | BMW | BMW | BMW | BMW | BMW | BMW | BMW | BMW | BMW | BMW | BMW | BMW | BMW
| 0.4 | 车辆类别： | M1 | M1 | M1 | M1 | M1 | M1 | M1 | M1 | M1 | M1 | M1 | M1 | M1 | M1 | M1 | M1
| 0.5 | 基本车辆制造商的名称： | 不适用 | 不适用 | 不适用 | 不适用 | 不适用 | 不适用 | 不适用 | 不适用 | 不适用 | 不适用 | 不适用 | 不适用 | 不适用 | 不适用 | 不适用 | 不适用
|  | 基本车辆制造商地址： | 不适用 | 不适用 | 不适用 | 不适用 | 不适用 | 不适用 | 不适用 | 不适用 | 不适用 | 不适用 | 不适用 | 不适用 | 不适用 | 不适用 | 不适用 | 不适用
|  | 最终制造阶段的制造商名称： | 华晨宝马汽车有限公司 | 华晨宝马汽车有限公司 | 华晨宝马汽车有限公司 | 华晨宝马汽车有限公司 | 华晨宝马汽车有限公司 | 华晨宝马汽车有限公司 | 华晨宝马汽车有限公司 | 华晨宝马汽车有限公司 | 华晨宝马汽车有限公司 | 华晨宝马汽车有限公司 | 华晨宝马汽车有限公司 | 华晨宝马汽车有限公司 | 华晨宝马汽车有限公司 | 华晨宝马汽车有限公司 | 华晨宝马汽车有限公司 | 华晨宝马汽车有限公司
|  | 最终制造阶段的制造商地址： | 沈阳市大东区山嘴子路14号 | 沈阳市大东区山嘴子路14号 | 沈阳市大东区山嘴子路14号 | 沈阳市大东区山嘴子路14号 | 沈阳市大东区山嘴子路14号 | 沈阳市大东区山嘴子路14号 | 沈阳市大东区山嘴子路14号 | 沈阳市大东区山嘴子路14号 | 沈阳市大东区山嘴子路14号 | 沈阳市大东区山嘴子路14号 | 沈阳市大东区山嘴子路14号 | 沈阳市大东区山嘴子路14号 | 沈阳市大东区山嘴子路14号 | 沈阳市大东区山嘴子路14号 | 沈阳市大东区山嘴子路14号 | 沈阳市大东区山嘴子路14号
| 0.6 | 法定铭牌的位置： | 固定在前进方右侧B柱结构件上 | 固定在前进方右侧B柱结构件上 | 固定在前进方右侧B柱结构件上 | 固定在前进方右侧B柱结构件上 | 固定在前进方右侧B柱结构件上 | 固定在前进方右侧B柱结构件上 | 固定在前进方右侧B柱结构件上 | 固定在前进方右侧B柱结构件上 | 固定在前进方右侧B柱结构件上 | 固定在前进方右侧B柱结构件上 | 右侧B柱 | 右侧B柱 | 右侧B柱 | 右侧B柱 | 右侧B柱 | 右侧B柱
|  | 车辆识别号前8位： | LBVCU110 | LBVCU110 | LBVCU310 | LBVCU510 | LBVCU710 | LBVPS310 | LBVPS310 | LBVPS310 | LBVPS310 | LBVPS310 | LBVPS310 | LBVPS310 | LBVPS310 | LBVPS310 | LBVPS310 | LBVPS310
|  | 车辆识别代号： | From QC | From QC | From QC | From QC | From QC | From QC | From QC | From QC | From QC | From QC | From QC | From QC | From QC | From QC | From QC | From QC
|  | 车辆识别号的打刻位置： | 前进方向发动机舱右侧结构件上，仪表板前方以及车辆产品标牌上共三处 | 前进方向发动机舱右侧结构件上，仪表板前方以及车辆产品标牌上共三处 | 前进方向发动机舱右侧结构件上，仪表板前方以及车辆产品标牌上共三处 | 前进方向发动机舱右侧结构件上，仪表板前方以及车辆的产品标牌上共三处 | 前进方向发动机舱右侧结构件上、仪表板前方以及车辆的产品标牌上共三处 | 发动机舱内减震支柱罩上、仪表板前方以及车辆的产品标牌上共三处 | 发动机舱内减震支柱罩上、仪表板前方以及车辆的产品标牌上共三处 | 发动机舱内减震支柱罩上、仪表板前方以及车辆的产品标牌上共三处 | 发动机舱内减震支柱罩上、仪表板前方以及车辆的产品标牌上共三处 | 发动机舱内减震支柱罩上、仪表板前方以及车辆的产品标牌上共三处 | 发动机舱内减震支柱罩上、仪表板前方以及车辆产品标牌上共三处 | 发动机舱内减震支柱罩上、仪表板前方以及车辆产品标牌上共三处 | 发动机舱内减震支柱罩上、仪表板前方以及车辆产品标牌上共三处 | 发动机舱内减震支柱罩上、仪表板前方以及车辆产品标牌上共三处 | 发动机舱内减震支柱罩上、仪表板前方以及车辆产品标牌上共三处 | 发动机舱内减震支柱罩上、仪表板前方以及车辆产品标牌上共三处
| C0.7 | 车辆注册类型： | 轿车 | 轿车 | 轿车 | 轿车 | 轿车 | 轿车 | 轿车 | 轿车 | 轿车 | 轿车 | 轿车 | 轿车 | 轿车 | 轿车 | 轿车 | 轿车
| 21 | 发动机编号： | From QC | From QC | From QC | From QC | From QC | From QC | From QC | From QC | From QC | From QC | From QC | From QC | From QC | From QC | From QC | From QC
|  | 发动机编号在发动机上的打刻位置： | 发动机前中部缸体上 | 发动机前中部缸体上 | 发动机前中部缸体上 | 发动机前中部缸体上 | 发动机前中部缸体上 | 发动机前中部缸体上 | 发动机前中部缸体上 | 发动机前中部缸体上 | 发动机前中部缸体上 | 发动机前中部缸体上 | 在曲轴箱上 | 在曲轴箱上 | 在曲轴箱上 | 在曲轴箱上 | 在曲轴箱上 | 在曲轴箱上
| 0.8.3.1-2 | CCC证书号（须包含版本号） | 2010011101405889(07) | 2010011101405889(07) | 2010011101405886(05) | 2010011101405888(05) | 2010011101405887(05) | 2011011101513588(03) | 2011011101513588(03) | 2011011101513581(03) | 2011011101513592(03) | 2011011101513590(03) | 2012011101587690(00) | 2012011101587747(00) | 2012011101541325(02) | 2012011101541325(02) | 2012011101541318(02) | 2012011101541317(01)
| 0.8.3.3 | 签发日期 | 2012-07-30 | 2012-07-30 | 2012-07-30 | 2012-07-30 | 2012-07-30 | 2013-04-03 | 2013-04-03 | 2013-04-03 | 2013-04-03 | 2013-04-03 | 2012-12-20 | 2012-12-20 | 2012-12-20 | 2012-12-20 | 2012-12-20 | 2012-12-20
|  | 车辆燃料类型 | 燃油、燃气、无动力装置 | 燃油、燃气、无动力装置 | 燃油、燃气、无动力装置 | 燃油、燃气、无动力装置 | 燃油、燃气、无动力装置 | 燃油、燃气、无动力装置 | 燃油、燃气、无动力装置 | 燃油、燃气、无动力装置 | 燃油、燃气、无动力装置 | 燃油、燃气、无动力装置 | 燃油、燃气、无动力装置 | 燃油、燃气、无动力装置 | 燃油、燃气、无动力装置 | 燃油、燃气、无动力装置 | 燃油、燃气、无动力装置 | 燃油、燃气、无动力装置
第二部分 | 1 | 车轴数量： | From QC | From QC | From QC | From QC | From QC | From QC | From QC | From QC | From QC | From QC | From QC | From QC | From QC | From QC | From QC | From QC
|  | 车轮数量： | From QC | From QC | From QC | From QC | From QC | From QC | From QC | From QC | From QC | From QC | From QC | From QC | From QC | From QC | From QC | From QC
| 2 | 驱动轴位置： | 第2轴 | 第2轴 | 第2轴 | 第2轴 | 第2轴 | 第2轴 | 第2轴 | 第2轴 | 第1轴/第2轴 | 第1轴/第2轴 | 第2轴 | 第2轴 | 第2轴 | 第2轴 | 第2轴 | 第2轴
| 3 | 轴距（mm） | 3108 | 3108 | 3108 | 3108 | 3108 | 2760 | 2760 | 2760 | 2760 | 2760 | 2810 | 2810 | 2920 | 2920 | 2920 | 2920
| 5 | 轮距（mm） | 前：1600 后：1627 | 前：1600 后：1627 | 前：1600 后：1627 | 前：1600 后：1627 | 前：1600 后：1627 | 前：1500 后：1529 | 前：1500 后：1529 | 前：1500 后：1529 | 前：1500 后：1529 | 前：1508 后：1537 | 前：1531 后：1572 前：1531 后：1552 (M-sport) | 前：1531 后：1572 前：1531 后：1552 (M-sport) | 前：1531 后：1572 前：1531 后：1552 (M-sport) | 前：1531 后：1572 前：1531 后：1552 (M-sport) | 前：1531 后：1572 前：1531 后：1552 (M-sport) | 前：1537 后：1578 前：1531 后：1552 (M-sport)
| 6.1 | 长度（mm） | From QC | From QC | From QC | From QC | From QC | From QC | From QC | From QC | From QC | From QC | From QC | From QC | From QC | From QC | From QC | From QC
| 7.1 | 宽度（mm）： | From QC | From QC | From QC | From QC | From QC | From QC | From QC | From QC | From QC | From QC | From QC | From QC | From QC | From QC | From QC | From QC
| 8 | 高度（mm）： | From QC | From QC | From QC | From QC | From QC | From QC | From QC | From QC | From QC | From QC | From QC | From QC | From QC | From QC | From QC | From QC
|  | 车长（mm） | 255 | 255 | 255 | 255 | 255 | 255 | 255 | 255 | 255 | 255 | 255 | 255 | 255 | 255 | 255 | 255
| C1 | 前悬（mm） | 832 | 832 | 832 | 832 | 832 | 810 | 810 | 810 | 810 | 810 | 776(791) | 776(791) | 776(791) | 776(791) | 776(791) | 776(791)
| 11 | 后悬（mm） | 1099 | 1099 | 1099 | 1099 | 1099 | 907 | 907 | 907 | 907 | 907 | 1038(1044) | 1038(1044) | 1038(1044) | 1038(1044) | 1038(1044) | 1038(1044)
| C2 | 接近角(º) | 17.7 | 17.7 | 17.7 | 17.7 | 17.7 | 18 | 18 | 18 | 18 | 18 | 18 | 18 | 18(15) | 18(15) | 18(15) | 18(15)
| C3 | 离去角(º) | 16.9 | 16.9 | 16.9 | 16.9 | 16.9 | 23 | 23 | 23 | 23 | 23 | 17 | 17 | 17 | 17 | 17 | 17
| C12 | 整备质量(kg)： | From QC | From QC | From QC | From QC | From QC | From QC | From QC | From QC | From QC | From QC | From QC | From QC | From QC | From QC | From QC | From QC
| 12.1 | 行驶状态下带车身的车辆质量(kg)： | 1780 | 1800 | 1830 | 1890 | 1950 | 1610 | 1655 | 1680 | 1775 | 1785 | 1585 | 1635 | 1590 | 1615 | 1665 | 1725
| C14 | 最大设计总质量(kg)： | 2185 | 2205 | 2235 | 2295 | 2355 | 1990 | 2010 | 2060 | 2140 | 2150 | 1980 | 2030 | 1965 | 1990 | 2030 | 2090
| 14.1 | 额定总质量(kg)： | 2185 | 2205 | 2235 | 2295 | 2355 | 1990 | 2010 | 2060 | 2140 | 2150 | 1980 | 2030 | 1965 | 1990 | 2030 | 2090
| 14.2 | 该质量的轴荷分配(kg)： | 前： 935 后： 1250 | 前： 945 后： 1260 | 前： 975 后： 1260 | 前： 1005 后： 1290 | 前： 1060 后： 1295 | 前： 855 后： 1135 | 前： 875 后： 1135 | 前： 890 后： 1170 | 前： 965 后： 1175 | 前： 975 后： 1175 | 前： 860 后： 1120 | 前： 890 后： 1140 | 前： 840 后： 1125 | 前： 865 后： 1125 | 前： 900 后： 1130 | 前： 950 后： 1140
| 14.3 | 各车轴或车轴组技术上允许最大质量(kg)： | 前： 1040 后： 1250 | 前： 1050 后： 1260 | 前： 1060 后： 1260 | 前： 1080 后： 1290 | 前： 1140 后： 1295 | 前： 915 后： 1135 | 前： 915 后： 1135 | 前： 940 后： 1170 | 前： 1005 后： 1175 | 前： 1015 后： 1175 | 前：920 后： 1120 | 前： 940 后： 1140 | 前： 840 后： 1125 | 前： 930 后： 1125 | 前： 945 后： 1130 | 前： 1000 后： 1140
| 16 | *车顶最大允许载荷 | 不适用 | 不适用 | 不适用 | 不适用 | 不适用 | 不适用 | 不适用 | 不适用 | 不适用 | 不适用 | 不适用 | 不适用 | 不适用 | 不适用 | 不适用 | 不适用
| 17 | *挂车的最大质量（制动下） | 不适用 | 不适用 | 不适用 | 不适用 | 不适用 | 不适用 | 不适用 | 不适用 | 不适用 | 不适用 | 不适用 | 不适用 | 不适用 | 不适用 | 不适用 | 不适用
| 18 | *牵引车与挂车的最大组合质量 | 不适用 | 不适用 | 不适用 | 不适用 | 不适用 | 不适用 | 不适用 | 不适用 | 不适用 | 不适用 | 不适用 | 不适用 | 不适用 | 不适用 | 不适用 | 不适用
| 19.1 | *牵引车与挂车连接点处最大垂直负荷： | 不适用 | 不适用 | 不适用 | 不适用 | 不适用 | 不适用 | 不适用 | 不适用 | 不适用 | 不适用 | 不适用 | 不适用 | 不适用 | 不适用 | 不适用 | 不适用
| 20 | 发动机制造商名称： | 华晨宝马汽车有限公司 | 华晨宝马汽车有限公司 | 华晨宝马汽车有限公司 | BMW AG | BMW AG | BMW AG | BMW AG | 华晨宝马汽车有限公司 | 华晨宝马汽车有限公司 | 华晨宝马汽车有限公司 | 华晨宝马汽车有限公司 | 华晨宝马汽车有限公司 | 华晨宝马汽车有限公司 | 华晨宝马汽车有限公司 | 华晨宝马汽车有限公司 | BMW AG
| C4 | 发动机型号： | From QC | From QC | From QC | From QC | From QC | From QC | From QC | From QC | From QC | From QC | From QC | From QC | From QC | From QC | From QC | From QC
| 22 | 发动机工作原理： | 点燃式四冲程 | 点燃式四冲程 | 点燃式四冲程 | 点燃式四冲程 | 点燃式四冲程 | 点燃式四冲程 | 点燃式四冲程 | 点燃式四冲程 | 点燃式四冲程 | 点燃式四冲程 | 点燃式四冲程 | 点燃式四冲程 | 点燃式四冲程 | 点燃式四冲程 | 点燃式四冲程 | 点燃式四冲程
| 22.1 | 直接喷射： | 是 | 是 | 是 | 否 | 是 | 否 | 否 | 是 | 是 | 是 | 是 | 是 | 是 | 是 | 是 | 是
| 23 | 汽缸数量： | 4 | 4 | 4 | 6 | 6 | 4 | 4 | 4 | 4 | 4 | 4 | 4 | 4 | 4 | 4 | 6
| 23.1 | 汽缸排列形式： | 直列 | 直列 | 直列 | 直列 | 直列 | 直列 | 直列 | 直列 | 直列 | 直列 | 直列 | 直列 | 直列 | 直列 | 直列 | 直列
| 24 | 排量(ml)： | From QC | From QC | From QC | From QC | From QC | From QC | From QC | From QC | From QC | From QC | From QC | From QC | From QC | From QC | From QC | From QC
| 25 | 燃料种类： | From QC | From QC | From QC | From QC | From QC | From QC | From QC | From QC | From QC | From QC | From QC | From QC | From QC | From QC | From QC | From QC
| 26 | 最大净功率(kW)： | 135 | 135 | 160 | 190 | 225 | 110 | 110 | 135 | 135 | 180 | 135 | 180 | 135 | 135 | 180 | 225
|  | 对应的发动机转速（min-1） | 5000 | 5000 | 5000 | 6600 | 5800 | 6400 | 6400 | 5000 | 5000 | 5000 | 5000 | 5000 | 5000 | 5000 | 5000 | 5800
| 27 | 离合器型式 | 单片干式 | 机械－液压:带锁止离合器的液力变矩器 | 机械-液压：带锁止离合器的液力变矩器 | 机械－液压:带锁止离合器的液力变矩器 | 机械－液压:带锁止离合器的液力变矩器 | 单片干式 | 机械-液压：带锁止离合器的液力变矩器 | 机械-液压：带锁止离合器的液力变矩器 | 机械-液压：带锁止离合器的液力变矩器 | 机械-液压：带锁止离合器的液力变矩器 | 机械-液压：带锁止离合器的液力变矩器 | 机械-液压：带锁止离合器的液力变矩器 | 机械-液压：带锁止离合器的液力变矩器 | 机械-液压：带锁止离合器的液力变矩器 | 机械-液压：带锁止离合器的液力变矩器 | 机械-液压：带锁止离合器的液力变矩器
| 28 | 变速器型式： | 手动 | 自动 | 自动 | 自动 | 自动 | 手动 | 自动 | 自动 | 自动 | 自动 | 自动 | 自动 | 手动 | 自动 | 自动 | 自动
| 29 | 速比： | 3.683/2.062/1.313/1/0.809/0.677/倒档3.348 | 4.714/3.143/2.106/1.667/1.285/1/0.839/0.667/倒档3.295 | 4.714/3.143/2.106/1.667/1.285/1/0.839/0.667/倒档3.295 | 4.714/3.143/2.106/1.667/1.285/1/0.839/0.667/倒档3.295 | 4.714/3.143/2.106/1.667/1.285/1/0.839/0.667/倒档3.295 | 4.323/2.456/1.659/1.23/1/0.848/倒档3.938 | 4.171/2.34/1.521/1.143/0.867/0.691/倒档3.403 | 4.714/3.143/2.106/1.667/1.285/1/0.839/0.667/倒档3.295 | 4.714/3.143/2.106/1.667/1.285/1/0.839/0.667/倒档3.295 | 4.714/3.143/2.106/1.667/1.285/1/0.839/0.667/倒档3.295 | 4.714/3.143/2.106/1.667/1.285/1/0.839/0.667/倒档3.295 | 4.714/3.143/2.106/1.667/1.285/1/0.839/0.667/倒档3.295 | 4.552/2.548/1.659/1.23/1/0.83/倒档4.138 | 4.714/3.143/2.106/1.667/1.285/1/0.839/0.667/倒档3.295 | 4.714/3.143/2.106/1.667/1.285/1/0.839/0.667/倒档3.295 | 4.714/3.143/2.106/1.667/1.285/1/0.839/0.667/倒档3.295
| 30 | 主传动比： | 3.909 | 3.231 | 3.231 | 3.385 | 3.077 | 3.727 | 4.444 | 3.154 | 3.154 | 3.154 | 3.154 | 3.154 | 3.077 | 3.154 | 3.154 | 3.154
| 32 | 轮胎规格 | 第1轴：225/55 R17 第2轴：225/55 R17 | 第1轴：225/55 R17 第2轴：225/55 R17 | 第1轴：225/55 R17 第2轴：225/55 R17 | 第1轴：225/55 R17 第2轴：225/55 R17 | 第1轴：245/45 R18 第2轴：245/45 R18 | 第1轴：225/50 R17 第2轴：225/50 R17 | 第1轴：225/50 R17 第2轴：225/50 R17 | 第1轴：225/50 R17 第2轴：225/50 R17 | 第1轴：225/50 R17 第2轴：225/50 R17 | 第1轴：225/45 R18 第2轴：225/45 R18 | 第1轴：225/55 R16 第2轴：225/55 R16 | 第1轴：225/50/R17 第2轴：225/50/R17 | 第1轴：225/55 R16 第2轴：225/55 R16 | 第1轴：225/55 R16 第2轴：225/55 R16 | 第1轴：225/50 R17 第2轴：225/50 R17 | 第1轴：225/50 R17 第2轴：225/50 R17
| 34 | 转向助力形式 | 电子机械式 | 电子机械式 | 电子机械式 | 电子机械式 | 电子机械式 | 电动 | 电动 | 电动 | 液压 | 液压 | 电子-机械式 | 电子-机械式 | 电子-机械式 | 电子-机械式 | 电动 | 电动
| C34 | 转向型式： | From QC | From QC | From QC | From QC | From QC | From QC | From QC | From QC | From QC | From QC | From QC | From QC | From QC | From QC | From QC | From QC
| 35 | 制动装置简要说明： | 机械-液压传动, DSCpremium | 机械-液压传动, DSCpremium | 机械液压传动，DSCpremium | 机械-液压传动, DSCpremium | 机械-液压传动, DSCpremium | 机械-液压传动，DSC (ABS, CBC, EBV, ASC, DBC, MSR, HBA) | 机械-液压传动，DSC (ABS, CBC, EBV, ASC, DBC, MSR, HBA) | 机械-液压传动，DSC (ABS, CBC, EBV, ASC, DBC, MSR, HBA) | 机械-液压传动，DSC (ABS, CBC, EBV, ASC, DBC, MSR, HBA) | 机械-液压传动，DSC (ABS, CBC, EBV, ASC, DBC, MSR, HBA) | 机械液压传动，DSC LK | 机械液压传动，DSC LK | 机械液压传动，DSC LK | 机械液压传动，DSC LK | 机械液压传动，DSC LK | 机械液压传动，DSC LK
| 37 | 车身形式： | AA轿车 | AA轿车 | AA轿车 | AA轿车 | AA轿车 | AC旅行车 | AC旅行车 | AC旅行车 | AC旅行车 | AC旅行车 | AA轿车 | AA轿车 | AA轿车 | AA轿车 | AA轿车 | AA轿车
| 38 | 车辆颜色： | From CoC Colour | From CoC Colour | From CoC Colour | From CoC Colour | From CoC Colour | From CoC Colour | From CoC Colour | From CoC Colour | From CoC Colour | From CoC Colour | From CoC Colour | From CoC Colour | From CoC Colour | From CoC Colour | From CoC Colour | From CoC Colour
| 41 | 车门数量： | 4 | 4 | 4 | 4 | 4 | 4 | 4 | 4 | 4 | 4 | 4 | 4 | 4 | 4 | 4 | 4
|  | 车门构造： | 铰接门 | 铰接门 | 铰接门 | 铰接门 | 铰接门 | 铰接门 | 铰接门 | 铰接门 | 铰接门 | 铰接门 | 铰接门 | 铰接门 | 铰接门 | 铰接门 | 铰接门 | 铰接门
| 42.1 | 座位数（包括驾驶员座） | 5 | 5 | 5 | 5 | 5 | 5 | 5 | 5 | 5 | 5 | 5 | 5 | 5 | 5 | 5 | 5
|  | 布置方式： | 前2后3 | 前2后3 | 前2后3 | 前2后3 | 前2后3 | 前2后3 | 前2后3 | 前2后3 | 前2后3 | 前2后3 | 前2,后3 | 前2,后3 | 前2,后3 | 前2,后3 | 前2,后3 | 前2,后3
| C42 | 额定载客人数（人） | From QC | From QC | From QC | From QC | From QC | From QC | From QC | From QC | From QC | From QC | From QC | From QC | From QC | From QC | From QC | From QC
| 43.1 | *如装有牵引装置，其认证标志或试验报告编号 | 不适用 | 不适用 | 不适用 | 不适用 | 不适用 | 不适用 | 不适用 | 不适用 | 不适用 | 不适用 | 不适用 | 不适用 | 不适用 | 不适用 | 不适用 | 不适用
| 44 | 最高车速(km/h) | From QC | From QC | From QC | From QC | From QC | From QC | From QC | From QC | From QC | From QC | From QC | From QC | From QC | From QC | From QC | From QC
| 45 | 声级
| 45.1 | CCC认证引用的标准号和实施阶段 | GB/T14365-1993,GB1495-2002 Ⅱ阶段 | GB/T14365-1993,GB1495-2002 Ⅱ阶段 | GB/T14365-1993,GB1495-2002 Ⅱ阶段 | GB/T14365-1993,GB1495-2002 Ⅱ阶段 | GB/T14365-1993,GB1495-2002 Ⅱ阶段 | GB/T14365-1993,GB1495-2002 Ⅱ阶段 | GB/T14365-1993,GB1495-2002 Ⅱ阶段 | GB/T14365-1993,GB1495-2002 Ⅱ阶段 | GB/T14365-1993,GB1495-2002 Ⅱ阶段 | GB/T14365-1993,GB1495-2002 Ⅱ阶段 | GB/T14365-1993,GB1495-2002 Ⅱ阶段 | GB/T14365-1993,GB1495-2002 Ⅱ阶段 | GB/T14365-1993,GB1495-2002 Ⅱ阶段 | GB/T14365-1993,GB1495-2002 Ⅱ阶段 | GB/T14365-1993,GB1495-2002 Ⅱ阶段 | GB/T14365-1993,GB1495-2002 Ⅱ阶段
| 45.3 | 定置噪音 | 86.6 | 86.6 | 86.6 | 88.1 | 86.6 | 83.5 | 82.6 | 76.5 | 76.8 | 77.7 | 86.4 | 86.7 | 86.4 | 86.4 | 86.7 | 87
| 45.3.1 | 45.3对应的发动机转速（min-1） | 3750 | 3750 | 3750 | 4950 | 4350 | 6400 | 6400 | 5000 | 5000 | 5000 | 3750 | 3750 | 3750 | 3750 | 3750 | 4350
| 45.5 | 加速行驶车外噪声（dB（A)) | 71.5 | 71.8 | 72 | 73.4 | 73.3 | 72.7 | 73.8 | 71.4 | 72.2 | 73.3 | 73.3 | 73.3 | 73.3 | 73.3 | 73.3 | 73.1
| 46.1 | 排气排放物 | 液体燃料 | 液体燃料 | 液体燃料 | 液体燃料 | 液体燃料 | 液体燃料 | 液体燃料 | 液体燃料 | 液体燃料 | 液体燃料 | 液体燃料 | 液体燃料 | 液体燃料 | 液体燃料 | 液体燃料 | 液体燃料
| 46.1.0 | CCC认证引用的标准号和实施阶段 | GB18352.3-2005 Ⅳ阶段 | GB18352.3-2005 Ⅳ阶段 | GB18352.3-2005 Ⅳ阶段 | GB18352.3-2005 Ⅳ阶段 | GB18352.3-2005 Ⅳ阶段 | GB18352.3-2005 Ⅳ阶段 | GB18352.3-2005 Ⅳ阶段 | GB18352.3-2005 Ⅳ阶段 | GB18352.3-2005 Ⅳ阶段 | GB18352.3-2005 Ⅳ阶段 | GB18352.3-2005 Ⅳ阶段 | GB18352.3-2005 Ⅳ阶段 | GB18352.3-2005 Ⅳ阶段 | GB18352.3-2005 Ⅳ阶段 | GB18352.3-2005 Ⅳ阶段 | GB18352.3-2005 Ⅳ阶段
| 1 | 试验用液体燃料 | 汽油 | 汽油 | 汽油 | 汽油 | 汽油 | 汽油 | 汽油 | 汽油 | 汽油 | 汽油 | 汽油 | 汽油 | 汽油 | 汽油 | 汽油 | 汽油
| 46.1-3-4-5-6 | 排气（液体燃料） | CO:0.578g/km HC:0.037g/km Nox:0.007g/km HC+Nox:不适用 微粒物:不适用 | CO:0.402g/km HC: 0.067g/km Nox:0.010g/km HC+Nox:不适用 | CO:0.374g/km HC: 0.026g/km NOx:0.007g/km HC+NOx:不适用 | CO:0.172g/km HC: 0.037g/km NOx:0.008g/km HC+NOx:不适用 | CO:0.398g/km HC: 0.069g/km NOx:0.004g/km HC+NOx:不适用 | CO:.0253g/km HC: 0.034g/km NOx:0.036g/km HC+NOx:不适用 | CO:0.277g/km HC: 0.046g/km NOx:0.018g/km HC+NOx:不适用 | CO:0.223g/km HC: 0.031g/km NOx:0.012g/km HC+NOx:不适用 | CO:0.169g/km HC: 0.031g/km NOx:0.020g/km HC+NOx:不适用 | CO:0.228g/km HC: 0.031g/km NOx:0.023g/km HC+NOx:不适用 | CO:0.276g/km HC: 0.035g/km NOx:0.006g/km HC+NOx:不适用 | CO:0.224g/km HC: 0.028g/km NOx:0.005g/km HC+NOx:不适用 | CO:0.313g/km HC: 0.028g/km NOx:0.007g/km HC+NOx:不适用 | CO:0.276g/km HC: 0.035g/km NOx:0.006g/km HC+NOx:不适用 | CO:0.224g/km HC: 0.028g/km NOx:0.005g/km HC+NOx:不适用 | CO:0.406 g/km HC: 0.065g/km NOx:0.008g/km HC+NOx:不适用
| 46.1.7 | 烟度 (吸收系数(m -1 )的校正值) | 不适用 | 不适用 微粒物：不适用 | 不适用 微粒物：不适用 | 不适用 微粒物：不适用 | 不适用 微粒物：不适用 | 不适用 微粒物：不适用 | 不适用 微粒物：不适用 |  |  | 不适用 微粒物：不适用 | 不适用 微粒物：不适用 | 不适用 微粒物：不适用 | 不适用 微粒物：不适用 | 不适用 微粒物：不适用 | 不适用 微粒物：不适用 | 不适用 微粒物：不适用
| 2 | 试验用气体燃料 | - - | - - | - - | - - | - - | - - | - - |  |  | - - | - - | - - | - - | - - | - - | - -
| 46.1.10-11-12-13-14 | 排气（气体燃料） | CO:- Nox:- NMHC:- THC:- CH4:- 微粒物:- | CO:- Nox:- NMHC:- THC:- CH4:- 微粒物:- | CO:- NOx:- NMHC:- THC:- CH4:- 微粒物:- | CO:- NOx:- NMHC:- THC:- CH4:- 微粒物:- | CO:- NOx:- NMHC:- THC:- CH4:- 微粒物:- | CO:- NOx:- NMHC:- THC:- CH4:- 微粒物:- | CO:- NOx:- NMHC:- THC:- CH4:- 微粒物:- |  |  | CO:- NOx:- NMHC:- THC:- CH4:- 微粒物:- | CO:- NOx:- NMHC:- THC:- CH4:- 微粒物:- | CO:- NOx:- NMHC:- THC:- CH4:- 微粒物:- | CO:- NOx:- NMHC:- THC:- CH4:- 微粒物:- | CO:- NOx:- NMHC:- THC:- CH4:- 微粒物:- | CO:- NOx:- NMHC:- THC:- CH4:- 微粒物:- | CO:- NOx:- NMHC:- THC:- CH4:- 微粒物:-
| 46.2 | CO2 排放量/燃料消耗量
| 46.2.1 | CCC认证引用的标准号 | GB/T19233-2008 | GB/T19233-2008 | GB/T19233-2008 | GB/T19233-2008 | GB/T19233-2008 | GB/T19233-2008 | GB/T19233-2008 | GB/T19233-2008 | GB/T19233-2008 | GB/T19233-2008 | GB/T19233-2008 | GB/T19233-2008 | GB/T19233-2008 | GB/T19233-2008 | GB/T19233-2008 | GB/T19233-2008
|  | 市区CO2排放量（g/km）（液体） | 234 | 219 | 229 | 296 | 265 | 274 | 287 | 225 | 227 | 230 | 219 | 207 | 218 | 208 | 221 | 276
|  | 市区燃料消耗量(L/100km)（液体） | 9.9 | 9.2 | 9.7 | 12.6 | 11.2 | 11.4 | 11.9 | 9.4 | 9.5 | 9.5 | 9.3 | 8.8 | 9.2 | 9 | 9.6 | 12
|  | 市郊CO2排放量（g/km）（液体） | 141 | 140 | 137 | 160 | 159 | 163 | 161 | 144 | 157 | 161 | 124 | 131 | 131 | 132 | 136 | 144
|  | 市郊燃料消耗量(L/100km)（液体） | 6 | 5.9 | 5.8 | 6.8 | 6.7 | 6.8 | 6.7 | 6 | 6.5 | 6.7 | 5.2 | 5.5 | 5.5 | 5.7 | 5.9 | 6.2
|  | 综合CO2排放量（g/km）（液体） | 175 | 169 | 171 | 210 | 198 | 204 | 207 | 174 | 183 | 186 | 159 | 159 | 163 | 160 | 167 | 192
|  | 综合燃料消耗量(L/100km)（液体） | 7.4 | 7.1 | 7.2 | 8.9 | 8.4 | 8.5 | 8.6 | 7.2 | 7.6 | 7.7 | 6.7 | 6.7 | 6.9 | 6.9 | 7.2 | 8.3
|  | 市区CO2排放量（g/km）（气体） | 234 | 219 | 229 | 296 | 265 | 274 | 287 | 225 | 227 | 230 | 219 | 207 | 218 | 208 | 221 | 276
|  | 市区燃料消耗量(m3/100km)（气体） | 9.9 | 9.2 | 9.7 | 12.6 | 11.2 | 11.4 | 11.9 | 9.4 | 9.5 | 9.5 | 9.3 | 8.8 | 9.2 | 9 | 9.6 | 12
|  | 市郊CO2排放量（g/km）（气体） | 141 | 140 | 137 | 160 | 159 | 163 | 161 | 144 | 157 | 161 | 124 | 131 | 131 | 132 | 136 | 144
|  | 市郊燃料消耗量(m3/100km)（气体） | 6 | 5.9 | 5.8 | 6.8 | 6.7 | 6.8 | 6.7 | 6 | 6.5 | 6.7 | 5.2 | 5.5 | 5.5 | 5.7 | 5.9 | 6.2
|  | 综合CO2排放量（g/km）（气体） | 175 | 169 | 171 | 210 | 198 | 204 | 207 | 174 | 183 | 186 | 159 | 159 | 163 | 160 | 167 | 192
|  | 综合燃料消耗量(m3/100km)（气体） | 7.4 | 7.1 | 7.2 | 8.9 | 8.4 | 8.5 | 8.6 | 7.2 | 7.6 | 7.7 | 6.7 | 6.7 | 6.9 | 6.9 | 7.2 | 8.3
| 50 | 备注 | - | - | - | - | - | - | - | - | - | - | - | - | - | - | - | -
| 燃 油 标 识 | 额定功率 | 150 | 150 | 178 | 211 | 250 | 122 | 122 | 150 | 150 | 200 | 150 | 200 | 150 | 150 | 200 | 250
|  | 变速器形式 | 自动 | 自动 | 自动 | 自动 | 自动 | 手动 | 自动 | 自动 | 自动 | 自动 | 自动 | 自动 | 手动 | 自动 | 自动 | 自动
|  | 其他信息 | 发动机最大净功率为135KW | 发动机最大净功率为135KW | 发动机最大净功率为160KW | 发动机最大净功率为190KW | 发动机最大净功率为225KW | 发动机最大净功率为110KW | 发动机最大净功率为110KW | 发动机最大净功率为135KW | 发动机最大净功率为135KW | 发动机最大净功率为180KW | 发动机最大净功率为135KW | 发动机最大净功率为180KW | 发动机最大净功率为135KW | 发动机最大净功率为135KW | 发动机最大净功率为180KW | 发动机最大净功率为225KW
|  | 启用日期 | 2012-08-16 | 2012-08-16 | 2012-08-16 | 2012-08-16 | 2012-08-16 | 2013-04-15 | 2013-04-15 | 2013-04-15 | 2013-04-15 | 2013-04-15 | 2012-12-26 | 2012-12-26 | 2012-12-26 | 2012-12-26 | 2012-12-26 | 2012-12-26
|  | 适用国家标准为： | GB 19578-2004 | GB 19578-2004 | GB 19578-2004 | GB 19578-2004 | GB 19578-2004 | GB 19578-2004 | GB 19578-2004 | GB 19578-2004 | GB 19578-2004 | GB 19578-2004 | GB 19578-2004 | GB 19578-2004 | GB 19578-2004 | GB 19578-2004 | GB 19578-2004 | GB 19578-2004
|  | 第一阶段开始执行日期 | 2005-07-01 | 2005-07-01 | 2005-07-01 | 2005-07-01 | 2005-07-01 | 2005-07-01 | 2005-07-01 | 2005-07-01 | 2005-07-01 | 2005-07-01 | 2005-07-01 | 2005-07-01 | 2005-07-01 | 2005-07-01 | 2005-07-01 | 2005-07-01
|  | 第一阶段限值 | 11.9 | 12.6 | 12.6 | 13.1 | 13.1 | 10.7 | 12 | 12 | 12.6 | 12.6 | 11.3 | 12 | 10.7 | 12 | 12 | 12
|  | 第二阶段开始执行日期 | 2008-01-01 | 2008-01-01 | 2008-01-01 | 2008-01-01 | 2008-01-01 | 2008-01-01 | 2008-01-01 | 2008-01-01 | 2008-01-01 | 2008-01-01 | 2008-01-01 | 2008-01-01 | 2008-01-01 | 2008-01-01 | 2008-01-01 | 2008-01-01
|  | 第二阶段限值 | 10.7 | 11.3 | 11.3 | 11.8 | 11.8 | 9.7 | 10.8 | 10.8 | 11.3 | 11.3 | 10.3 | 10.8 | 9.7 | 10.8 | 10.8 | 10.8
|  | 驱动形式 | [5 empty] | 后轮驱动 | 后轮驱动 | 后轮驱动 | 全时四驱 | 全时四驱 | 后轮驱动 | 后轮驱动 | 后轮驱动 | 后轮驱动 | 后轮驱动 | 后轮驱动
CoC无关
from QC
data not in CoC paper,but need to uplad in CQC

## CoC master-All 0915 -F3X更换3C
第一部分为CCC工厂编号；第二部分为车型系列代号；第三部分为一致性证书序列号；第四部分为车辆一致性证书版本号。
|  |  | F18H 530Le | M12E
|  |  | 0515增加了新轮辋 | 更改CCC编号和COC发布日期
|  | Model | 5S91 - 后轮驱动 | CZ31
Package
|  | SOP date | 2015.04.30 | 2015.08.16
| coc编号 | NDRC model | BMW7201AMHEV(BMW530Le) | BBA7000EV(ZINORO1E)
第一部分 |  | 车辆一致性性证书编号 | A034816F18H5S91A010000001 | A077382M12ECZ31E010000002
| 0.1 | 车辆生产厂名称： | 华晨宝马汽车有限公司 | 华晨宝马汽车有限公司(第二工厂)
| C0.1 | 车辆制造国： | 中国 | 中国
| 0.2 | 车型系列代号/名称： | F18H/不适用 | M12E/不适用
|  | 单元代号/名称： | 5S91/不适用 | CZ31/不适用
|  | 型号代号/名称： | BMW7201AMHEV(BMW530Le)/不适用 | BBA7000EV(ZINORO1E)/不适用
| 0.2.1 | 车型名称： | 轿车 | 纯电动轿车
| C0.2 | 车辆中文品牌： | 宝马 | 之诺
| C0.3 | 车辆英文品牌： | BMW | ZINORO
| 0.4 | 车辆类别： | M1 | M1
| 0.5 | 基本车辆制造商的名称： | 不适用 | 不适用
|  | 基本车辆制造商地址： | 不适用 | 不适用
|  | 最终制造阶段的制造商名称： | 华晨宝马汽车有限公司 | 华晨宝马汽车有限公司
|  | 最终制造阶段的制造商地址： | 沈阳市大东区山嘴子路14号 | 沈阳市大东区山嘴子路14号
| 0.6 | 法定铭牌的位置： | 固定在前进方右侧B柱结构件上 | 固定在前进方右侧B柱结构件上
|  | 车辆识别号前8位： | LBVCU110
|  | 车辆识别代号： | From QC | From QC
|  | 车辆识别号的打刻位置： | 前进方向发动机舱右侧结构件上、仪表板前方以及车辆的产品标牌上，发动机罩右前侧内表面，左右前车门铰链旁，左右翼子板门铰链旁，行李舱盖右部内侧边缘，共9处 | 前进方向发动机舱右侧结构件上,仪表板前方左侧,车辆产品标牌,发动机舱盖内侧,左右前车门,左右前轮翼子板,后行李箱舱门
| C0.7 | 车辆注册类型： | 轿车
| 21 | 发动机编号： | From QC | From QC
|  | 发动机编号在发动机上的打刻位置： | 发动机前中部缸体上 | 不适用
|  | CCC证书号（须包含版本号）： | 2014011101732619(01) | 2013011101652622(02)
|  | 签发日期： | 2015-04-17 | 2015-04-17
第二部分 | 1 | 车轴数量： | From QC | From QC
|  | 车轮数量： | From QC | From QC
| 2 | 驱动轴位置： | 第2轴 | 第2轴
| 3 | 轴距（mm）： | 3108 | 2760
| 5 | 轮距（mm）： | 前：1600 后：1627 | 前：1500 后：1529
| 6.1 | 长度（mm）： | From QC | From QC （4503）
| 7.1 | 宽度（mm）： | From QC | From QC （1798）
| 8 | 高度（mm）： | From QC | From QC （1564）
| C1 | 前悬（mm）： | 840 | 823
| 11 | 后悬（mm）： | 1107 | 920
| C2 | 接近角(º)： | 18 | 17
| C3 | 离去角(º)： | 17 | 24
| C12 | 整备质量(kg)： | 2145
| 12.1 | 行驶状态下带车身的车辆质量(kg)： | 2220 | 2045
| C14 | 最大设计总质量(kg)： | 2565
| 14.1 | 额定总质量(kg)： | 2565 | 2355
| 14.2 | 该质量的轴荷分配(kg)： | 前： 1045 后： 1520 | 前： 1055 后： 1300
| 14.3 | 各车轴或车轴组技术上允许最大质量(kg)： | 前： 1135 后： 1520 | 前： 1090 后： 1300
| 16 | *车顶最大允许载荷 | 不适用 | 不适用
| 17 | *挂车的最大质量（制动下） | 不适用 | 不适用
| 18 | *牵引车与挂车的最大组合质量 | 不适用 | 不适用
| 19.1 | *牵引车与挂车连接点处最大垂直负荷： | 不适用 | 不适用
| 20 | 发动机制造商名称： | 华晨宝马汽车有限公司 | 不适用
| C4 | 发动机型号： | From QC | 不适用
| 22 | 发动机工作原理： | 点燃式四冲程 | 不适用
| 22.1 | 直接喷射： | 是 | 不适用
| 23 | 汽缸数量： | 4 | 不适用
| 23.1 | 汽缸排列形式： | 直列 | 不适用
| 24 | 排量(ml)： | From QC | 不适用
| 25 | 燃料种类： | 汽油\电 | From QC （电）
| 26 | 最大净功率(kW)： | 160 | 不适用
|  | 对应的发动机转速（min-1） | 5000 | 不适用
| 27 | 离合器型式 | 机械－液压:带锁止离合器的液力变矩器 | 不适用
| 28 | 变速器型式： | 自动 | 不适用
| 29 | 速比： | 4.714/3.143/2.106/1.667/1.285/1/0.839/0.667/3.317/ | 1/
| 30 | 主传动比： | 3.231 | 9.665
| 32 | 轮胎规格： | 第1轴：245/45 R18 第2轴：245/45 R18 | 第1轴：225/50 R17 第2轴：225/50 R17
| 34 | 转向助力形式 | 电子机械式 | 电子机械式
| C34 | 转向型式： | From QC | From QC
| 35 | 制动装置简要说明： | 机械-液压传动, DSC premium | 机械-液压传动，DSC (ABS, CBC, EBV, ASC, DBC, MSR, HBA)
| 37 | 车身形式： | AA轿车 | AC 旅行车
| 38 | 车辆颜色： | From CoC Colour | From CoC Colour
| 41 | 车门数量： | 4 | 4
|  | 车门构造： | 铰接门 | 铰接门
| 42.1 | 座位数（包括驾驶员座） | 5 | 5
|  | 布置方式： | 前2后3 | 前2后3
| C42 | 额定载客人数（人） | From QC | From QC
| 43.1 | *如装有牵引装置，其认证标志或试验报告编号 | 不适用 | 不适用
| 44 | 最高车速(km/h)： | From QC | From QC(130)
| 45 | 声级
|  | CCC认证引用的标准号及对应的实施阶段 | GB/T 14365-1993,GB 1495-2002 第二阶段 | GB 1495-2002 第二阶段
|  | 定置噪音： | 81.2 | 不适用
|  | 对应的发动机转速（min-1） | 3750 | 不适用
|  | 加速行驶车外噪声（dB（A))： | 70.2 | 70.5
| 46.1 | 排气排放物：
|  | CCC认证引用的标准号及对应的实施阶段: | GB18352.5-2013,GB/T19755-2005(Ⅴ) | 不适用
| 1 | 试验用液体燃料： | 汽油 | 不适用
|  | 排气 ： | CO:0.058g/km Nox:0.002g/km THC:0.013g/km NMHC:0.012g/km | 不适用
|  | 烟度 (吸收系数(m -1 )的校正值) | 烟度 (吸收系数(m -1 )的校正值) ：-- 微粒物：0.0003g/km | 不适用
| 2 | 试验用气体燃料（如适用）： | - - | 不适用
|  | 排气 | CO:- Nox:- NMHC:- THC:- CH4:- 微粒物:- | 不适用
| 46.2 | CO2 排放量/燃料消耗量:
|  | CCC认证引用的标准号： | GB/T19753-2005;GB18352.5-2013 | 不适用
|  | 市区 CO2排放量（g/km） | 49 | 不适用
|  | 市区 燃料种类消耗量(L/100km) | 2 | 不适用
|  | 市郊 CO2消耗量（g/km） | 49 | 不适用
|  | 市郊 燃料种类消耗量(L/100km) | 2 | 不适用
|  | 综合 CO2排放量（g/km） | 49 | 不适用
|  | 综合 燃料种类消耗量(L/100km) | 2 | 不适用
| 50 | 备注 | - | -
| 燃 油 标 识 | 额定功率 | 178 | 75
|  | 变速器形式 | 自动 | 不适用
|  | 其他信息 | 发动机最大净功率为160KW；该车市区、市郊燃料消耗量及相应二氧化碳排放值均为综合燃料消耗量及相应的二氧化碳排放值。该结果按照GB/T19753的测试方法测试并通过标准的公式加权计算所得。 | 不适用
|  | 启用日期 | 2015年04月21日 | 2015年04月21日
|  | 适用国家标准为： | GB 19578-2004 | 不适用
|  | 第一阶段开始执行日期： | 2005年7月1日 | 不适用
|  | 第一阶段限值： | 14.5 | 不适用
|  | 第二阶段开始执行日期： | 2008年1月1日 | 不适用
|  | 第二阶段限值： | 13 | 不适用
|  | 驱动形式 | 后轮驱动 | 后轮驱动
|  | 对应发动机转数 | 5000 | 不适用
CoC无关
from QC
data not in CoC paper,but need to upload in CQC

## CoC No.-All 0915-F3X更换3C
第一部分为CCC工厂编号；第二部分为车型系列代号；第三部分为一致性证书序列号；第四部分为车辆一致性证书版本号。
[11 empty] | 公告申报 |  | CQC申报
Model | Product | Model Code | Package Code |  | CoC No. regulation | 轮胎规格 | Option Code | 前轮距 | 后轮距 | 车长 | 接近角 | 离去角 | 接近角 | 离去角 | 前悬 | 后悬
M12 | BBA7000EV(ZINORO1E) | CZ31 |  | CZ31E01 | A077382M12ECZ31E010000001 | 225/50 R17 |  | 前轮距: 1500; 后轮距: 1529 | 增加二厂地址，版本号改变
F18H | BMW7201AMHEV (BMW530Le) | 5S91 (PHEV) |  | 5S91A01 | A034816F18H5S91A010000000 | 245/45 R18 |  | 前轮距: 1600; 后轮距: 1627
F18H | BMW7201AMHEV (BMW530Le) | 5S91 (PHEV) |  | 5S91A01 | A034816F18H5S91A010000001 | 245/45 R18 |  | 前轮距: 1600; 后轮距: 1627 | new 0515
M12 | BBA7000EV(ZINORO1E) | CZ31 |  | CZ31E01 | A077382M12ECZ31E010000001 | 225/50 R17 |  | 前轮距: 1500; 后轮距: 1529 | 增加二厂地址，版本号改变